## bus_data
BUS_I | BUS_TYPE | Pd | Qd | Gs | Bs | area | Vm | Va | baseKV | zone | Vmax | Vmin
1 | 1 | 0.012012 | 0.0030105 | 0 | 0 | 1 | 0.99568 | -0.082871 | 0.4 | 1 | 1.1 | 0.9
2 | 1 | 0.0079238 | 0.0019859 | 0 | 0 | 1 | 0.9961 | -0.074777 | 0.4 | 1 | 1.1 | 0.9
3 | 1 | 0.020783 | 0.0052087 | 0 | 0 | 1 | 0.9956 | -0.084482 | 0.4 | 1 | 1.1 | 0.9
4 | 1 | 0.0098248 | 0.0024623 | 0 | 0 | 1 | 0.99616 | -0.073693 | 0.4 | 1 | 1.1 | 0.9
28 | 1 | 0.0043815 | 0.0010981 | 0 | 0 | 1 | 0.99646 | -0.06795 | 0.4 | 1 | 1.1 | 0.9
10 | 1 | 0.019527 | 0.0048938 | 0 | 0 | 1 | 0.99736 | -0.050443 | 0.4 | 1 | 1.1 | 0.9
6 | 3 | 0.01711 | 0.0042882 | 0 | 0 | 1 | 1 | 0 | 0.4 | 1 | 1.1 | 0.9
7 | 1 | 0.017315 | 0.0043396 | 0 | 0 | 1 | 0.99958 | -0.0080949 | 0.4 | 1 | 1.1 | 0.9
8 | 1 | 0 | 0 | 0 | 0 | 1 | 0.99809 | -0.036489 | 0.4 | 1 | 1.1 | 0.9
9 | 1 | 0.014259 | 0.0035737 | 0 | 0 | 1 | 0.99612 | -0.074219 | 0.4 | 1 | 1.1 | 0.9
11 | 1 | 0 | 0 | 0 | 0 | 1 | 0.99661 | -0.064894 | 0.4 | 1 | 1.1 | 0.9
26 | 1 | 0.034187 | 0.0085682 | 0 | 0 | 1 | 0.99324 | -0.12988 | 0.4 | 1 | 1.1 | 0.9
24 | 1 | 0.0071006 | 0.0017796 | 0 | 0 | 1 | 0.99591 | -0.07819 | 0.4 | 1 | 1.1 | 0.9
52 | 1 | 0 | 0 | 0 | 0 | 1 | 0.99504 | -0.094962 | 0.4 | 1 | 1.1 | 0.9
27 | 1 | 0.0063139 | 0.0015824 | 0 | 0 | 1 | 0.99292 | -0.13603 | 0.4 | 1 | 1.1 | 0.9
23 | 1 | 0.014409 | 0.0036113 | 0 | 0 | 1 | 0.99549 | -0.086343 | 0.4 | 1 | 1.1 | 0.9
54 | 1 | 0.0086978 | 0.0021799 | 0 | 0 | 1 | 0.9926 | -0.14203 | 0.4 | 1 | 1.1 | 0.9
50 | 1 | 0.01043 | 0.002614 | 0 | 0 | 1 | 0.99501 | -0.09562 | 0.4 | 1 | 1.1 | 0.9
12 | 1 | 0.01772 | 0.0044411 | 0 | 0 | 1 | 0.98788 | -0.23335 | 0.4 | 1 | 1.1 | 0.9
13 | 1 | 0 | 0 | 0 | 0 | 1 | 0.98829 | -0.22544 | 0.4 | 1 | 1.1 | 0.9
14 | 1 | 0.056019 | 0.01404 | 0 | 0 | 1 | 0.98802 | -0.2306 | 0.4 | 1 | 1.1 | 0.9
15 | 1 | 0 | 0 | 0 | 0 | 1 | 0.99099 | -0.17308 | 0.4 | 1 | 1.1 | 0.9
64 | 1 | 0.0074242 | 0.0018607 | 0 | 0 | 1 | 0.99197 | -0.15411 | 0.4 | 1 | 1.1 | 0.9
63 | 1 | 0.012085 | 0.0030288 | 0 | 0 | 1 | 0.99093 | -0.17427 | 0.4 | 1 | 1.1 | 0.9
20 | 1 | 0 | 0 | 0 | 0 | 1 | 0.99299 | -0.13453 | 0.4 | 1 | 1.1 | 0.9
22 | 1 | 0.0096361 | 0.002415 | 0 | 0 | 1 | 0.99287 | -0.13675 | 0.4 | 1 | 1.1 | 0.9
18 | 1 | 0.0038051 | 0.00095365 | 0 | 0 | 1 | 0.99302 | -0.13382 | 0.4 | 1 | 1.1 | 0.9
35 | 1 | 0.0044927 | 0.001126 | 0 | 0 | 1 | 0.99302 | -0.13378 | 0.4 | 1 | 1.1 | 0.9
19 | 1 | 0.02039 | 0.0051103 | 0 | 0 | 1 | 0.99337 | -0.12721 | 0.4 | 1 | 1.1 | 0.9
21 | 1 | 0 | 0 | 0 | 0 | 1 | 0.99391 | -0.1167 | 0.4 | 1 | 1.1 | 0.9
25 | 1 | 0.015882 | 0.0039805 | 0 | 0 | 1 | 0.99482 | -0.099188 | 0.4 | 1 | 1.1 | 0.9
36 | 1 | 0 | 0 | 0 | 0 | 1 | 0.99207 | -0.15237 | 0.4 | 1 | 1.1 | 0.9
37 | 1 | 0 | 0 | 0 | 0 | 1 | 0.99177 | -0.15825 | 0.4 | 1 | 1.1 | 0.9
38 | 1 | 0.0017657 | 0.00044253 | 0 | 0 | 1 | 0.99188 | -0.15609 | 0.4 | 1 | 1.1 | 0.9
33 | 1 | 0.0035846 | 0.00089839 | 0 | 0 | 1 | 0.99117 | -0.16988 | 0.4 | 1 | 1.1 | 0.9
31 | 1 | 0.010093 | 0.0025297 | 0 | 0 | 1 | 0.99121 | -0.16915 | 0.4 | 1 | 1.1 | 0.9
32 | 1 | 0.0026076 | 0.00065353 | 0 | 0 | 1 | 0.99124 | -0.16845 | 0.4 | 1 | 1.1 | 0.9
34 | 1 | 0.0026164 | 0.00065572 | 0 | 0 | 1 | 0.99159 | -0.1618 | 0.4 | 1 | 1.1 | 0.9
42 | 1 | 0.01749 | 0.0043833 | 0 | 0 | 1 | 0.99126 | -0.1681 | 0.4 | 1 | 1.1 | 0.9
39 | 1 | 0.004525 | 0.0011341 | 0 | 0 | 1 | 0.99146 | -0.16429 | 0.4 | 1 | 1.1 | 0.9
40 | 1 | 0 | 0 | 0 | 0 | 1 | 0.99126 | -0.1681 | 0.4 | 1 | 1.1 | 0.9
41 | 1 | 0 | 0 | 0 | 0 | 1 | 0.99098 | -0.17354 | 0.4 | 1 | 1.1 | 0.9
48 | 1 | 0.0061637 | 0.0015448 | 0 | 0 | 1 | 0.99074 | -0.17821 | 0.4 | 1 | 1.1 | 0.9
45 | 1 | 0.0021348 | 0.00053504 | 0 | 0 | 1 | 0.99087 | -0.17566 | 0.4 | 1 | 1.1 | 0.9
67 | 1 | 0.0014251 | 0.00035717 | 0 | 0 | 1 | 0.99073 | -0.17836 | 0.4 | 1 | 1.1 | 0.9
46 | 1 | 0.0023495 | 0.00058883 | 0 | 0 | 1 | 0.99075 | -0.178 | 0.4 | 1 | 1.1 | 0.9
44 | 1 | 0 | 0 | 0 | 0 | 1 | 0.9908 | -0.17696 | 0.4 | 1 | 1.1 | 0.9
69 | 1 | 0.034225 | 0.0085775 | 0 | 0 | 1 | 0.99043 | -0.18397 | 0.4 | 1 | 1.1 | 0.9
70 | 1 | 0.014362 | 0.0035995 | 0 | 0 | 1 | 0.99068 | -0.17922 | 0.4 | 1 | 1.1 | 0.9
68 | 1 | 0.017643 | 0.0044218 | 0 | 0 | 1 | 0.99122 | -0.16882 | 0.4 | 1 | 1.1 | 0.9
47 | 1 | 0.0031091 | 0.00077922 | 0 | 0 | 1 | 0.9907 | -0.17896 | 0.4 | 1 | 1.1 | 0.9
51 | 1 | 0.0090279 | 0.0022626 | 0 | 0 | 1 | 0.99355 | -0.12361 | 0.4 | 1 | 1.1 | 0.9
53 | 1 | 0 | 0 | 0 | 0 | 1 | 0.99258 | -0.14246 | 0.4 | 1 | 1.1 | 0.9
57 | 1 | 0 | 0 | 0 | 0 | 1 | 0.99124 | -0.16835 | 0.4 | 1 | 1.1 | 0.9
71 | 1 | 0.0083696 | 0.0020976 | 0 | 0 | 1 | 0.99253 | -0.14339 | 0.4 | 1 | 1.1 | 0.9
59 | 1 | 0 | 0 | 0 | 0 | 1 | 0.9911 | -0.17108 | 0.4 | 1 | 1.1 | 0.9
55 | 1 | 0.020253 | 0.0050759 | 0 | 0 | 1 | 0.99048 | -0.18308 | 0.4 | 1 | 1.1 | 0.9
72 | 1 | 0 | 0 | 0 | 0 | 1 | 0.99246 | -0.14482 | 0.4 | 1 | 1.1 | 0.9
56 | 1 | 0.012567 | 0.0031496 | 0 | 0 | 1 | 0.99027 | -0.1872 | 0.4 | 1 | 1.1 | 0.9
58 | 1 | 0.01339 | 0.0033559 | 0 | 0 | 1 | 0.99019 | -0.18866 | 0.4 | 1 | 1.1 | 0.9
60 | 1 | 0.0026196 | 0.00065652 | 0 | 0 | 1 | 0.99081 | -0.17661 | 0.4 | 1 | 1.1 | 0.9
61 | 1 | 0.0022881 | 0.00057346 | 0 | 0 | 1 | 0.99079 | -0.17714 | 0.4 | 1 | 1.1 | 0.9
62 | 1 | 0.0029491 | 0.00073912 | 0 | 0 | 1 | 0.99073 | -0.17819 | 0.4 | 1 | 1.1 | 0.9
65 | 1 | 0 | 0 | 0 | 0 | 1 | 0.9907 | -0.17873 | 0.4 | 1 | 1.1 | 0.9
66 | 1 | 0.0021633 | 0.00054218 | 0 | 0 | 1 | 0.99066 | -0.17957 | 0.4 | 1 | 1.1 | 0.9
73 | 1 | 0 | 0 | 0 | 0 | 1 | 0.99231 | -0.14762 | 0.4 | 1 | 1.1 | 0.9
74 | 1 | 0.0056094 | 0.0014058 | 0 | 0 | 1 | 0.9923 | -0.14794 | 0.4 | 1 | 1.1 | 0.9

## generator_data
GEN_BUS | PG | QG | QMAX | QMIN | VG | MBASE | GEN_STATUS | PMAX | PMIN
6 | 0.55881 | 0.1415 | 10 | -10 | 1 | 100 | 1 | 10 | 0

## branch_data
F_BUS | T_BUS | BR_R | BR_X | BR_B | RATE_A | RATE_B | RATE_C | TAP | SHIFT | BR_STATUS | ANGMIN | ANGMAX | P_in | Q_in | P_out | Q_out
1 | 2 | 1.0971 | 0.70214 | 1.8423e-09 | 0 | 0 | 0 | 0 | 0 | 1 | -90 | 90 | -0.032797 | -0.0082202 | 0.032809 | 0.0082281
1 | 3 | 0.3446 | 0.22054 | 5.7867e-10 | 0 | 0 | 0 | 0 | 0 | 1 | -90 | 90 | 0.020784 | 0.0052096 | -0.020783 | -0.0052087
2 | 4 | 0.11841 | 0.075784 | 1.9885e-10 | 0 | 0 | 0 | 0 | 0 | 1 | -90 | 90 | -0.040733 | -0.010214 | 0.040735 | 0.010215
4 | 28 | 0.50553 | 0.32354 | 8.4892e-10 | 0 | 0 | 0 | 0 | 0 | 1 | -90 | 90 | -0.05056 | -0.012678 | 0.050574 | 0.012686
28 | 10 | 1.4199 | 0.90874 | 2.3844e-09 | 0 | 0 | 0 | 0 | 0 | 1 | -90 | 90 | -0.054955 | -0.013785 | 0.055001 | 0.013814
10 | 8 | 0.83625 | 0.5352 | 1.4043e-09 | 0 | 0 | 0 | 0 | 0 | 1 | -90 | 90 | -0.074528 | -0.018708 | 0.074578 | 0.018739
6 | 7 | 0.2791 | 0.17862 | 4.6868e-10 | 0 | 0 | 0 | 0 | 0 | 1 | -90 | 90 | 0.13072 | 0.033064 | -0.13067 | -0.033031
6 | 8 | 0.40008 | 0.25605 | 2.0155e-09 | 0 | 0 | 0 | 0 | 0 | 1 | -90 | 90 | 0.41097 | 0.10415 | -0.41026 | -0.10369
7 | 9 | 2.6201 | 1.6769 | 4.3999e-09 | 0 | 0 | 0 | 0 | 0 | 1 | -90 | 90 | 0.11336 | 0.028692 | -0.113 | -0.028463
8 | 11 | 0.37966 | 0.24298 | 1.9127e-09 | 0 | 0 | 0 | 0 | 0 | 1 | -90 | 90 | 0.33568 | 0.084946 | -0.33522 | -0.084654
9 | 26 | 2.5094 | 1.606 | 4.2139e-09 | 0 | 0 | 0 | 0 | 0 | 1 | -90 | 90 | 0.098741 | 0.024889 | -0.098479 | -0.024721
11 | 24 | 0.35006 | 0.22404 | 1.7635e-09 | 0 | 0 | 0 | 0 | 0 | 1 | -90 | 90 | 0.16982 | 0.042888 | -0.16971 | -0.042819
11 | 52 | 0.81195 | 0.51965 | 2.727e-09 | 0 | 0 | 0 | 0 | 0 | 1 | -90 | 90 | 0.16541 | 0.041765 | -0.16517 | -0.041613
26 | 27 | 0.42292 | 0.27067 | 7.102e-10 | 0 | 0 | 0 | 0 | 0 | 1 | -90 | 90 | 0.064291 | 0.016153 | -0.064272 | -0.016141
24 | 23 | 0.22384 | 0.14326 | 1.1277e-09 | 0 | 0 | 0 | 0 | 0 | 1 | -90 | 90 | 0.16261 | 0.04104 | -0.16254 | -0.040999
52 | 54 | 2.7812 | 1.78 | 4.6704e-09 | 0 | 0 | 0 | 0 | 0 | 1 | -90 | 90 | 0.075213 | 0.01896 | -0.075044 | -0.018853
52 | 50 | 0.032543 | 0.020828 | 5.4649e-11 | 0 | 0 | 0 | 0 | 0 | 1 | -90 | 90 | 0.089954 | 0.022653 | -0.089951 | -0.022651
27 | 36 | 1.247 | 0.7981 | 2.0941e-09 | 0 | 0 | 0 | 0 | 0 | 1 | -90 | 90 | 0.057959 | 0.014559 | -0.057913 | -0.01453
23 | 25 | 0.38666 | 0.24746 | 1.2986e-09 | 0 | 0 | 0 | 0 | 0 | 1 | -90 | 90 | 0.14813 | 0.037388 | -0.14804 | -0.03733
54 | 68 | 1.7838 | 1.1416 | 2.9954e-09 | 0 | 0 | 0 | 0 | 0 | 1 | -90 | 90 | 0.066346 | 0.016673 | -0.066262 | -0.016619
50 | 51 | 1.5649 | 1.0016 | 2.6279e-09 | 0 | 0 | 0 | 0 | 0 | 1 | -90 | 90 | 0.079521 | 0.020037 | -0.079415 | -0.01997
12 | 13 | 1.9538 | 1.2504 | 3.281e-09 | 0 | 0 | 0 | 0 | 0 | 1 | -90 | 90 | -0.01772 | -0.0044411 | 0.017727 | 0.004445
13 | 14 | 0.40271 | 0.25774 | 6.7627e-10 | 0 | 0 | 0 | 0 | 0 | 1 | -90 | 90 | 0.056032 | 0.014048 | -0.056019 | -0.01404
13 | 15 | 3.117 | 1.9949 | 5.2343e-09 | 0 | 0 | 0 | 0 | 0 | 1 | -90 | 90 | -0.073759 | -0.018493 | 0.073944 | 0.018611
15 | 64 | 0.97429 | 0.62354 | 1.6361e-09 | 0 | 0 | 0 | 0 | 0 | 1 | -90 | 90 | -0.086029 | -0.02164 | 0.086108 | 0.02169
15 | 63 | 0.43151 | 0.27616 | 7.2462e-10 | 0 | 0 | 0 | 0 | 0 | 1 | -90 | 90 | 0.012086 | 0.0030292 | -0.012085 | -0.0030288
64 | 35 | 0.96235 | 0.6159 | 1.616e-09 | 0 | 0 | 0 | 0 | 0 | 1 | -90 | 90 | -0.093532 | -0.023551 | 0.093623 | 0.023609
20 | 22 | 1.0202 | 0.65296 | 1.7133e-09 | 0 | 0 | 0 | 0 | 0 | 1 | -90 | 90 | 0.0096371 | 0.0024155 | -0.0096361 | -0.002415
20 | 18 | 0.32399 | 0.20735 | 5.4406e-10 | 0 | 0 | 0 | 0 | 0 | 1 | -90 | 90 | -0.0096371 | -0.0024155 | 0.0096375 | 0.0024157
18 | 19 | 2.1757 | 1.3924 | 3.6535e-09 | 0 | 0 | 0 | 0 | 0 | 1 | -90 | 90 | -0.013443 | -0.0033693 | 0.013447 | 0.0033717
35 | 21 | 0.77303 | 0.49474 | 1.2981e-09 | 0 | 0 | 0 | 0 | 0 | 1 | -90 | 90 | -0.098115 | -0.024735 | 0.098196 | 0.024786
19 | 21 | 1.374 | 0.87934 | 2.3073e-09 | 0 | 0 | 0 | 0 | 0 | 1 | -90 | 90 | -0.033837 | -0.008482 | 0.033854 | 0.0084926
21 | 25 | 0.58994 | 0.37756 | 9.9066e-10 | 0 | 0 | 0 | 0 | 0 | 1 | -90 | 90 | -0.13205 | -0.033278 | 0.13216 | 0.033349
36 | 37 | 0.69719 | 0.4462 | 1.1708e-09 | 0 | 0 | 0 | 0 | 0 | 1 | -90 | 90 | 0.037231 | 0.0093419 | -0.037221 | -0.0093353
36 | 38 | 0.7945 | 0.50848 | 1.3342e-09 | 0 | 0 | 0 | 0 | 0 | 1 | -90 | 90 | 0.020682 | 0.0051883 | -0.020679 | -0.0051861
37 | 42 | 2.4812 | 1.588 | 4.1667e-09 | 0 | 0 | 0 | 0 | 0 | 1 | -90 | 90 | 0.017498 | 0.0043882 | -0.01749 | -0.0043833
37 | 39 | 1.35 | 0.86398 | 2.267e-09 | 0 | 0 | 0 | 0 | 0 | 1 | -90 | 90 | 0.019723 | 0.0049471 | -0.019717 | -0.0049437
38 | 34 | 1.3313 | 0.85205 | 2.2357e-09 | 0 | 0 | 0 | 0 | 0 | 1 | -90 | 90 | 0.018913 | 0.0047436 | -0.018908 | -0.0047405
33 | 31 | 0.88862 | 0.56872 | 1.4922e-09 | 0 | 0 | 0 | 0 | 0 | 1 | -90 | 90 | -0.0035846 | -0.00089839 | 0.0035847 | 0.00089832
31 | 32 | 0.22817 | 0.14603 | 3.8316e-10 | 0 | 0 | 0 | 0 | 0 | 1 | -90 | 90 | -0.013678 | -0.003428 | 0.013679 | 0.0034282
32 | 34 | 1.7971 | 1.1502 | 3.0179e-09 | 0 | 0 | 0 | 0 | 0 | 1 | -90 | 90 | -0.016286 | -0.0040818 | 0.016291 | 0.0040848
39 | 40 | 1.106 | 0.70783 | 1.8572e-09 | 0 | 0 | 0 | 0 | 0 | 1 | -90 | 90 | 0.015192 | 0.0038097 | -0.015189 | -0.0038081
40 | 41 | 1.5762 | 1.0088 | 2.6469e-09 | 0 | 0 | 0 | 0 | 0 | 1 | -90 | 90 | 0.015189 | 0.0038081 | -0.015185 | -0.0038058
41 | 48 | 2.7088 | 1.7337 | 4.5489e-09 | 0 | 0 | 0 | 0 | 0 | 1 | -90 | 90 | 0.0075905 | 0.0019025 | -0.0075888 | -0.0019019
41 | 45 | 1.2299 | 0.78715 | 2.0654e-09 | 0 | 0 | 0 | 0 | 0 | 1 | -90 | 90 | 0.0075949 | 0.0019033 | -0.0075942 | -0.001903
48 | 67 | 0.47648 | 0.30495 | 8.0014e-10 | 0 | 0 | 0 | 0 | 0 | 1 | -90 | 90 | 0.0014251 | 0.0003571 | -0.0014251 | -0.00035717
45 | 46 | 1.8828 | 1.205 | 3.1618e-09 | 0 | 0 | 0 | 0 | 0 | 1 | -90 | 90 | 0.0054593 | 0.001368 | -0.0054587 | -0.0013679
46 | 47 | 1.362 | 0.87168 | 2.2872e-09 | 0 | 0 | 0 | 0 | 0 | 1 | -90 | 90 | 0.0031093 | 0.00077909 | -0.0031091 | -0.00077922
44 | 69 | 0.90164 | 0.57705 | 1.5141e-09 | 0 | 0 | 0 | 0 | 0 | 1 | -90 | 90 | 0.034236 | 0.0085847 | -0.034224 | -0.0085775
44 | 70 | 0.69195 | 0.44285 | 1.162e-09 | 0 | 0 | 0 | 0 | 0 | 1 | -90 | 90 | 0.014364 | 0.0036004 | -0.014362 | -0.0035995
44 | 68 | 0.73684 | 0.47158 | 1.2373e-09 | 0 | 0 | 0 | 0 | 0 | 1 | -90 | 90 | -0.0486 | -0.012185 | 0.048618 | 0.012197
51 | 53 | 1.187 | 0.75966 | 1.9932e-09 | 0 | 0 | 0 | 0 | 0 | 1 | -90 | 90 | 0.070387 | 0.017707 | -0.070324 | -0.017667
53 | 57 | 2.0305 | 1.2995 | 3.4097e-09 | 0 | 0 | 0 | 0 | 0 | 1 | -90 | 90 | 0.056343 | 0.014163 | -0.056274 | -0.014119
53 | 71 | 0.29206 | 0.18692 | 4.9044e-10 | 0 | 0 | 0 | 0 | 0 | 1 | -90 | 90 | 0.013981 | 0.003504 | -0.01398 | -0.0035036
57 | 59 | 1.1979 | 0.76665 | 2.0116e-09 | 0 | 0 | 0 | 0 | 0 | 1 | -90 | 90 | 0.010025 | 0.0025129 | -0.010023 | -0.0025123
57 | 55 | 1.4026 | 0.89764 | 2.3553e-09 | 0 | 0 | 0 | 0 | 0 | 1 | -90 | 90 | 0.046249 | 0.011606 | -0.046216 | -0.011585
71 | 72 | 1.1275 | 0.72161 | 1.8934e-09 | 0 | 0 | 0 | 0 | 0 | 1 | -90 | 90 | 0.0056106 | 0.001406 | -0.0056102 | -0.001406
59 | 60 | 2.4311 | 1.5559 | 4.0825e-09 | 0 | 0 | 0 | 0 | 0 | 1 | -90 | 90 | 0.010023 | 0.0025123 | -0.010021 | -0.002511
55 | 56 | 0.69784 | 0.44662 | 1.1719e-09 | 0 | 0 | 0 | 0 | 0 | 1 | -90 | 90 | 0.025963 | 0.0065092 | -0.025958 | -0.0065061
72 | 73 | 2.2031 | 1.41 | 3.6996e-09 | 0 | 0 | 0 | 0 | 0 | 1 | -90 | 90 | 0.0056102 | 0.001406 | -0.0056095 | -0.0014059
56 | 58 | 0.479 | 0.30656 | 8.0437e-10 | 0 | 0 | 0 | 0 | 0 | 1 | -90 | 90 | 0.013391 | 0.0033565 | -0.01339 | -0.0033559
60 | 61 | 0.31087 | 0.19896 | 5.2204e-10 | 0 | 0 | 0 | 0 | 0 | 1 | -90 | 90 | 0.0074012 | 0.0018545 | -0.007401 | -0.0018544
61 | 62 | 0.90316 | 0.57802 | 1.5166e-09 | 0 | 0 | 0 | 0 | 0 | 1 | -90 | 90 | 0.0051129 | 0.0012809 | -0.0051126 | -0.0012809
62 | 65 | 1.1078 | 0.70896 | 1.8602e-09 | 0 | 0 | 0 | 0 | 0 | 1 | -90 | 90 | 0.0021635 | 0.00054181 | -0.0021634 | -0.00054196
65 | 66 | 1.7112 | 1.0952 | 2.8736e-09 | 0 | 0 | 0 | 0 | 0 | 1 | -90 | 90 | 0.0021634 | 0.00054196 | -0.0021633 | -0.00054218
73 | 74 | 0.25258 | 0.16165 | 4.2414e-10 | 0 | 0 | 0 | 0 | 0 | 1 | -90 | 90 | 0.0056095 | 0.0014059 | -0.0056094 | -0.0014058