## bus_data
BUS_I | BUS_TYPE | Pd | Qd | Gs | Bs | area | Vm | Va | baseKV | zone | Vmax | Vmin
1 | 1 | 0.00090193 | 0.00022605 | 0 | 0 | 1 | 0.98966 | -0.19871 | 0.4 | 1 | 1.1 | 0.9
2 | 1 | 0 | 0 | 0 | 0 | 1 | 0.9897 | -0.19796 | 0.4 | 1 | 1.1 | 0.9
4 | 1 | 0 | 0 | 0 | 0 | 1 | 0.98979 | -0.19626 | 0.4 | 1 | 1.1 | 0.9
5 | 1 | 0 | 0 | 0 | 0 | 1 | 0.9892 | -0.20757 | 0.4 | 1 | 1.1 | 0.9
9 | 1 | 0 | 0 | 0 | 0 | 1 | 0.98934 | -0.20485 | 0.4 | 1 | 1.1 | 0.9
46 | 1 | 0.0048046 | 0.0012041 | 0 | 0 | 1 | 0.99168 | -0.15953 | 0.4 | 1 | 1.1 | 0.9
16 | 1 | 0.0011505 | 0.00028834 | 0 | 0 | 1 | 0.98913 | -0.20908 | 0.4 | 1 | 1.1 | 0.9
13 | 1 | 0.0022316 | 0.00055928 | 0 | 0 | 1 | 0.98907 | -0.21028 | 0.4 | 1 | 1.1 | 0.9
7 | 1 | 0.0053812 | 0.0013486 | 0 | 0 | 1 | 0.9891 | -0.20969 | 0.4 | 1 | 1.1 | 0.9
11 | 1 | 0 | 0 | 0 | 0 | 1 | 0.99229 | -0.14781 | 0.4 | 1 | 1.1 | 0.9
17 | 1 | 0.0071654 | 0.0017958 | 0 | 0 | 1 | 0.98882 | -0.215 | 0.4 | 1 | 1.1 | 0.9
14 | 1 | 0.0045459 | 0.0011393 | 0 | 0 | 1 | 0.98888 | -0.21382 | 0.4 | 1 | 1.1 | 0.9
6 | 1 | 0.0033444 | 0.00083819 | 0 | 0 | 1 | 0.98849 | -0.22141 | 0.4 | 1 | 1.1 | 0.9
8 | 1 | 0.022599 | 0.0056639 | 0 | 0 | 1 | 0.98849 | -0.22155 | 0.4 | 1 | 1.1 | 0.9
10 | 1 | 0 | 0 | 0 | 0 | 1 | 0.98807 | -0.2296 | 0.4 | 1 | 1.1 | 0.9
12 | 1 | 0 | 0 | 0 | 0 | 1 | 0.98799 | -0.23111 | 0.4 | 1 | 1.1 | 0.9
23 | 1 | 0 | 0 | 0 | 0 | 1 | 0.99314 | -0.13147 | 0.4 | 1 | 1.1 | 0.9
18 | 1 | 0.009452 | 0.0023689 | 0 | 0 | 1 | 0.98779 | -0.23503 | 0.4 | 1 | 1.1 | 0.9
49 | 1 | 0 | 0 | 0 | 0 | 1 | 0.99449 | -0.10539 | 0.4 | 1 | 1.1 | 0.9
21 | 1 | 0.0069942 | 0.0017529 | 0 | 0 | 1 | 0.9921 | -0.1515 | 0.4 | 1 | 1.1 | 0.9
19 | 1 | 0.0042415 | 0.001063 | 0 | 0 | 1 | 0.9877 | -0.23686 | 0.4 | 1 | 1.1 | 0.9
15 | 1 | 0.005398 | 0.0013529 | 0 | 0 | 1 | 0.98885 | -0.21439 | 0.4 | 1 | 1.1 | 0.9
20 | 1 | 0.0087646 | 0.0021966 | 0 | 0 | 1 | 0.99159 | -0.16136 | 0.4 | 1 | 1.1 | 0.9
22 | 1 | 0.021611 | 0.0054162 | 0 | 0 | 1 | 0.99125 | -0.1681 | 0.4 | 1 | 1.1 | 0.9
51 | 3 | 0 | 0 | 0 | 0 | 1 | 1 | 0 | 0.4 | 1 | 1.1 | 0.9
48 | 1 | 0.0086427 | 0.0021661 | 0 | 0 | 1 | 0.99419 | -0.11133 | 0.4 | 1 | 1.1 | 0.9
24 | 1 | 0.0077974 | 0.0019542 | 0 | 0 | 1 | 0.98227 | -0.34167 | 0.4 | 1 | 1.1 | 0.9
25 | 1 | 0.0041771 | 0.0010469 | 0 | 0 | 1 | 0.9828 | -0.33139 | 0.4 | 1 | 1.1 | 0.9
26 | 1 | 0.007093 | 0.0017777 | 0 | 0 | 1 | 0.9813 | -0.36076 | 0.4 | 1 | 1.1 | 0.9
27 | 1 | 0.0028071 | 0.00070353 | 0 | 0 | 1 | 0.98338 | -0.32005 | 0.4 | 1 | 1.1 | 0.9
28 | 1 | 0.0073845 | 0.0018507 | 0 | 0 | 1 | 0.98107 | -0.36522 | 0.4 | 1 | 1.1 | 0.9
29 | 1 | 0.0036645 | 0.00091841 | 0 | 0 | 1 | 0.98462 | -0.29576 | 0.4 | 1 | 1.1 | 0.9
35 | 1 | 0.0063179 | 0.0015834 | 0 | 0 | 1 | 0.98099 | -0.3668 | 0.4 | 1 | 1.1 | 0.9
30 | 1 | 0 | 0 | 0 | 0 | 1 | 0.98549 | -0.27896 | 0.4 | 1 | 1.1 | 0.9
34 | 1 | 0.0038565 | 0.00096652 | 0 | 0 | 1 | 0.98606 | -0.2678 | 0.4 | 1 | 1.1 | 0.9
33 | 1 | 0 | 0 | 0 | 0 | 1 | 0.98545 | -0.27979 | 0.4 | 1 | 1.1 | 0.9
45 | 1 | 0 | 0 | 0 | 0 | 1 | 0.98788 | -0.23263 | 0.4 | 1 | 1.1 | 0.9
31 | 1 | 0.0024893 | 0.00062388 | 0 | 0 | 1 | 0.98544 | -0.27991 | 0.4 | 1 | 1.1 | 0.9
40 | 1 | 0.016686 | 0.0041819 | 0 | 0 | 1 | 0.99034 | -0.18509 | 0.4 | 1 | 1.1 | 0.9
36 | 1 | 0.0073432 | 0.0018404 | 0 | 0 | 1 | 0.99047 | -0.18252 | 0.4 | 1 | 1.1 | 0.9
37 | 1 | 0 | 0 | 0 | 0 | 1 | 0.99066 | -0.17884 | 0.4 | 1 | 1.1 | 0.9
38 | 1 | 0.0064823 | 0.0016246 | 0 | 0 | 1 | 0.99035 | -0.18485 | 0.4 | 1 | 1.1 | 0.9
39 | 1 | 0 | 0 | 0 | 0 | 1 | 0.99274 | -0.13886 | 0.4 | 1 | 1.1 | 0.9
43 | 1 | 0.017773 | 0.0044543 | 0 | 0 | 1 | 0.99124 | -0.16787 | 0.4 | 1 | 1.1 | 0.9
41 | 1 | 0.023573 | 0.005908 | 0 | 0 | 1 | 0.99587 | -0.078837 | 0.4 | 1 | 1.1 | 0.9
47 | 1 | 0.029988 | 0.0075157 | 0 | 0 | 1 | 0.9896 | -0.19961 | 0.4 | 1 | 1.1 | 0.9
42 | 1 | 0 | 0 | 0 | 0 | 1 | 0.99613 | -0.073754 | 0.4 | 1 | 1.1 | 0.9
44 | 1 | 0 | 0 | 0 | 0 | 1 | 0.99902 | -0.018661 | 0.4 | 1 | 1.1 | 0.9
54 | 1 | 0.022695 | 0.0056879 | 0 | 0 | 1 | 0.99823 | -0.033871 | 0.4 | 1 | 1.1 | 0.9
53 | 1 | 0.033341 | 0.0083559 | 0 | 0 | 1 | 0.99896 | -0.02004 | 0.4 | 1 | 1.1 | 0.9
52 | 1 | 0.010215 | 0.0025601 | 0 | 0 | 1 | 0.99967 | -0.0062713 | 0.4 | 1 | 1.1 | 0.9
50 | 1 | 0.016314 | 0.0040887 | 0 | 0 | 1 | 0.9939 | -0.11685 | 0.4 | 1 | 1.1 | 0.9

## generator_data
GEN_BUS | PG | QG | QMAX | QMIN | VG | MBASE | GEN_STATUS | PMAX | PMIN
51 | 0.35001 | 0.088787 | 10 | -10 | 1 | 100 | 1 | 10 | 0

## branch_data
F_BUS | T_BUS | BR_R | BR_X | BR_B | RATE_A | RATE_B | RATE_C | TAP | SHIFT | BR_STATUS | ANGMIN | ANGMAX | P_in | Q_in | P_out | Q_out
1 | 2 | 3.6482 | 2.3348 | 6.1263e-09 | 0 | 0 | 0 | 0 | 0 | 1 | -90 | 90 | -0.00090193 | -0.00022605 | 0.00090196 | 0.00022547
2 | 4 | 0.34758 | 0.22245 | 5.8368e-10 | 0 | 0 | 0 | 0 | 0 | 1 | -90 | 90 | -0.021409 | -0.0053694 | 0.02141 | 0.0053705
2 | 5 | 2.0585 | 1.3175 | 3.4568e-09 | 0 | 0 | 0 | 0 | 0 | 1 | -90 | 90 | 0.020507 | 0.0051439 | -0.020497 | -0.0051383
4 | 9 | 0.83758 | 0.53605 | 1.4065e-09 | 0 | 0 | 0 | 0 | 0 | 1 | -90 | 90 | 0.045078 | 0.01132 | -0.04506 | -0.011308
4 | 46 | 2.4332 | 1.5573 | 4.0861e-09 | 0 | 0 | 0 | 0 | 0 | 1 | -90 | 90 | -0.066489 | -0.01669 | 0.066606 | 0.016765
5 | 16 | 0.79392 | 0.50811 | 1.3332e-09 | 0 | 0 | 0 | 0 | 0 | 1 | -90 | 90 | 0.0083185 | 0.0020851 | -0.0083179 | -0.0020849
5 | 13 | 0.97637 | 0.62488 | 1.6396e-09 | 0 | 0 | 0 | 0 | 0 | 1 | -90 | 90 | 0.012179 | 0.0030532 | -0.012177 | -0.0030523
9 | 7 | 0.47072 | 0.30126 | 7.9047e-10 | 0 | 0 | 0 | 0 | 0 | 1 | -90 | 90 | 0.04506 | 0.011308 | -0.04505 | -0.011302
46 | 11 | 0.7255 | 0.46432 | 1.2183e-09 | 0 | 0 | 0 | 0 | 0 | 1 | -90 | 90 | -0.07141 | -0.017969 | 0.07145 | 0.017994
16 | 17 | 3.6222 | 2.3182 | 6.0826e-09 | 0 | 0 | 0 | 0 | 0 | 1 | -90 | 90 | 0.0071674 | 0.0017965 | -0.0071654 | -0.0017958
13 | 14 | 1.5621 | 0.99974 | 2.6232e-09 | 0 | 0 | 0 | 0 | 0 | 1 | -90 | 90 | 0.0099457 | 0.002493 | -0.0099441 | -0.0024922
7 | 6 | 1.2966 | 0.82984 | 2.1774e-09 | 0 | 0 | 0 | 0 | 0 | 1 | -90 | 90 | 0.039668 | 0.009953 | -0.039646 | -0.009939
11 | 23 | 1.0134 | 0.6486 | 1.7018e-09 | 0 | 0 | 0 | 0 | 0 | 1 | -90 | 90 | -0.07145 | -0.017994 | 0.071506 | 0.01803
14 | 15 | 0.46033 | 0.29461 | 7.7302e-10 | 0 | 0 | 0 | 0 | 0 | 1 | -90 | 90 | 0.0053981 | 0.0013529 | -0.005398 | -0.0013529
6 | 8 | 0.016189 | 0.010361 | 2.7186e-11 | 0 | 0 | 0 | 0 | 0 | 1 | -90 | 90 | 0.036302 | 0.0091008 | -0.036302 | -0.0091007
8 | 10 | 2.573 | 1.6467 | 4.3207e-09 | 0 | 0 | 0 | 0 | 0 | 1 | -90 | 90 | 0.013703 | 0.0034368 | -0.013697 | -0.0034338
10 | 12 | 0.48297 | 0.3091 | 8.1103e-10 | 0 | 0 | 0 | 0 | 0 | 1 | -90 | 90 | 0.013697 | 0.0034338 | -0.013696 | -0.0034333
12 | 18 | 1.2538 | 0.80243 | 2.1055e-09 | 0 | 0 | 0 | 0 | 0 | 1 | -90 | 90 | 0.013696 | 0.0034333 | -0.013694 | -0.0034318
23 | 49 | 1.0634 | 0.68055 | 1.7857e-09 | 0 | 0 | 0 | 0 | 0 | 1 | -90 | 90 | -0.10893 | -0.027431 | 0.10907 | 0.027518
23 | 21 | 2.3668 | 1.5147 | 3.9744e-09 | 0 | 0 | 0 | 0 | 0 | 1 | -90 | 90 | 0.037427 | 0.0094014 | -0.037391 | -0.0093789
18 | 19 | 1.8782 | 1.202 | 3.154e-09 | 0 | 0 | 0 | 0 | 0 | 1 | -90 | 90 | 0.0042418 | 0.0010629 | -0.0042415 | -0.001063
49 | 51 | 3.5174 | 2.2512 | 5.9067e-09 | 0 | 0 | 0 | 0 | 0 | 1 | -90 | 90 | -0.13404 | -0.03378 | 0.13472 | 0.034214
49 | 48 | 1.0545 | 0.67486 | 1.7707e-09 | 0 | 0 | 0 | 0 | 0 | 1 | -90 | 90 | 0.024968 | 0.0062617 | -0.024961 | -0.0062573
21 | 20 | 1.4309 | 0.91575 | 2.4028e-09 | 0 | 0 | 0 | 0 | 0 | 1 | -90 | 90 | 0.030397 | 0.007626 | -0.030383 | -0.0076171
20 | 22 | 1.375 | 0.87999 | 2.309e-09 | 0 | 0 | 0 | 0 | 0 | 1 | -90 | 90 | 0.021618 | 0.0054205 | -0.021611 | -0.0054162
51 | 53 | 2.6914 | 1.7225 | 4.5196e-09 | 0 | 0 | 0 | 0 | 0 | 1 | -90 | 90 | 0.033372 | 0.0083759 | -0.033341 | -0.0083559
51 | 52 | 2.7508 | 1.7605 | 4.6193e-09 | 0 | 0 | 0 | 0 | 0 | 1 | -90 | 90 | 0.010218 | 0.0025616 | -0.010215 | -0.0025601
51 | 44 | 0.49113 | 0.31433 | 1.6495e-09 | 0 | 0 | 0 | 0 | 0 | 1 | -90 | 90 | 0.1717 | 0.043636 | -0.17154 | -0.043537
48 | 50 | 1.5009 | 0.96059 | 2.5204e-09 | 0 | 0 | 0 | 0 | 0 | 1 | -90 | 90 | 0.016319 | 0.0040912 | -0.016314 | -0.0040887
24 | 25 | 1.5556 | 0.99557 | 2.6122e-09 | 0 | 0 | 0 | 0 | 0 | 1 | -90 | 90 | -0.028615 | -0.0071794 | 0.028629 | 0.0071881
24 | 26 | 3.9671 | 2.539 | 6.6619e-09 | 0 | 0 | 0 | 0 | 0 | 1 | -90 | 90 | 0.020818 | 0.0052251 | -0.020799 | -0.0052137
25 | 27 | 1.499 | 0.95938 | 2.5173e-09 | 0 | 0 | 0 | 0 | 0 | 1 | -90 | 90 | -0.032806 | -0.008235 | 0.032824 | 0.0082461
26 | 28 | 1.4037 | 0.89834 | 2.3571e-09 | 0 | 0 | 0 | 0 | 0 | 1 | -90 | 90 | 0.013706 | 0.003436 | -0.013703 | -0.0034343
27 | 29 | 2.9628 | 1.8962 | 4.9753e-09 | 0 | 0 | 0 | 0 | 0 | 1 | -90 | 90 | -0.035631 | -0.0089496 | 0.035672 | 0.0089756
28 | 35 | 1.0781 | 0.68999 | 1.8104e-09 | 0 | 0 | 0 | 0 | 0 | 1 | -90 | 90 | 0.0063183 | 0.0015836 | -0.0063178 | -0.0015834
29 | 30 | 1.8619 | 1.1916 | 3.1267e-09 | 0 | 0 | 0 | 0 | 0 | 1 | -90 | 90 | -0.039337 | -0.009894 | 0.039368 | 0.0099139
30 | 34 | 1.1646 | 0.74533 | 1.9557e-09 | 0 | 0 | 0 | 0 | 0 | 1 | -90 | 90 | -0.041858 | -0.010538 | 0.04188 | 0.010552
30 | 33 | 1.4525 | 0.9296 | 2.4391e-09 | 0 | 0 | 0 | 0 | 0 | 1 | -90 | 90 | 0.0024894 | 0.00062368 | -0.0024893 | -0.00062385
34 | 45 | 3.3675 | 2.1552 | 5.6549e-09 | 0 | 0 | 0 | 0 | 0 | 1 | -90 | 90 | -0.045737 | -0.011518 | 0.045814 | 0.011567
33 | 31 | 0.22459 | 0.14374 | 3.7715e-10 | 0 | 0 | 0 | 0 | 0 | 1 | -90 | 90 | 0.0024893 | 0.00062385 | -0.0024893 | -0.00062388
45 | 40 | 4.5724 | 2.9263 | 7.6782e-09 | 0 | 0 | 0 | 0 | 0 | 1 | -90 | 90 | -0.045814 | -0.011567 | 0.045918 | 0.011633
40 | 37 | 0.44135 | 0.28246 | 7.4114e-10 | 0 | 0 | 0 | 0 | 0 | 1 | -90 | 90 | -0.062604 | -0.015815 | 0.062623 | 0.015827
36 | 37 | 1.1701 | 0.74883 | 1.9648e-09 | 0 | 0 | 0 | 0 | 0 | 1 | -90 | 90 | -0.013826 | -0.0034652 | 0.013829 | 0.0034666
36 | 38 | 1.5815 | 1.0122 | 2.6558e-09 | 0 | 0 | 0 | 0 | 0 | 1 | -90 | 90 | 0.006483 | 0.0016248 | -0.0064823 | -0.0016246
37 | 39 | 2.3153 | 1.4818 | 3.888e-09 | 0 | 0 | 0 | 0 | 0 | 1 | -90 | 90 | -0.076452 | -0.019293 | 0.076598 | 0.019387
39 | 43 | 2.6783 | 1.7141 | 4.4976e-09 | 0 | 0 | 0 | 0 | 0 | 1 | -90 | 90 | 0.047873 | 0.01204 | -0.047806 | -0.011998
39 | 41 | 2.1474 | 1.3743 | 3.606e-09 | 0 | 0 | 0 | 0 | 0 | 1 | -90 | 90 | -0.12447 | -0.031427 | 0.12483 | 0.031657
43 | 47 | 4.6541 | 2.9786 | 7.8154e-09 | 0 | 0 | 0 | 0 | 0 | 1 | -90 | 90 | 0.030033 | 0.007544 | -0.029988 | -0.0075157
41 | 42 | 0.15328 | 0.098102 | 5.1481e-10 | 0 | 0 | 0 | 0 | 0 | 1 | -90 | 90 | -0.1484 | -0.037565 | 0.14844 | 0.037588
42 | 44 | 1.6666 | 1.0667 | 5.5975e-09 | 0 | 0 | 0 | 0 | 0 | 1 | -90 | 90 | -0.14844 | -0.037588 | 0.14883 | 0.037839
44 | 54 | 2.9956 | 1.9172 | 5.0305e-09 | 0 | 0 | 0 | 0 | 0 | 1 | -90 | 90 | 0.022711 | 0.0056979 | -0.022695 | -0.0056879