## bus_data
BUS_I | BUS_TYPE | Pd | Qd | Gs | Bs | area | Vm | Va | baseKV | zone | Vmax | Vmin
1 | 1 | 0.039502 | 0.0099001 | 0 | 0 | 1 | 0.97857 | -0.41345 | 0.4 | 1 | 1.1 | 0.9
3 | 1 | 0.0085705 | 0.002148 | 0 | 0 | 1 | 0.97918 | -0.40154 | 0.4 | 1 | 1.1 | 0.9
13 | 1 | 0.0074309 | 0.0018624 | 0 | 0 | 1 | 0.98145 | -0.35708 | 0.4 | 1 | 1.1 | 0.9
8 | 1 | 0.0046236 | 0.0011588 | 0 | 0 | 1 | 0.99901 | -0.018814 | 0.4 | 1 | 1.1 | 0.9
14 | 3 | 0.079344 | 0.019886 | 0 | 0 | 1 | 1 | 0 | 0.4 | 1 | 1.1 | 0.9
6 | 1 | 0 | 0 | 0 | 0 | 1 | 0.99677 | -0.061194 | 0.4 | 1 | 1.1 | 0.9
11 | 1 | 0.010443 | 0.0026172 | 0 | 0 | 1 | 0.98249 | -0.33664 | 0.4 | 1 | 1.1 | 0.9
4 | 1 | 0.0046001 | 0.0011529 | 0 | 0 | 1 | 0.99677 | -0.061341 | 0.4 | 1 | 1.1 | 0.9
5 | 1 | 0 | 0 | 0 | 0 | 1 | 0.99355 | -0.12278 | 0.4 | 1 | 1.1 | 0.9
7 | 1 | 0.068934 | 0.017276 | 0 | 0 | 1 | 0.98942 | -0.20219 | 0.4 | 1 | 1.1 | 0.9
12 | 1 | 0 | 0 | 0 | 0 | 1 | 0.98707 | -0.24757 | 0.4 | 1 | 1.1 | 0.9
10 | 1 | 0.037711 | 0.0094514 | 0 | 0 | 1 | 0.98571 | -0.27407 | 0.4 | 1 | 1.1 | 0.9
9 | 1 | 0.075419 | 0.018902 | 0 | 0 | 1 | 0.9839 | -0.30916 | 0.4 | 1 | 1.1 | 0.9

## generator_data
GEN_BUS | PG | QG | QMAX | QMIN | VG | MBASE | GEN_STATUS | PMAX | PMIN
14 | 0.34016 | 0.08664 | 10 | -10 | 1 | 100 | 1 | 10 | 0

## branch_data
F_BUS | T_BUS | BR_R | BR_X | BR_B | RATE_A | RATE_B | RATE_C | TAP | SHIFT | BR_STATUS | ANGMIN | ANGMAX | P_in | Q_in | P_out | Q_out
1 | 3 | 1.2954 | 0.82908 | 2.1754e-09 | 0 | 0 | 0 | 0 | 0 | 1 | -90 | 90 | -0.039501 | -0.0099003 | 0.039524 | 0.0099144
3 | 13 | 3.984 | 2.5498 | 6.6903e-09 | 0 | 0 | 0 | 0 | 0 | 1 | -90 | 90 | -0.048094 | -0.012062 | 0.048196 | 0.012127
13 | 11 | 1.5918 | 1.0188 | 2.6731e-09 | 0 | 0 | 0 | 0 | 0 | 1 | -90 | 90 | -0.055627 | -0.013989 | 0.055682 | 0.014024
8 | 14 | 0.32751 | 0.20961 | 1.1e-09 | 0 | 0 | 0 | 0 | 0 | 1 | -90 | 90 | -0.26057 | -0.066603 | 0.26081 | 0.066755
8 | 6 | 0.74879 | 0.47923 | 2.5148e-09 | 0 | 0 | 0 | 0 | 0 | 1 | -90 | 90 | 0.25595 | 0.065444 | -0.25543 | -0.06511
6 | 4 | 0.002599 | 0.0016634 | 8.7288e-12 | 0 | 0 | 0 | 0 | 0 | 1 | -90 | 90 | 0.25543 | 0.06511 | -0.25542 | -0.065108
11 | 9 | 1.805 | 1.1552 | 3.0312e-09 | 0 | 0 | 0 | 0 | 0 | 1 | -90 | 90 | -0.066124 | -0.016641 | 0.066211 | 0.016696
4 | 5 | 1.0996 | 0.70375 | 3.6931e-09 | 0 | 0 | 0 | 0 | 0 | 1 | -90 | 90 | 0.25082 | 0.063956 | -0.25008 | -0.063481
5 | 7 | 1.4109 | 0.90295 | 4.7384e-09 | 0 | 0 | 0 | 0 | 0 | 1 | -90 | 90 | 0.25008 | 0.063482 | -0.24913 | -0.062873
7 | 12 | 1.1094 | 0.71003 | 3.726e-09 | 0 | 0 | 0 | 0 | 0 | 1 | -90 | 90 | 0.1802 | 0.045597 | -0.17981 | -0.045347
12 | 10 | 0.64525 | 0.41296 | 2.1671e-09 | 0 | 0 | 0 | 0 | 0 | 1 | -90 | 90 | 0.17981 | 0.045347 | -0.17958 | -0.045201
10 | 9 | 1.0792 | 0.69069 | 3.6245e-09 | 0 | 0 | 0 | 0 | 0 | 1 | -90 | 90 | 0.14187 | 0.03575 | -0.14163 | -0.035598