## bus_data
BUS_I | BUS_TYPE | Pd | Qd | Gs | Bs | area | Vm | Va | baseKV | zone | Vmax | Vmin
1 | 1 | 0.0089614 | 0.0022459 | 0 | 0 | 1 | 0.98029 | -0.37874 | 0.4 | 1 | 1.1 | 0.9
2 | 1 | 0 | 0 | 0 | 0 | 1 | 0.98053 | -0.37404 | 0.4 | 1 | 1.1 | 0.9
3 | 1 | 0.0063308 | 0.0015866 | 0 | 0 | 1 | 0.98039 | -0.37675 | 0.4 | 1 | 1.1 | 0.9
4 | 1 | 0.0055358 | 0.0013874 | 0 | 0 | 1 | 0.98144 | -0.3562 | 0.4 | 1 | 1.1 | 0.9
7 | 1 | 0 | 0 | 0 | 0 | 1 | 0.98202 | -0.3448 | 0.4 | 1 | 1.1 | 0.9
9 | 1 | 0 | 0 | 0 | 0 | 1 | 0.98356 | -0.31467 | 0.4 | 1 | 1.1 | 0.9
5 | 1 | 0.0046042 | 0.0011539 | 0 | 0 | 1 | 0.98191 | -0.34688 | 0.4 | 1 | 1.1 | 0.9
31 | 1 | 0.002738 | 0.00068622 | 0 | 0 | 1 | 0.98344 | -0.31709 | 0.4 | 1 | 1.1 | 0.9
11 | 1 | 0.0020235 | 0.00050713 | 0 | 0 | 1 | 0.98405 | -0.30511 | 0.4 | 1 | 1.1 | 0.9
29 | 1 | 0.0026925 | 0.00067479 | 0 | 0 | 1 | 0.98331 | -0.31952 | 0.4 | 1 | 1.1 | 0.9
10 | 1 | 0.0030767 | 0.00077109 | 0 | 0 | 1 | 0.98488 | -0.28897 | 0.4 | 1 | 1.1 | 0.9
12 | 1 | 0.005492 | 0.0013764 | 0 | 0 | 1 | 0.98498 | -0.287 | 0.4 | 1 | 1.1 | 0.9
13 | 1 | 0.0039093 | 0.00097976 | 0 | 0 | 1 | 0.98599 | -0.26745 | 0.4 | 1 | 1.1 | 0.9
14 | 1 | 0.0055223 | 0.001384 | 0 | 0 | 1 | 0.98614 | -0.26455 | 0.4 | 1 | 1.1 | 0.9
15 | 1 | 0 | 0 | 0 | 0 | 1 | 0.98711 | -0.24563 | 0.4 | 1 | 1.1 | 0.9
16 | 1 | 0 | 0 | 0 | 0 | 1 | 0.9854 | -0.27858 | 0.4 | 1 | 1.1 | 0.9
17 | 1 | 0.0074665 | 0.0018713 | 0 | 0 | 1 | 0.98849 | -0.21916 | 0.4 | 1 | 1.1 | 0.9
41 | 1 | 0.0027318 | 0.00068466 | 0 | 0 | 1 | 0.98527 | -0.28121 | 0.4 | 1 | 1.1 | 0.9
53 | 1 | 0.0069015 | 0.0017297 | 0 | 0 | 1 | 0.9852 | -0.28262 | 0.4 | 1 | 1.1 | 0.9
51 | 1 | 0.000917 | 0.00022982 | 0 | 0 | 1 | 0.98386 | -0.30839 | 0.4 | 1 | 1.1 | 0.9
27 | 1 | 0 | 0 | 0 | 0 | 1 | 0.9895 | -0.19978 | 0.4 | 1 | 1.1 | 0.9
40 | 1 | 0.0076347 | 0.0019134 | 0 | 0 | 1 | 0.98516 | -0.28332 | 0.4 | 1 | 1.1 | 0.9
75 | 1 | 0.0027716 | 0.00069464 | 0 | 0 | 1 | 0.98517 | -0.28309 | 0.4 | 1 | 1.1 | 0.9
52 | 1 | 0.0017008 | 0.00042627 | 0 | 0 | 1 | 0.98368 | -0.31195 | 0.4 | 1 | 1.1 | 0.9
33 | 1 | 0.0055158 | 0.0013824 | 0 | 0 | 1 | 0.98925 | -0.20462 | 0.4 | 1 | 1.1 | 0.9
26 | 1 | 0.0029371 | 0.0007361 | 0 | 0 | 1 | 0.99059 | -0.17886 | 0.4 | 1 | 1.1 | 0.9
18 | 1 | 0.0094857 | 0.0023773 | 0 | 0 | 1 | 0.98847 | -0.21988 | 0.4 | 1 | 1.1 | 0.9
19 | 1 | 0 | 0 | 0 | 0 | 1 | 0.98804 | -0.22814 | 0.4 | 1 | 1.1 | 0.9
20 | 1 | 0 | 0 | 0 | 0 | 1 | 0.99316 | -0.12964 | 0.4 | 1 | 1.1 | 0.9
21 | 1 | 0 | 0 | 0 | 0 | 1 | 0.98637 | -0.26051 | 0.4 | 1 | 1.1 | 0.9
22 | 1 | 0 | 0 | 0 | 0 | 1 | 0.98676 | -0.25305 | 0.4 | 1 | 1.1 | 0.9
23 | 1 | 0.0025593 | 0.00064142 | 0 | 0 | 1 | 0.99173 | -0.15697 | 0.4 | 1 | 1.1 | 0.9
24 | 1 | 0.0032151 | 0.00080577 | 0 | 0 | 1 | 0.99312 | -0.13056 | 0.4 | 1 | 1.1 | 0.9
25 | 1 | 0.048351 | 0.012118 | 0 | 0 | 1 | 0.99533 | -0.088387 | 0.4 | 1 | 1.1 | 0.9
37 | 1 | 0 | 0 | 0 | 0 | 1 | 0.98355 | -0.31537 | 0.4 | 1 | 1.1 | 0.9
108 | 1 | 0 | 0 | 0 | 0 | 1 | 0.98566 | -0.27454 | 0.4 | 1 | 1.1 | 0.9
138 | 1 | 0.0035376 | 0.0008866 | 0 | 0 | 1 | 0.98672 | -0.25387 | 0.4 | 1 | 1.1 | 0.9
101 | 3 | 0.013349 | 0.0033456 | 0 | 0 | 1 | 1 | 0 | 0.4 | 1 | 1.1 | 0.9
36 | 1 | 0.037805 | 0.0094748 | 0 | 0 | 1 | 0.98111 | -0.36308 | 0.4 | 1 | 1.1 | 0.9
38 | 1 | 0 | 0 | 0 | 0 | 1 | 0.98233 | -0.33904 | 0.4 | 1 | 1.1 | 0.9
106 | 1 | 0 | 0 | 0 | 0 | 1 | 0.9855 | -0.27771 | 0.4 | 1 | 1.1 | 0.9
104 | 1 | 0.0067275 | 0.0016861 | 0 | 0 | 1 | 0.98499 | -0.28768 | 0.4 | 1 | 1.1 | 0.9
65 | 1 | 0.003321 | 0.00083233 | 0 | 0 | 1 | 0.97882 | -0.4065 | 0.4 | 1 | 1.1 | 0.9
66 | 1 | 0 | 0 | 0 | 0 | 1 | 0.97885 | -0.40587 | 0.4 | 1 | 1.1 | 0.9
102 | 1 | 0.015605 | 0.0039111 | 0 | 0 | 1 | 0.99955 | -0.0087336 | 0.4 | 1 | 1.1 | 0.9
32 | 1 | 0.0032354 | 0.00081087 | 0 | 0 | 1 | 0.9892 | -0.20548 | 0.4 | 1 | 1.1 | 0.9
28 | 1 | 0.0022763 | 0.0005705 | 0 | 0 | 1 | 0.98325 | -0.32086 | 0.4 | 1 | 1.1 | 0.9
30 | 1 | 0.00085152 | 0.00021341 | 0 | 0 | 1 | 0.98324 | -0.32091 | 0.4 | 1 | 1.1 | 0.9
34 | 1 | 0.0020054 | 0.0005026 | 0 | 0 | 1 | 0.98904 | -0.20861 | 0.4 | 1 | 1.1 | 0.9
35 | 1 | 0.0061818 | 0.0015493 | 0 | 0 | 1 | 0.98899 | -0.20965 | 0.4 | 1 | 1.1 | 0.9
120 | 1 | 0.0044278 | 0.0011097 | 0 | 0 | 1 | 0.98202 | -0.34513 | 0.4 | 1 | 1.1 | 0.9
118 | 1 | 0 | 0 | 0 | 0 | 1 | 0.98096 | -0.36591 | 0.4 | 1 | 1.1 | 0.9
39 | 1 | 0.0036064 | 0.00090384 | 0 | 0 | 1 | 0.98513 | -0.28396 | 0.4 | 1 | 1.1 | 0.9
42 | 1 | 0.0017276 | 0.00043299 | 0 | 0 | 1 | 0.98281 | -0.32885 | 0.4 | 1 | 1.1 | 0.9
43 | 1 | 0.0013927 | 0.00034905 | 0 | 0 | 1 | 0.98277 | -0.32959 | 0.4 | 1 | 1.1 | 0.9
44 | 1 | 0 | 0 | 0 | 0 | 1 | 0.98287 | -0.32769 | 0.4 | 1 | 1.1 | 0.9
45 | 1 | 0.0013871 | 0.00034764 | 0 | 0 | 1 | 0.98276 | -0.32973 | 0.4 | 1 | 1.1 | 0.9
46 | 1 | 0.0015971 | 0.00040027 | 0 | 0 | 1 | 0.98273 | -0.33031 | 0.4 | 1 | 1.1 | 0.9
47 | 1 | 0.0014128 | 0.00035409 | 0 | 0 | 1 | 0.98335 | -0.31826 | 0.4 | 1 | 1.1 | 0.9
48 | 1 | 0.0019658 | 0.00049268 | 0 | 0 | 1 | 0.98184 | -0.34766 | 0.4 | 1 | 1.1 | 0.9
49 | 1 | 0.0031974 | 0.00080134 | 0 | 0 | 1 | 0.98086 | -0.3666 | 0.4 | 1 | 1.1 | 0.9
50 | 1 | 0.0020772 | 0.00052059 | 0 | 0 | 1 | 0.98039 | -0.37576 | 0.4 | 1 | 1.1 | 0.9
67 | 1 | 0.0034631 | 0.00086793 | 0 | 0 | 1 | 0.97981 | -0.38717 | 0.4 | 1 | 1.1 | 0.9
70 | 1 | 0 | 0 | 0 | 0 | 1 | 0.97894 | -0.40411 | 0.4 | 1 | 1.1 | 0.9
54 | 1 | 0.0027903 | 0.0006993 | 0 | 0 | 1 | 0.97452 | -0.4909 | 0.4 | 1 | 1.1 | 0.9
55 | 1 | 0.0076537 | 0.0019182 | 0 | 0 | 1 | 0.97441 | -0.49309 | 0.4 | 1 | 1.1 | 0.9
56 | 1 | 0.001397 | 0.00035013 | 0 | 0 | 1 | 0.97467 | -0.48792 | 0.4 | 1 | 1.1 | 0.9
57 | 1 | 0.0032426 | 0.00081267 | 0 | 0 | 1 | 0.9743 | -0.49532 | 0.4 | 1 | 1.1 | 0.9
58 | 1 | 0.0034954 | 0.00087602 | 0 | 0 | 1 | 0.97486 | -0.4843 | 0.4 | 1 | 1.1 | 0.9
62 | 1 | 0.0024998 | 0.00062652 | 0 | 0 | 1 | 0.97513 | -0.47895 | 0.4 | 1 | 1.1 | 0.9
60 | 1 | 0.0040707 | 0.0010202 | 0 | 0 | 1 | 0.97534 | -0.47468 | 0.4 | 1 | 1.1 | 0.9
59 | 1 | 0.0036458 | 0.00091372 | 0 | 0 | 1 | 0.97563 | -0.46903 | 0.4 | 1 | 1.1 | 0.9
61 | 1 | 0.0019972 | 0.00050054 | 0 | 0 | 1 | 0.97596 | -0.46265 | 0.4 | 1 | 1.1 | 0.9
63 | 1 | 0.0028609 | 0.000717 | 0 | 0 | 1 | 0.97591 | -0.4635 | 0.4 | 1 | 1.1 | 0.9
64 | 1 | 0.0020104 | 0.00050386 | 0 | 0 | 1 | 0.97661 | -0.44971 | 0.4 | 1 | 1.1 | 0.9
73 | 1 | 0 | 0 | 0 | 0 | 1 | 0.97723 | -0.43757 | 0.4 | 1 | 1.1 | 0.9
74 | 1 | 0.00079137 | 0.00019834 | 0 | 0 | 1 | 0.97674 | -0.44723 | 0.4 | 1 | 1.1 | 0.9
71 | 1 | 0.0020568 | 0.00051548 | 0 | 0 | 1 | 0.97761 | -0.43019 | 0.4 | 1 | 1.1 | 0.9
72 | 1 | 0.004757 | 0.0011922 | 0 | 0 | 1 | 0.97868 | -0.4093 | 0.4 | 1 | 1.1 | 0.9
100 | 1 | 0.0043283 | 0.0010848 | 0 | 0 | 1 | 0.97867 | -0.4095 | 0.4 | 1 | 1.1 | 0.9
68 | 1 | 0.0007376 | 0.00018486 | 0 | 0 | 1 | 0.97328 | -0.51538 | 0.4 | 1 | 1.1 | 0.9
69 | 1 | 0.0014523 | 0.00036399 | 0 | 0 | 1 | 0.97322 | -0.51663 | 0.4 | 1 | 1.1 | 0.9
132 | 1 | 0.00097325 | 0.00024392 | 0 | 0 | 1 | 0.97346 | -0.51185 | 0.4 | 1 | 1.1 | 0.9
140 | 1 | 0.0059943 | 0.0015023 | 0 | 0 | 1 | 0.97271 | -0.5266 | 0.4 | 1 | 1.1 | 0.9
131 | 1 | 0.0012736 | 0.00031919 | 0 | 0 | 1 | 0.97348 | -0.51149 | 0.4 | 1 | 1.1 | 0.9
80 | 1 | 0.00077831 | 0.00019506 | 0 | 0 | 1 | 0.97379 | -0.50524 | 0.4 | 1 | 1.1 | 0.9
129 | 1 | 0.00057467 | 0.00014403 | 0 | 0 | 1 | 0.97357 | -0.50958 | 0.4 | 1 | 1.1 | 0.9
78 | 1 | 0.00028715 | 7.1968e-05 | 0 | 0 | 1 | 0.97382 | -0.50469 | 0.4 | 1 | 1.1 | 0.9
126 | 1 | 0.00040835 | 0.00010234 | 0 | 0 | 1 | 0.97238 | -0.53318 | 0.4 | 1 | 1.1 | 0.9
127 | 1 | 0.0013137 | 0.00032924 | 0 | 0 | 1 | 0.9724 | -0.53283 | 0.4 | 1 | 1.1 | 0.9
128 | 1 | 0 | 0 | 0 | 0 | 1 | 0.97251 | -0.53068 | 0.4 | 1 | 1.1 | 0.9
87 | 1 | 0.0040146 | 0.0010061 | 0 | 0 | 1 | 0.97669 | -0.44819 | 0.4 | 1 | 1.1 | 0.9
88 | 1 | 0.0012927 | 0.00032399 | 0 | 0 | 1 | 0.97618 | -0.45827 | 0.4 | 1 | 1.1 | 0.9
76 | 1 | 0.00048127 | 0.00012062 | 0 | 0 | 1 | 0.97385 | -0.50407 | 0.4 | 1 | 1.1 | 0.9
77 | 1 | 0.0015908 | 0.00039868 | 0 | 0 | 1 | 0.97395 | -0.50211 | 0.4 | 1 | 1.1 | 0.9
79 | 1 | 0 | 0 | 0 | 0 | 1 | 0.97409 | -0.49936 | 0.4 | 1 | 1.1 | 0.9
86 | 1 | 0.0016581 | 0.00041557 | 0 | 0 | 1 | 0.97426 | -0.49606 | 0.4 | 1 | 1.1 | 0.9
85 | 1 | 0.0052482 | 0.0013153 | 0 | 0 | 1 | 0.97386 | -0.50395 | 0.4 | 1 | 1.1 | 0.9
98 | 1 | 0.0043044 | 0.0010788 | 0 | 0 | 1 | 0.97438 | -0.49359 | 0.4 | 1 | 1.1 | 0.9
83 | 1 | 0.0040696 | 0.0010199 | 0 | 0 | 1 | 0.97382 | -0.50471 | 0.4 | 1 | 1.1 | 0.9
130 | 1 | 0.00064679 | 0.0001621 | 0 | 0 | 1 | 0.97349 | -0.5113 | 0.4 | 1 | 1.1 | 0.9
81 | 1 | 0.0034223 | 0.0008577 | 0 | 0 | 1 | 0.97365 | -0.50807 | 0.4 | 1 | 1.1 | 0.9
82 | 1 | 0.0036872 | 0.0009241 | 0 | 0 | 1 | 0.97351 | -0.51079 | 0.4 | 1 | 1.1 | 0.9
84 | 1 | 0.0039682 | 0.00099453 | 0 | 0 | 1 | 0.97349 | -0.51128 | 0.4 | 1 | 1.1 | 0.9
96 | 1 | 0 | 0 | 0 | 0 | 1 | 0.97453 | -0.49066 | 0.4 | 1 | 1.1 | 0.9
97 | 1 | 0.0013572 | 0.00034015 | 0 | 0 | 1 | 0.97602 | -0.46134 | 0.4 | 1 | 1.1 | 0.9
95 | 1 | 0.0027386 | 0.00068636 | 0 | 0 | 1 | 0.97552 | -0.47119 | 0.4 | 1 | 1.1 | 0.9
89 | 1 | 0.0077913 | 0.0019527 | 0 | 0 | 1 | 0.98008 | -0.38323 | 0.4 | 1 | 1.1 | 0.9
90 | 1 | 0 | 0 | 0 | 0 | 1 | 0.98036 | -0.37761 | 0.4 | 1 | 1.1 | 0.9
91 | 1 | 0 | 0 | 0 | 0 | 1 | 0.98005 | -0.38374 | 0.4 | 1 | 1.1 | 0.9
92 | 1 | 0 | 0 | 0 | 0 | 1 | 0.98086 | -0.36791 | 0.4 | 1 | 1.1 | 0.9
93 | 1 | 0.0022009 | 0.00055159 | 0 | 0 | 1 | 0.97993 | -0.38614 | 0.4 | 1 | 1.1 | 0.9
116 | 1 | 0.0095374 | 0.0023903 | 0 | 0 | 1 | 0.98026 | -0.37964 | 0.4 | 1 | 1.1 | 0.9
117 | 1 | 0.005636 | 0.0014125 | 0 | 0 | 1 | 0.98024 | -0.38012 | 0.4 | 1 | 1.1 | 0.9
94 | 1 | 0.002635 | 0.0006604 | 0 | 0 | 1 | 0.97525 | -0.4764 | 0.4 | 1 | 1.1 | 0.9
99 | 1 | 0.0045635 | 0.0011437 | 0 | 0 | 1 | 0.97396 | -0.5019 | 0.4 | 1 | 1.1 | 0.9
110 | 1 | 0.025015 | 0.0062695 | 0 | 0 | 1 | 0.97387 | -0.50368 | 0.4 | 1 | 1.1 | 0.9
109 | 1 | 0.0050705 | 0.0012708 | 0 | 0 | 1 | 0.97374 | -0.50619 | 0.4 | 1 | 1.1 | 0.9
103 | 1 | 0.0072377 | 0.0018139 | 0 | 0 | 1 | 0.99944 | -0.010688 | 0.4 | 1 | 1.1 | 0.9
105 | 1 | 0.0018765 | 0.00047029 | 0 | 0 | 1 | 0.98403 | -0.30639 | 0.4 | 1 | 1.1 | 0.9
107 | 1 | 0.0052831 | 0.0013241 | 0 | 0 | 1 | 0.98398 | -0.30739 | 0.4 | 1 | 1.1 | 0.9
122 | 1 | 0.00058619 | 0.00014691 | 0 | 0 | 1 | 0.98279 | -0.33073 | 0.4 | 1 | 1.1 | 0.9
123 | 1 | 0 | 0 | 0 | 0 | 1 | 0.98268 | -0.33277 | 0.4 | 1 | 1.1 | 0.9
124 | 1 | 0.00070983 | 0.0001779 | 0 | 0 | 1 | 0.98229 | -0.34056 | 0.4 | 1 | 1.1 | 0.9
125 | 1 | 0.0035635 | 0.00089311 | 0 | 0 | 1 | 0.98226 | -0.34108 | 0.4 | 1 | 1.1 | 0.9
121 | 1 | 0.00058548 | 0.00014673 | 0 | 0 | 1 | 0.98205 | -0.34515 | 0.4 | 1 | 1.1 | 0.9
111 | 1 | 0 | 0 | 0 | 0 | 1 | 0.97368 | -0.50742 | 0.4 | 1 | 1.1 | 0.9
112 | 1 | 0 | 0 | 0 | 0 | 1 | 0.97357 | -0.50966 | 0.4 | 1 | 1.1 | 0.9
113 | 1 | 0 | 0 | 0 | 0 | 1 | 0.97361 | -0.50885 | 0.4 | 1 | 1.1 | 0.9
119 | 1 | 0.0032004 | 0.00080211 | 0 | 0 | 1 | 0.97345 | -0.51194 | 0.4 | 1 | 1.1 | 0.9
114 | 1 | 0.0068231 | 0.00171 | 0 | 0 | 1 | 0.9735 | -0.51091 | 0.4 | 1 | 1.1 | 0.9
115 | 1 | 0.0059863 | 0.0015003 | 0 | 0 | 1 | 0.97344 | -0.51215 | 0.4 | 1 | 1.1 | 0.9
137 | 1 | 0.0077032 | 0.0019306 | 0 | 0 | 1 | 0.97281 | -0.5246 | 0.4 | 1 | 1.1 | 0.9
136 | 1 | 0 | 0 | 0 | 0 | 1 | 0.97275 | -0.5259 | 0.4 | 1 | 1.1 | 0.9
134 | 1 | 0.0010719 | 0.00026864 | 0 | 0 | 1 | 0.97243 | -0.53225 | 0.4 | 1 | 1.1 | 0.9
133 | 1 | 0.0033188 | 0.00083178 | 0 | 0 | 1 | 0.97241 | -0.53247 | 0.4 | 1 | 1.1 | 0.9
135 | 1 | 0.0016379 | 0.00041049 | 0 | 0 | 1 | 0.97238 | -0.53306 | 0.4 | 1 | 1.1 | 0.9

## generator_data
GEN_BUS | PG | QG | QMAX | QMIN | VG | MBASE | GEN_STATUS | PMAX | PMIN
101 | 0.49392 | 0.12676 | 10 | -10 | 1 | 100 | 1 | 10 | 0

## branch_data
F_BUS | T_BUS | BR_R | BR_X | BR_B | RATE_A | RATE_B | RATE_C | TAP | SHIFT | BR_STATUS | ANGMIN | ANGMAX | P_in | Q_in | P_out | Q_out
1 | 2 | 2.2589 | 1.4457 | 3.7933e-09 | 0 | 0 | 0 | 0 | 0 | 1 | -90 | 90 | -0.0089613 | -0.002246 | 0.0089633 | 0.0022469
2 | 3 | 1.8486 | 1.1831 | 3.1044e-09 | 0 | 0 | 0 | 0 | 0 | 1 | -90 | 90 | 0.0063315 | 0.0015869 | -0.0063307 | -0.0015867
2 | 4 | 5.0295 | 3.2189 | 8.4459e-09 | 0 | 0 | 0 | 0 | 0 | 1 | -90 | 90 | -0.015295 | -0.0038338 | 0.015308 | 0.0038413
4 | 7 | 2.3644 | 1.5132 | 3.9704e-09 | 0 | 0 | 0 | 0 | 0 | 1 | -90 | 90 | -0.020844 | -0.0052287 | 0.020855 | 0.0052356
7 | 9 | 5.1276 | 3.2816 | 8.6106e-09 | 0 | 0 | 0 | 0 | 0 | 1 | -90 | 90 | -0.02546 | -0.0063895 | 0.025496 | 0.0064121
7 | 5 | 1.9519 | 1.2492 | 3.2778e-09 | 0 | 0 | 0 | 0 | 0 | 1 | -90 | 90 | 0.0046046 | 0.0011539 | -0.0046042 | -0.0011539
9 | 31 | 1.225 | 0.78401 | 2.0571e-09 | 0 | 0 | 0 | 0 | 0 | 1 | -90 | 90 | 0.0085601 | 0.0021453 | -0.0085591 | -0.0021449
9 | 11 | 1.22 | 0.78081 | 2.0487e-09 | 0 | 0 | 0 | 0 | 0 | 1 | -90 | 90 | -0.034056 | -0.0085574 | 0.034072 | 0.0085671
31 | 29 | 1.8084 | 1.1574 | 3.0368e-09 | 0 | 0 | 0 | 0 | 0 | 1 | -90 | 90 | 0.0058211 | 0.0014586 | -0.0058205 | -0.0014585
11 | 10 | 1.947 | 1.2461 | 3.2695e-09 | 0 | 0 | 0 | 0 | 0 | 1 | -90 | 90 | -0.036095 | -0.0090743 | 0.036123 | 0.0090918
29 | 28 | 1.8478 | 1.1826 | 3.1029e-09 | 0 | 0 | 0 | 0 | 0 | 1 | -90 | 90 | 0.003128 | 0.00078371 | -0.0031278 | -0.00078388
10 | 12 | 0.21913 | 0.14024 | 3.6797e-10 | 0 | 0 | 0 | 0 | 0 | 1 | -90 | 90 | -0.0392 | -0.0098629 | 0.039204 | 0.0098652
12 | 13 | 1.9086 | 1.2215 | 3.2051e-09 | 0 | 0 | 0 | 0 | 0 | 1 | -90 | 90 | -0.044695 | -0.011242 | 0.044737 | 0.011268
13 | 14 | 0.26045 | 0.16669 | 4.3737e-10 | 0 | 0 | 0 | 0 | 0 | 1 | -90 | 90 | -0.048647 | -0.012248 | 0.048653 | 0.012252
14 | 15 | 1.5282 | 0.97803 | 2.5662e-09 | 0 | 0 | 0 | 0 | 0 | 1 | -90 | 90 | -0.054176 | -0.013636 | 0.054225 | 0.013667
15 | 16 | 0.669 | 0.42816 | 4.4938e-09 | 0 | 0 | 0 | 0 | 0 | 1 | -90 | 90 | 0.21687 | 0.055168 | -0.21652 | -0.054948
15 | 17 | 0.43057 | 0.27556 | 2.8922e-09 | 0 | 0 | 0 | 0 | 0 | 1 | -90 | 90 | -0.27109 | -0.068835 | 0.27144 | 0.069056
16 | 41 | 0.82046 | 0.52509 | 1.3778e-09 | 0 | 0 | 0 | 0 | 0 | 1 | -90 | 90 | 0.013976 | 0.0035035 | -0.013974 | -0.0035025
16 | 53 | 1.818 | 1.1635 | 3.053e-09 | 0 | 0 | 0 | 0 | 0 | 1 | -90 | 90 | 0.009675 | 0.0024252 | -0.0096731 | -0.0024243
16 | 51 | 0.67785 | 0.43382 | 4.5532e-09 | 0 | 0 | 0 | 0 | 0 | 1 | -90 | 90 | 0.19287 | 0.04902 | -0.19259 | -0.048844
17 | 27 | 0.30767 | 0.19691 | 2.0667e-09 | 0 | 0 | 0 | 0 | 0 | 1 | -90 | 90 | -0.2789 | -0.070927 | 0.27916 | 0.071094
41 | 40 | 0.81437 | 0.52119 | 1.3675e-09 | 0 | 0 | 0 | 0 | 0 | 1 | -90 | 90 | 0.011242 | 0.0028178 | -0.011241 | -0.0028173
53 | 75 | 0.74194 | 0.47484 | 1.2459e-09 | 0 | 0 | 0 | 0 | 0 | 1 | -90 | 90 | 0.0027717 | 0.00069456 | -0.0027716 | -0.00069465
51 | 52 | 0.08105 | 0.051872 | 5.4442e-10 | 0 | 0 | 0 | 0 | 0 | 1 | -90 | 90 | 0.19168 | 0.048614 | -0.19165 | -0.048593
27 | 33 | 1.2536 | 0.80229 | 2.1051e-09 | 0 | 0 | 0 | 0 | 0 | 1 | -90 | 90 | 0.016944 | 0.0042483 | -0.01694 | -0.004246
27 | 26 | 0.31342 | 0.20059 | 2.1053e-09 | 0 | 0 | 0 | 0 | 0 | 1 | -90 | 90 | -0.29611 | -0.075342 | 0.29641 | 0.075533
40 | 39 | 0.77104 | 0.49347 | 1.2948e-09 | 0 | 0 | 0 | 0 | 0 | 1 | -90 | 90 | 0.0036065 | 0.0009038 | -0.0036063 | -0.00090385
52 | 47 | 0.14519 | 0.092924 | 9.7528e-10 | 0 | 0 | 0 | 0 | 0 | 1 | -90 | 90 | 0.18994 | 0.048167 | -0.18989 | -0.04813
33 | 32 | 0.33042 | 0.21147 | 5.5486e-10 | 0 | 0 | 0 | 0 | 0 | 1 | -90 | 90 | 0.011425 | 0.0028636 | -0.011424 | -0.0028634
26 | 23 | 0.32546 | 0.20829 | 2.1861e-09 | 0 | 0 | 0 | 0 | 0 | 1 | -90 | 90 | -0.29934 | -0.076269 | 0.29966 | 0.076471
18 | 19 | 0.40057 | 0.25637 | 6.7267e-10 | 0 | 0 | 0 | 0 | 0 | 1 | -90 | 90 | 0.090837 | 0.02297 | -0.090801 | -0.022947
18 | 20 | 3.9788 | 2.5464 | 6.6815e-09 | 0 | 0 | 0 | 0 | 0 | 1 | -90 | 90 | -0.10032 | -0.025347 | 0.10076 | 0.025625
19 | 21 | 2.0977 | 1.3425 | 3.5227e-09 | 0 | 0 | 0 | 0 | 0 | 1 | -90 | 90 | 0.067852 | 0.017177 | -0.067747 | -0.01711
19 | 22 | 4.7528 | 3.0418 | 7.9813e-09 | 0 | 0 | 0 | 0 | 0 | 1 | -90 | 90 | 0.022949 | 0.00577 | -0.022922 | -0.0057533
20 | 23 | 0.40399 | 0.25855 | 2.7136e-09 | 0 | 0 | 0 | 0 | 0 | 1 | -90 | 90 | 0.30262 | 0.077368 | -0.30222 | -0.077112
20 | 24 | 1.2607 | 0.80683 | 2.117e-09 | 0 | 0 | 0 | 0 | 0 | 1 | -90 | 90 | 0.0032152 | 0.00080565 | -0.0032151 | -0.00080577
20 | 25 | 0.45501 | 0.29121 | 3.0563e-09 | 0 | 0 | 0 | 0 | 0 | 1 | -90 | 90 | -0.40659 | -0.1038 | 0.40741 | 0.10432
21 | 37 | 3.5387 | 2.2648 | 5.9425e-09 | 0 | 0 | 0 | 0 | 0 | 1 | -90 | 90 | 0.067747 | 0.01711 | -0.067569 | -0.016997
22 | 108 | 4.8387 | 3.0968 | 8.1256e-09 | 0 | 0 | 0 | 0 | 0 | 1 | -90 | 90 | 0.019384 | 0.0048668 | -0.019364 | -0.0048549
22 | 138 | 1.012 | 0.6477 | 1.6995e-09 | 0 | 0 | 0 | 0 | 0 | 1 | -90 | 90 | 0.0035377 | 0.00088653 | -0.0035376 | -0.00088661
25 | 101 | 0.87614 | 0.56073 | 5.8851e-09 | 0 | 0 | 0 | 0 | 0 | 1 | -90 | 90 | -0.45576 | -0.11644 | 0.45771 | 0.11769
37 | 38 | 3.4632 | 2.2165 | 5.8157e-09 | 0 | 0 | 0 | 0 | 0 | 1 | -90 | 90 | 0.029679 | 0.0074678 | -0.029645 | -0.0074469
37 | 36 | 5.4586 | 3.4935 | 9.1664e-09 | 0 | 0 | 0 | 0 | 0 | 1 | -90 | 90 | 0.037891 | 0.0095291 | -0.037804 | -0.0094749
108 | 106 | 0.71367 | 0.45675 | 1.1984e-09 | 0 | 0 | 0 | 0 | 0 | 1 | -90 | 90 | 0.019364 | 0.0048549 | -0.019361 | -0.0048532
101 | 102 | 1.7129 | 1.0962 | 2.8764e-09 | 0 | 0 | 0 | 0 | 0 | 1 | -90 | 90 | 0.022853 | 0.0057311 | -0.022844 | -0.0057253
38 | 120 | 0.88931 | 0.56916 | 1.4934e-09 | 0 | 0 | 0 | 0 | 0 | 1 | -90 | 90 | 0.029645 | 0.0074469 | -0.029637 | -0.0074415
106 | 104 | 2.24 | 1.4336 | 3.7616e-09 | 0 | 0 | 0 | 0 | 0 | 1 | -90 | 90 | 0.019361 | 0.0048532 | -0.019352 | -0.0048476
104 | 105 | 6.4375 | 4.12 | 1.081e-08 | 0 | 0 | 0 | 0 | 0 | 1 | -90 | 90 | 0.012625 | 0.0031616 | -0.012614 | -0.0031554
65 | 66 | 0.81009 | 0.51846 | 1.3604e-09 | 0 | 0 | 0 | 0 | 0 | 1 | -90 | 90 | -0.003321 | -0.00083235 | 0.0033211 | 0.00083228
66 | 72 | 1.622 | 1.0381 | 2.7237e-09 | 0 | 0 | 0 | 0 | 0 | 1 | -90 | 90 | 0.0090866 | 0.0022777 | -0.0090851 | -0.002277
66 | 70 | 0.60914 | 0.38985 | 1.0229e-09 | 0 | 0 | 0 | 0 | 0 | 1 | -90 | 90 | -0.012408 | -0.00311 | 0.012409 | 0.0031106
102 | 103 | 1.2093 | 0.77392 | 2.0307e-09 | 0 | 0 | 0 | 0 | 0 | 1 | -90 | 90 | 0.0072383 | 0.0018142 | -0.0072377 | -0.0018139
32 | 34 | 1.6772 | 1.0734 | 2.8164e-09 | 0 | 0 | 0 | 0 | 0 | 1 | -90 | 90 | 0.0081888 | 0.0020525 | -0.0081875 | -0.002052
28 | 30 | 0.2787 | 0.17837 | 4.68e-10 | 0 | 0 | 0 | 0 | 0 | 1 | -90 | 90 | 0.00085152 | 0.00021337 | -0.00085152 | -0.00021342
34 | 35 | 0.73996 | 0.47357 | 1.2426e-09 | 0 | 0 | 0 | 0 | 0 | 1 | -90 | 90 | 0.0061821 | 0.0015494 | -0.0061818 | -0.0015493
120 | 118 | 3.5646 | 2.2814 | 5.986e-09 | 0 | 0 | 0 | 0 | 0 | 1 | -90 | 90 | 0.025209 | 0.0063318 | -0.025184 | -0.0063164
118 | 92 | 0.34273 | 0.21935 | 5.7554e-10 | 0 | 0 | 0 | 0 | 0 | 1 | -90 | 90 | 0.025184 | 0.0063164 | -0.025181 | -0.006315
42 | 43 | 1.1537 | 0.73836 | 1.9374e-09 | 0 | 0 | 0 | 0 | 0 | 1 | -90 | 90 | 0.0027799 | 0.00069651 | -0.0027798 | -0.00069663
42 | 44 | 1.1207 | 0.71724 | 1.8819e-09 | 0 | 0 | 0 | 0 | 0 | 1 | -90 | 90 | -0.0045075 | -0.0011295 | 0.0045077 | 0.0011295
43 | 45 | 0.41334 | 0.26454 | 6.9411e-10 | 0 | 0 | 0 | 0 | 0 | 1 | -90 | 90 | 0.0013871 | 0.00034758 | -0.0013871 | -0.00034764
44 | 46 | 0.062225 | 0.039824 | 4.1797e-10 | 0 | 0 | 0 | 0 | 0 | 1 | -90 | 90 | 0.18388 | 0.046592 | -0.18386 | -0.046577
44 | 47 | 0.2183 | 0.13971 | 1.4664e-09 | 0 | 0 | 0 | 0 | 0 | 1 | -90 | 90 | -0.18839 | -0.047721 | 0.18847 | 0.047776
46 | 48 | 0.41468 | 0.26539 | 2.7854e-09 | 0 | 0 | 0 | 0 | 0 | 1 | -90 | 90 | 0.18226 | 0.046177 | -0.18211 | -0.04608
48 | 49 | 0.45661 | 0.29223 | 3.0671e-09 | 0 | 0 | 0 | 0 | 0 | 1 | -90 | 90 | 0.18014 | 0.045588 | -0.17998 | -0.045483
49 | 50 | 0.22465 | 0.14377 | 1.509e-09 | 0 | 0 | 0 | 0 | 0 | 1 | -90 | 90 | 0.17678 | 0.044682 | -0.1767 | -0.044633
50 | 67 | 0.28281 | 0.181 | 1.8996e-09 | 0 | 0 | 0 | 0 | 0 | 1 | -90 | 90 | 0.17463 | 0.044112 | -0.17453 | -0.044051
67 | 70 | 0.42778 | 0.27378 | 2.8734e-09 | 0 | 0 | 0 | 0 | 0 | 1 | -90 | 90 | 0.17107 | 0.043183 | -0.17093 | -0.043095
70 | 71 | 0.7085 | 0.45344 | 4.759e-09 | 0 | 0 | 0 | 0 | 0 | 1 | -90 | 90 | 0.15852 | 0.039985 | -0.15832 | -0.039858
54 | 55 | 0.85524 | 0.54735 | 1.4362e-09 | 0 | 0 | 0 | 0 | 0 | 1 | -90 | 90 | 0.010898 | 0.0027313 | -0.010896 | -0.0027307
54 | 56 | 0.9261 | 0.59271 | 1.5552e-09 | 0 | 0 | 0 | 0 | 0 | 1 | -90 | 90 | -0.013688 | -0.0034306 | 0.01369 | 0.0034317
55 | 57 | 2.929 | 1.8745 | 4.9185e-09 | 0 | 0 | 0 | 0 | 0 | 1 | -90 | 90 | 0.0032429 | 0.00081245 | -0.0032425 | -0.0008127
56 | 58 | 1.0221 | 0.65417 | 1.7164e-09 | 0 | 0 | 0 | 0 | 0 | 1 | -90 | 90 | -0.015087 | -0.0037819 | 0.015089 | 0.0037834
58 | 62 | 1.2267 | 0.78506 | 2.0599e-09 | 0 | 0 | 0 | 0 | 0 | 1 | -90 | 90 | -0.018585 | -0.0046594 | 0.018589 | 0.0046623
62 | 60 | 0.86285 | 0.55222 | 1.449e-09 | 0 | 0 | 0 | 0 | 0 | 1 | -90 | 90 | -0.021089 | -0.0052888 | 0.021093 | 0.0052914
60 | 59 | 0.95827 | 0.61329 | 1.6092e-09 | 0 | 0 | 0 | 0 | 0 | 1 | -90 | 90 | -0.025164 | -0.0063116 | 0.025171 | 0.0063158
59 | 61 | 0.94637 | 0.60568 | 1.5892e-09 | 0 | 0 | 0 | 0 | 0 | 1 | -90 | 90 | -0.028816 | -0.0072296 | 0.028825 | 0.007235
61 | 63 | 1.2713 | 0.81364 | 2.1349e-09 | 0 | 0 | 0 | 0 | 0 | 1 | -90 | 90 | 0.0028609 | 0.0007169 | -0.0028608 | -0.00071703
61 | 64 | 1.642 | 1.0509 | 2.7573e-09 | 0 | 0 | 0 | 0 | 0 | 1 | -90 | 90 | -0.033683 | -0.0084524 | 0.033704 | 0.0084655
64 | 73 | 1.4562 | 0.93195 | 2.4453e-09 | 0 | 0 | 0 | 0 | 0 | 1 | -90 | 90 | -0.035715 | -0.0089693 | 0.035735 | 0.0089824
73 | 74 | 0.34399 | 0.22016 | 2.3106e-09 | 0 | 0 | 0 | 0 | 0 | 1 | -90 | 90 | 0.12048 | 0.030326 | -0.12042 | -0.03029
73 | 71 | 0.20296 | 0.12989 | 1.3633e-09 | 0 | 0 | 0 | 0 | 0 | 1 | -90 | 90 | -0.15621 | -0.039308 | 0.15627 | 0.039343
74 | 87 | 0.034499 | 0.022079 | 2.3173e-10 | 0 | 0 | 0 | 0 | 0 | 1 | -90 | 90 | 0.11963 | 0.030092 | -0.11962 | -0.030089
72 | 100 | 0.19395 | 0.12413 | 3.2569e-10 | 0 | 0 | 0 | 0 | 0 | 1 | -90 | 90 | 0.0043282 | 0.0010848 | -0.0043282 | -0.0010848
68 | 69 | 0.58126 | 0.37201 | 3.9044e-09 | 0 | 0 | 0 | 0 | 0 | 1 | -90 | 90 | 0.0091731 | 0.002295 | -0.0091726 | -0.002295
68 | 132 | 1.5084 | 0.96537 | 1.0132e-08 | 0 | 0 | 0 | 0 | 0 | 1 | -90 | 90 | -0.0099107 | -0.0024799 | 0.0099124 | 0.00248
69 | 140 | 5.471 | 3.5014 | 2.7562e-08 | 0 | 0 | 0 | 0 | 0 | 1 | -90 | 90 | 0.0077203 | 0.001931 | -0.0077166 | -0.0019313
132 | 131 | 0.14236 | 0.091108 | 9.5622e-10 | 0 | 0 | 0 | 0 | 0 | 1 | -90 | 90 | -0.010886 | -0.0027239 | 0.010886 | 0.0027239
140 | 128 | 10.0191 | 6.4122 | 1.6825e-08 | 0 | 0 | 0 | 0 | 0 | 1 | -90 | 90 | 0.0017225 | 0.00042892 | -0.0017221 | -0.0004303
131 | 130 | 0.067152 | 0.042977 | 4.5107e-10 | 0 | 0 | 0 | 0 | 0 | 1 | -90 | 90 | -0.012159 | -0.0030431 | 0.012159 | 0.0030432
80 | 129 | 1.377 | 0.8813 | 9.2496e-09 | 0 | 0 | 0 | 0 | 0 | 1 | -90 | 90 | 0.013385 | 0.0033505 | -0.013382 | -0.0033496
80 | 78 | 0.16525 | 0.10576 | 1.11e-09 | 0 | 0 | 0 | 0 | 0 | 1 | -90 | 90 | -0.014163 | -0.0035456 | 0.014163 | 0.0035457
129 | 130 | 0.56741 | 0.36314 | 3.8114e-09 | 0 | 0 | 0 | 0 | 0 | 1 | -90 | 90 | 0.012807 | 0.0032056 | -0.012806 | -0.0032053
78 | 76 | 0.18392 | 0.11771 | 1.2354e-09 | 0 | 0 | 0 | 0 | 0 | 1 | -90 | 90 | -0.014451 | -0.0036177 | 0.014451 | 0.0036178
126 | 127 | 3.6447 | 2.3326 | 6.1204e-09 | 0 | 0 | 0 | 0 | 0 | 1 | -90 | 90 | -0.00040834 | -0.00010235 | 0.00040834 | 0.00010177
127 | 128 | 5.2763 | 3.3769 | 8.8604e-09 | 0 | 0 | 0 | 0 | 0 | 1 | -90 | 90 | -0.001722 | -0.00043102 | 0.0017221 | 0.0004303
87 | 88 | 0.3734 | 0.23898 | 2.5082e-09 | 0 | 0 | 0 | 0 | 0 | 1 | -90 | 90 | 0.11561 | 0.029082 | -0.11555 | -0.029047
88 | 97 | 0.11516 | 0.0737 | 7.7351e-10 | 0 | 0 | 0 | 0 | 0 | 1 | -90 | 90 | 0.11426 | 0.028723 | -0.11424 | -0.028713
76 | 77 | 0.55663 | 0.35624 | 3.7389e-09 | 0 | 0 | 0 | 0 | 0 | 1 | -90 | 90 | -0.014932 | -0.0037384 | 0.014934 | 0.003739
77 | 79 | 0.70828 | 0.4533 | 4.7576e-09 | 0 | 0 | 0 | 0 | 0 | 1 | -90 | 90 | -0.016524 | -0.0041377 | 0.016526 | 0.0041386
79 | 86 | 0.38005 | 0.24323 | 2.5528e-09 | 0 | 0 | 0 | 0 | 0 | 1 | -90 | 90 | -0.036929 | -0.0092547 | 0.036935 | 0.0092582
79 | 85 | 0.95847 | 0.61342 | 1.6095e-09 | 0 | 0 | 0 | 0 | 0 | 1 | -90 | 90 | 0.020403 | 0.0051161 | -0.020398 | -0.0051134
86 | 98 | 0.27162 | 0.17384 | 1.8245e-09 | 0 | 0 | 0 | 0 | 0 | 1 | -90 | 90 | -0.038593 | -0.0096737 | 0.038598 | 0.0096765
85 | 83 | 0.21148 | 0.13535 | 3.5514e-10 | 0 | 0 | 0 | 0 | 0 | 1 | -90 | 90 | 0.01515 | 0.003798 | -0.01515 | -0.0037977
98 | 96 | 0.29068 | 0.18603 | 1.9525e-09 | 0 | 0 | 0 | 0 | 0 | 1 | -90 | 90 | -0.042902 | -0.010755 | 0.042908 | 0.010759
83 | 81 | 1.2896 | 0.82533 | 2.1655e-09 | 0 | 0 | 0 | 0 | 0 | 1 | -90 | 90 | 0.01108 | 0.0027777 | -0.011078 | -0.0027768
81 | 82 | 1.509 | 0.96574 | 2.534e-09 | 0 | 0 | 0 | 0 | 0 | 1 | -90 | 90 | 0.0076563 | 0.0019191 | -0.0076553 | -0.0019187
82 | 84 | 0.53148 | 0.34015 | 8.925e-10 | 0 | 0 | 0 | 0 | 0 | 1 | -90 | 90 | 0.0039682 | 0.00099454 | -0.0039681 | -0.00099457
96 | 99 | 0.7423 | 0.47507 | 4.9861e-09 | 0 | 0 | 0 | 0 | 0 | 1 | -90 | 90 | 0.064452 | 0.016169 | -0.064417 | -0.016148
96 | 94 | 0.56613 | 0.36232 | 3.8028e-09 | 0 | 0 | 0 | 0 | 0 | 1 | -90 | 90 | -0.10736 | -0.026928 | 0.10743 | 0.026975
97 | 95 | 0.37299 | 0.23872 | 2.5054e-09 | 0 | 0 | 0 | 0 | 0 | 1 | -90 | 90 | 0.11289 | 0.028372 | -0.11283 | -0.028339
95 | 94 | 0.20212 | 0.12936 | 1.3577e-09 | 0 | 0 | 0 | 0 | 0 | 1 | -90 | 90 | 0.1101 | 0.027652 | -0.11007 | -0.027635
89 | 90 | 2.4189 | 1.5481 | 4.062e-09 | 0 | 0 | 0 | 0 | 0 | 1 | -90 | 90 | -0.0099924 | -0.0025036 | 0.009995 | 0.0025049
89 | 91 | 1.0104 | 0.64663 | 1.6967e-09 | 0 | 0 | 0 | 0 | 0 | 1 | -90 | 90 | 0.0022011 | 0.00055088 | -0.0022011 | -0.000551
90 | 92 | 4.1834 | 2.6774 | 7.0251e-09 | 0 | 0 | 0 | 0 | 0 | 1 | -90 | 90 | -0.009995 | -0.0025049 | 0.0099997 | 0.0025072
91 | 93 | 4.6854 | 2.9987 | 7.868e-09 | 0 | 0 | 0 | 0 | 0 | 1 | -90 | 90 | 0.0022011 | 0.000551 | -0.0022008 | -0.0005516
92 | 116 | 3.3311 | 2.1319 | 5.5938e-09 | 0 | 0 | 0 | 0 | 0 | 1 | -90 | 90 | 0.015182 | 0.0038078 | -0.015173 | -0.0038029
116 | 117 | 0.36602 | 0.23425 | 6.1465e-10 | 0 | 0 | 0 | 0 | 0 | 1 | -90 | 90 | 0.0056361 | 0.0014126 | -0.0056359 | -0.0014125
99 | 110 | 0.12664 | 0.081051 | 8.5066e-10 | 0 | 0 | 0 | 0 | 0 | 1 | -90 | 90 | 0.059854 | 0.015004 | -0.059849 | -0.015001
110 | 109 | 0.30558 | 0.19557 | 2.0526e-09 | 0 | 0 | 0 | 0 | 0 | 1 | -90 | 90 | 0.034834 | 0.0087313 | -0.03483 | -0.0087288
109 | 111 | 0.17643 | 0.11291 | 1.1851e-09 | 0 | 0 | 0 | 0 | 0 | 1 | -90 | 90 | 0.029759 | 0.007458 | -0.029757 | -0.007457
105 | 107 | 0.40467 | 0.25899 | 6.7955e-10 | 0 | 0 | 0 | 0 | 0 | 1 | -90 | 90 | 0.010737 | 0.0026851 | -0.010737 | -0.0026849
107 | 122 | 18.5087 | 11.8456 | 3.1081e-08 | 0 | 0 | 0 | 0 | 0 | 1 | -90 | 90 | 0.0054535 | 0.0013608 | -0.0054475 | -0.0013599
122 | 123 | 1.8112 | 1.1592 | 3.0415e-09 | 0 | 0 | 0 | 0 | 0 | 1 | -90 | 90 | 0.0048613 | 0.001213 | -0.0048608 | -0.001213
123 | 124 | 6.9155 | 4.4259 | 1.1613e-08 | 0 | 0 | 0 | 0 | 0 | 1 | -90 | 90 | 0.0048608 | 0.001213 | -0.004859 | -0.001213
124 | 125 | 0.54288 | 0.34744 | 9.1163e-10 | 0 | 0 | 0 | 0 | 0 | 1 | -90 | 90 | 0.0041492 | 0.0010351 | -0.0041491 | -0.0010351
125 | 121 | 29.7778 | 19.0578 | 5.0005e-08 | 0 | 0 | 0 | 0 | 0 | 1 | -90 | 90 | 0.00058558 | 0.00014198 | -0.00058547 | -0.00014674
111 | 112 | 2.9688 | 1.9001 | 4.9855e-09 | 0 | 0 | 0 | 0 | 0 | 1 | -90 | 90 | 0.003201 | 0.00080162 | -0.0032007 | -0.00080188
111 | 113 | 0.22768 | 0.14571 | 1.5293e-09 | 0 | 0 | 0 | 0 | 0 | 1 | -90 | 90 | 0.026556 | 0.0066553 | -0.026555 | -0.0066543
112 | 119 | 3.0239 | 1.9353 | 5.078e-09 | 0 | 0 | 0 | 0 | 0 | 1 | -90 | 90 | 0.0032007 | 0.00080188 | -0.0032004 | -0.00080214
113 | 114 | 0.33029 | 0.21139 | 2.2186e-09 | 0 | 0 | 0 | 0 | 0 | 1 | -90 | 90 | 0.026555 | 0.0066543 | -0.026552 | -0.0066529
114 | 115 | 0.26675 | 0.17072 | 1.7918e-09 | 0 | 0 | 0 | 0 | 0 | 1 | -90 | 90 | 0.019729 | 0.0049428 | -0.019728 | -0.0049422
115 | 137 | 3.8461 | 2.4615 | 2.5834e-08 | 0 | 0 | 0 | 0 | 0 | 1 | -90 | 90 | 0.013742 | 0.0034419 | -0.013734 | -0.0034391
137 | 136 | 0.90969 | 0.5822 | 6.1104e-09 | 0 | 0 | 0 | 0 | 0 | 1 | -90 | 90 | 0.0060307 | 0.0015084 | -0.0060303 | -0.0015088
136 | 134 | 4.4653 | 2.8578 | 2.9994e-08 | 0 | 0 | 0 | 0 | 0 | 1 | -90 | 90 | 0.0060303 | 0.0015088 | -0.0060285 | -0.0015104
134 | 133 | 0.18423 | 0.11791 | 1.2375e-09 | 0 | 0 | 0 | 0 | 0 | 1 | -90 | 90 | 0.0049567 | 0.0012418 | -0.0049566 | -0.0012419
133 | 135 | 1.5415 | 0.98653 | 5.177e-09 | 0 | 0 | 0 | 0 | 0 | 1 | -90 | 90 | 0.0016379 | 0.00041004 | -0.0016378 | -0.0004105