## bus_data
BUS_I | BUS_TYPE | Pd | Qd | Gs | Bs | area | Vm | Va | baseKV | zone | Vmax | Vmin
1 | 1 | 0 | 0 | 0 | 0 | 1 | 0.97431 | -0.49583 | 0.4 | 1 | 1.1 | 0.9
84 | 1 | 0.012888 | 0.00323 | 0 | 0 | 1 | 0.97505 | -0.48119 | 0.4 | 1 | 1.1 | 0.9
47 | 1 | 0.0061552 | 0.0015426 | 0 | 0 | 1 | 0.97419 | -0.49828 | 0.4 | 1 | 1.1 | 0.9
32 | 1 | 0 | 0 | 0 | 0 | 1 | 0.97584 | -0.46577 | 0.4 | 1 | 1.1 | 0.9
2 | 1 | 0 | 0 | 0 | 0 | 1 | 0.9767 | -0.44884 | 0.4 | 1 | 1.1 | 0.9
30 | 1 | 0.0074509 | 0.0018674 | 0 | 0 | 1 | 0.97352 | -0.51147 | 0.4 | 1 | 1.1 | 0.9
64 | 1 | 0.013684 | 0.0034295 | 0 | 0 | 1 | 0.97988 | -0.38662 | 0.4 | 1 | 1.1 | 0.9
68 | 1 | 0.003628 | 0.00090926 | 0 | 0 | 1 | 0.97615 | -0.45973 | 0.4 | 1 | 1.1 | 0.9
72 | 1 | 0 | 0 | 0 | 0 | 1 | 0.98272 | -0.33127 | 0.4 | 1 | 1.1 | 0.9
13 | 1 | 0 | 0 | 0 | 0 | 1 | 0.97607 | -0.46133 | 0.4 | 1 | 1.1 | 0.9
3 | 1 | 0.0011537 | 0.00028913 | 0 | 0 | 1 | 0.97666 | -0.4503 | 0.4 | 1 | 1.1 | 0.9
49 | 1 | 0.0030193 | 0.0007567 | 0 | 0 | 1 | 0.9766 | -0.45159 | 0.4 | 1 | 1.1 | 0.9
25 | 1 | 0.0047089 | 0.0011802 | 0 | 0 | 1 | 0.97685 | -0.44664 | 0.4 | 1 | 1.1 | 0.9
86 | 1 | 0.0011348 | 0.0002844 | 0 | 0 | 1 | 0.97645 | -0.45437 | 0.4 | 1 | 1.1 | 0.9
59 | 1 | 0.006086 | 0.0015253 | 0 | 0 | 1 | 0.97727 | -0.43832 | 0.4 | 1 | 1.1 | 0.9
4 | 1 | 0.00084192 | 0.000211 | 0 | 0 | 1 | 0.97592 | -0.46415 | 0.4 | 1 | 1.1 | 0.9
76 | 1 | 0.001754 | 0.0004396 | 0 | 0 | 1 | 0.97593 | -0.4639 | 0.4 | 1 | 1.1 | 0.9
73 | 1 | 0.0011609 | 0.00029094 | 0 | 0 | 1 | 0.97597 | -0.46329 | 0.4 | 1 | 1.1 | 0.9
5 | 1 | 0.0021748 | 0.00054506 | 0 | 0 | 1 | 0.99542 | -0.088102 | 0.4 | 1 | 1.1 | 0.9
42 | 1 | 0.0021757 | 0.00054529 | 0 | 0 | 1 | 0.99553 | -0.085923 | 0.4 | 1 | 1.1 | 0.9
22 | 1 | 0.0044747 | 0.0011215 | 0 | 0 | 1 | 0.99524 | -0.09157 | 0.4 | 1 | 1.1 | 0.9
95 | 1 | 0.0021763 | 0.00054542 | 0 | 0 | 1 | 0.9956 | -0.084665 | 0.4 | 1 | 1.1 | 0.9
81 | 1 | 0.01656 | 0.0041504 | 0 | 0 | 1 | 0.99515 | -0.093209 | 0.4 | 1 | 1.1 | 0.9
6 | 1 | 0.0021739 | 0.00054484 | 0 | 0 | 1 | 0.99641 | -0.068987 | 0.4 | 1 | 1.1 | 0.9
67 | 1 | 0.0021764 | 0.00054545 | 0 | 0 | 1 | 0.99623 | -0.072425 | 0.4 | 1 | 1.1 | 0.9
66 | 1 | 0.0021764 | 0.00054545 | 0 | 0 | 1 | 0.99645 | -0.068188 | 0.4 | 1 | 1.1 | 0.9
62 | 1 | 0.0021769 | 0.00054559 | 0 | 0 | 1 | 0.99619 | -0.073139 | 0.4 | 1 | 1.1 | 0.9
71 | 1 | 0.0021771 | 0.00054564 | 0 | 0 | 1 | 0.99691 | -0.059276 | 0.4 | 1 | 1.1 | 0.9
7 | 1 | 0.015934 | 0.0039935 | 0 | 0 | 1 | 0.97257 | -0.53017 | 0.4 | 1 | 1.1 | 0.9
54 | 1 | 0.0017054 | 0.00042741 | 0 | 0 | 1 | 0.97348 | -0.51219 | 0.4 | 1 | 1.1 | 0.9
8 | 1 | 0 | 0 | 0 | 0 | 1 | 0.99751 | -0.047832 | 0.4 | 1 | 1.1 | 0.9
10 | 1 | 0.01218 | 0.0030526 | 0 | 0 | 1 | 0.99818 | -0.034848 | 0.4 | 1 | 1.1 | 0.9
88 | 1 | 0.0021753 | 0.00054518 | 0 | 0 | 1 | 0.99703 | -0.057104 | 0.4 | 1 | 1.1 | 0.9
78 | 3 | 0.01218 | 0.0030526 | 0 | 0 | 1 | 1 | 0 | 0.4 | 1 | 1.1 | 0.9
38 | 1 | 0.013681 | 0.0034288 | 0 | 0 | 1 | 0.99671 | -0.063288 | 0.4 | 1 | 1.1 | 0.9
9 | 1 | 0 | 0 | 0 | 0 | 1 | 0.98652 | -0.25768 | 0.4 | 1 | 1.1 | 0.9
89 | 1 | 0 | 0 | 0 | 0 | 1 | 0.98978 | -0.19494 | 0.4 | 1 | 1.1 | 0.9
79 | 1 | 0.014982 | 0.0037548 | 0 | 0 | 1 | 0.98559 | -0.27588 | 0.4 | 1 | 1.1 | 0.9
28 | 1 | 0.0069894 | 0.0017517 | 0 | 0 | 1 | 0.9917 | -0.15806 | 0.4 | 1 | 1.1 | 0.9
60 | 1 | 0.009539 | 0.0023907 | 0 | 0 | 1 | 0.98915 | -0.20701 | 0.4 | 1 | 1.1 | 0.9
93 | 1 | 0.0089917 | 0.0022535 | 0 | 0 | 1 | 0.9819 | -0.3473 | 0.4 | 1 | 1.1 | 0.9
92 | 1 | 0.014991 | 0.0037571 | 0 | 0 | 1 | 0.98548 | -0.27792 | 0.4 | 1 | 1.1 | 0.9
45 | 1 | 0.0021757 | 0.00054528 | 0 | 0 | 1 | 0.99627 | -0.070806 | 0.4 | 1 | 1.1 | 0.9
11 | 1 | 0.0041775 | 0.001047 | 0 | 0 | 1 | 0.98871 | -0.21643 | 0.4 | 1 | 1.1 | 0.9
57 | 1 | 0.01284 | 0.0032181 | 0 | 0 | 1 | 0.98877 | -0.21523 | 0.4 | 1 | 1.1 | 0.9
18 | 1 | 0 | 0 | 0 | 0 | 1 | 0.98863 | -0.21792 | 0.4 | 1 | 1.1 | 0.9
87 | 1 | 0.0027049 | 0.0006779 | 0 | 0 | 1 | 0.98979 | -0.1954 | 0.4 | 1 | 1.1 | 0.9
91 | 1 | 0 | 0 | 0 | 0 | 1 | 0.98854 | -0.21969 | 0.4 | 1 | 1.1 | 0.9
46 | 1 | 0.0020507 | 0.00051394 | 0 | 0 | 1 | 0.99094 | -0.17308 | 0.4 | 1 | 1.1 | 0.9
12 | 1 | 0.00075952 | 0.00019035 | 0 | 0 | 1 | 0.98305 | -0.32522 | 0.4 | 1 | 1.1 | 0.9
70 | 1 | 0.0026481 | 0.00066367 | 0 | 0 | 1 | 0.98303 | -0.32567 | 0.4 | 1 | 1.1 | 0.9
35 | 1 | 0 | 0 | 0 | 0 | 1 | 0.98321 | -0.32209 | 0.4 | 1 | 1.1 | 0.9
50 | 1 | 0 | 0 | 0 | 0 | 1 | 0.98334 | -0.31964 | 0.4 | 1 | 1.1 | 0.9
52 | 1 | 0.012381 | 0.0031029 | 0 | 0 | 1 | 0.97512 | -0.47997 | 0.4 | 1 | 1.1 | 0.9
14 | 1 | 0.0021757 | 0.00054528 | 0 | 0 | 1 | 0.99109 | -0.17023 | 0.4 | 1 | 1.1 | 0.9
61 | 1 | 0.0021778 | 0.00054582 | 0 | 0 | 1 | 0.99122 | -0.16771 | 0.4 | 1 | 1.1 | 0.9
29 | 1 | 0.0021757 | 0.00054528 | 0 | 0 | 1 | 0.99136 | -0.16496 | 0.4 | 1 | 1.1 | 0.9
15 | 1 | 0.0048937 | 0.0012265 | 0 | 0 | 1 | 0.99085 | -0.17488 | 0.4 | 1 | 1.1 | 0.9
48 | 1 | 0.0035248 | 0.00088341 | 0 | 0 | 1 | 0.9905 | -0.18163 | 0.4 | 1 | 1.1 | 0.9
34 | 1 | 0.0012809 | 0.00032102 | 0 | 0 | 1 | 0.99114 | -0.16932 | 0.4 | 1 | 1.1 | 0.9
27 | 1 | 0.0011046 | 0.00027683 | 0 | 0 | 1 | 0.99049 | -0.1819 | 0.4 | 1 | 1.1 | 0.9
83 | 1 | 0.0045022 | 0.0011283 | 0 | 0 | 1 | 0.9914 | -0.16424 | 0.4 | 1 | 1.1 | 0.9
51 | 1 | 0.001108 | 0.0002777 | 0 | 0 | 1 | 0.98839 | -0.22274 | 0.4 | 1 | 1.1 | 0.9
16 | 1 | 0.0021758 | 0.00054532 | 0 | 0 | 1 | 0.99603 | -0.076236 | 0.4 | 1 | 1.1 | 0.9
31 | 1 | 0.0021758 | 0.00054531 | 0 | 0 | 1 | 0.99592 | -0.078521 | 0.4 | 1 | 1.1 | 0.9
56 | 1 | 0.0021747 | 0.00054504 | 0 | 0 | 1 | 0.99582 | -0.080373 | 0.4 | 1 | 1.1 | 0.9
17 | 1 | 0 | 0 | 0 | 0 | 1 | 0.97759 | -0.432 | 0.4 | 1 | 1.1 | 0.9
74 | 1 | 0 | 0 | 0 | 0 | 1 | 0.97871 | -0.40998 | 0.4 | 1 | 1.1 | 0.9
90 | 1 | 0.0078414 | 0.0019652 | 0 | 0 | 1 | 0.97848 | -0.41464 | 0.4 | 1 | 1.1 | 0.9
63 | 1 | 0.0095384 | 0.0023905 | 0 | 0 | 1 | 0.97946 | -0.39527 | 0.4 | 1 | 1.1 | 0.9
19 | 1 | 0.0036275 | 0.00090914 | 0 | 0 | 1 | 0.99295 | -0.13415 | 0.4 | 1 | 1.1 | 0.9
40 | 1 | 0 | 0 | 0 | 0 | 1 | 0.99333 | -0.12687 | 0.4 | 1 | 1.1 | 0.9
33 | 1 | 0.010311 | 0.0025842 | 0 | 0 | 1 | 0.99279 | -0.13726 | 0.4 | 1 | 1.1 | 0.9
44 | 1 | 0.06217 | 0.015581 | 0 | 0 | 1 | 0.99575 | -0.080729 | 0.4 | 1 | 1.1 | 0.9
21 | 1 | 0 | 0 | 0 | 0 | 1 | 0.99222 | -0.14832 | 0.4 | 1 | 1.1 | 0.9
20 | 1 | 0.0095363 | 0.00239 | 0 | 0 | 1 | 0.97928 | -0.39881 | 0.4 | 1 | 1.1 | 0.9
65 | 1 | 0.0165 | 0.0041352 | 0 | 0 | 1 | 0.97974 | -0.38983 | 0.4 | 1 | 1.1 | 0.9
43 | 1 | 0.007578 | 0.0018992 | 0 | 0 | 1 | 0.99194 | -0.15382 | 0.4 | 1 | 1.1 | 0.9
23 | 1 | 0.0021748 | 0.00054506 | 0 | 0 | 1 | 0.99151 | -0.162 | 0.4 | 1 | 1.1 | 0.9
41 | 1 | 0.0018259 | 0.00045761 | 0 | 0 | 1 | 0.99163 | -0.15972 | 0.4 | 1 | 1.1 | 0.9
24 | 1 | 0.016348 | 0.0040971 | 0 | 0 | 1 | 0.98342 | -0.31796 | 0.4 | 1 | 1.1 | 0.9
85 | 1 | 0.00097051 | 0.00024323 | 0 | 0 | 1 | 0.98338 | -0.31877 | 0.4 | 1 | 1.1 | 0.9
77 | 1 | 0.0010747 | 0.00026934 | 0 | 0 | 1 | 0.98365 | -0.31352 | 0.4 | 1 | 1.1 | 0.9
96 | 1 | 0 | 0 | 0 | 0 | 1 | 0.98398 | -0.30707 | 0.4 | 1 | 1.1 | 0.9
26 | 1 | 0.028778 | 0.0072124 | 0 | 0 | 1 | 0.98135 | -0.3582 | 0.4 | 1 | 1.1 | 0.9
69 | 1 | 0.012972 | 0.0032511 | 0 | 0 | 1 | 0.9819 | -0.34744 | 0.4 | 1 | 1.1 | 0.9
39 | 1 | 0.0021776 | 0.00054577 | 0 | 0 | 1 | 0.99575 | -0.081797 | 0.4 | 1 | 1.1 | 0.9
36 | 1 | 0.0090431 | 0.0022664 | 0 | 0 | 1 | 0.98499 | -0.28753 | 0.4 | 1 | 1.1 | 0.9
53 | 1 | 0.0090448 | 0.0022669 | 0 | 0 | 1 | 0.98502 | -0.28701 | 0.4 | 1 | 1.1 | 0.9
37 | 1 | 0.0047935 | 0.0012014 | 0 | 0 | 1 | 0.98646 | -0.259 | 0.4 | 1 | 1.1 | 0.9
55 | 1 | 0.0036137 | 0.00090568 | 0 | 0 | 1 | 0.98398 | -0.307 | 0.4 | 1 | 1.1 | 0.9
58 | 1 | 0.026912 | 0.0067449 | 0 | 0 | 1 | 0.99667 | -0.064072 | 0.4 | 1 | 1.1 | 0.9
94 | 1 | 0.0021747 | 0.00054504 | 0 | 0 | 1 | 0.99566 | -0.083434 | 0.4 | 1 | 1.1 | 0.9
75 | 1 | 0.0043205 | 0.0010828 | 0 | 0 | 1 | 0.99589 | -0.078119 | 0.4 | 1 | 1.1 | 0.9
82 | 1 | 0 | 0 | 0 | 0 | 1 | 0.98126 | -0.36 | 0.4 | 1 | 1.1 | 0.9

## generator_data
GEN_BUS | PG | QG | QMAX | QMIN | VG | MBASE | GEN_STATUS | PMAX | PMIN
78 | 0.54431 | 0.13885 | 10 | -10 | 1 | 100 | 1 | 10 | 0

## branch_data
F_BUS | T_BUS | BR_R | BR_X | BR_B | RATE_A | RATE_B | RATE_C | TAP | SHIFT | BR_STATUS | ANGMIN | ANGMAX | P_in | Q_in | P_out | Q_out
1 | 84 | 1.9953 | 1.277 | 3.3506e-09 | 0 | 0 | 0 | 0 | 0 | 1 | -90 | 90 | -0.031279 | -0.0078515 | 0.031301 | 0.0078652
1 | 47 | 0.33455 | 0.21411 | 5.618e-10 | 0 | 0 | 0 | 0 | 0 | 1 | -90 | 90 | 0.031279 | 0.0078515 | -0.031275 | -0.0078492
84 | 32 | 1.4892 | 0.95312 | 2.5008e-09 | 0 | 0 | 0 | 0 | 0 | 1 | -90 | 90 | -0.044188 | -0.011095 | 0.044221 | 0.011116
47 | 30 | 2.2333 | 1.4293 | 3.7504e-09 | 0 | 0 | 0 | 0 | 0 | 1 | -90 | 90 | 0.02512 | 0.0063066 | -0.025104 | -0.0062968
32 | 2 | 1.639 | 1.049 | 2.7523e-09 | 0 | 0 | 0 | 0 | 0 | 1 | -90 | 90 | -0.044221 | -0.011116 | 0.044256 | 0.011138
2 | 64 | 4.1769 | 2.6732 | 7.0141e-09 | 0 | 0 | 0 | 0 | 0 | 1 | -90 | 90 | -0.064044 | -0.016104 | 0.064235 | 0.016226
2 | 68 | 2.3547 | 1.507 | 3.9542e-09 | 0 | 0 | 0 | 0 | 0 | 1 | -90 | 90 | 0.019788 | 0.0049663 | -0.019778 | -0.0049601
30 | 54 | 0.17341 | 0.11098 | 2.912e-10 | 0 | 0 | 0 | 0 | 0 | 1 | -90 | 90 | 0.017653 | 0.0044294 | -0.017653 | -0.004429
64 | 72 | 3.0791 | 1.9706 | 5.1706e-09 | 0 | 0 | 0 | 0 | 0 | 1 | -90 | 90 | -0.077919 | -0.019655 | 0.078126 | 0.019787
68 | 13 | 0.42254 | 0.27043 | 7.0956e-10 | 0 | 0 | 0 | 0 | 0 | 1 | -90 | 90 | 0.01615 | 0.0040508 | -0.016148 | -0.0040501
72 | 93 | 1.3667 | 0.87471 | 2.2951e-09 | 0 | 0 | 0 | 0 | 0 | 1 | -90 | 90 | 0.050795 | 0.012751 | -0.050756 | -0.012727
72 | 9 | 2.4915 | 1.5945 | 8.3677e-09 | 0 | 0 | 0 | 0 | 0 | 1 | -90 | 90 | -0.12892 | -0.032538 | 0.12938 | 0.032829
13 | 73 | 2.2274 | 1.4256 | 3.7405e-09 | 0 | 0 | 0 | 0 | 0 | 1 | -90 | 90 | 0.0037571 | 0.00094113 | -0.0037568 | -0.00094126
13 | 52 | 6.421 | 4.1094 | 1.0783e-08 | 0 | 0 | 0 | 0 | 0 | 1 | -90 | 90 | 0.012391 | 0.003109 | -0.01238 | -0.0031029
3 | 49 | 1.3187 | 0.84396 | 2.2144e-09 | 0 | 0 | 0 | 0 | 0 | 1 | -90 | 90 | 0.0041544 | 0.0010395 | -0.0041541 | -0.0010395
3 | 25 | 2.9482 | 1.8868 | 4.9508e-09 | 0 | 0 | 0 | 0 | 0 | 1 | -90 | 90 | -0.005308 | -0.0013286 | 0.005309 | 0.0013288
49 | 86 | 10.4849 | 6.7104 | 1.7607e-08 | 0 | 0 | 0 | 0 | 0 | 1 | -90 | 90 | 0.0011349 | 0.00028283 | -0.0011348 | -0.00028441
25 | 59 | 3.5536 | 2.2743 | 5.9675e-09 | 0 | 0 | 0 | 0 | 0 | 1 | -90 | 90 | -0.010018 | -0.002509 | 0.010022 | 0.0025109
59 | 17 | 1.68 | 1.0752 | 2.8212e-09 | 0 | 0 | 0 | 0 | 0 | 1 | -90 | 90 | -0.016108 | -0.0040363 | 0.016113 | 0.0040391
4 | 76 | 1.2565 | 0.80413 | 2.1099e-09 | 0 | 0 | 0 | 0 | 0 | 1 | -90 | 90 | -0.0008419 | -0.00021101 | 0.00084191 | 0.00021082
76 | 73 | 1.0034 | 0.6422 | 1.685e-09 | 0 | 0 | 0 | 0 | 0 | 1 | -90 | 90 | -0.0025959 | -0.00065043 | 0.002596 | 0.00065031
5 | 42 | 0.41696 | 0.26685 | 7.0018e-10 | 0 | 0 | 0 | 0 | 0 | 1 | -90 | 90 | -0.023215 | -0.0058198 | 0.023217 | 0.0058213
5 | 22 | 0.73205 | 0.46851 | 1.2293e-09 | 0 | 0 | 0 | 0 | 0 | 1 | -90 | 90 | 0.02104 | 0.0052748 | -0.021036 | -0.0052727
42 | 95 | 0.2202 | 0.14093 | 3.6977e-10 | 0 | 0 | 0 | 0 | 0 | 1 | -90 | 90 | -0.025393 | -0.0063666 | 0.025394 | 0.0063675
22 | 81 | 0.43953 | 0.2813 | 7.3809e-10 | 0 | 0 | 0 | 0 | 0 | 1 | -90 | 90 | 0.016562 | 0.0041512 | -0.01656 | -0.0041504
95 | 94 | 0.19844 | 0.127 | 3.3324e-10 | 0 | 0 | 0 | 0 | 0 | 1 | -90 | 90 | -0.027571 | -0.006913 | 0.027572 | 0.006914
6 | 67 | 0.35737 | 0.22872 | 6.0012e-10 | 0 | 0 | 0 | 0 | 0 | 1 | -90 | 90 | 0.04283 | 0.010748 | -0.042823 | -0.010743
6 | 66 | 0.079074 | 0.050607 | 1.3279e-10 | 0 | 0 | 0 | 0 | 0 | 1 | -90 | 90 | -0.045004 | -0.011292 | 0.045006 | 0.011293
67 | 62 | 0.078263 | 0.050088 | 1.3142e-10 | 0 | 0 | 0 | 0 | 0 | 1 | -90 | 90 | 0.040646 | 0.010198 | -0.040645 | -0.010197
66 | 71 | 0.84175 | 0.53872 | 1.4135e-09 | 0 | 0 | 0 | 0 | 0 | 1 | -90 | 90 | -0.047182 | -0.011839 | 0.047202 | 0.011852
62 | 16 | 0.35827 | 0.2293 | 6.0164e-10 | 0 | 0 | 0 | 0 | 0 | 1 | -90 | 90 | 0.038468 | 0.0096512 | -0.038463 | -0.0096476
71 | 8 | 1.0341 | 0.66185 | 1.7366e-09 | 0 | 0 | 0 | 0 | 0 | 1 | -90 | 90 | -0.049379 | -0.012397 | 0.049406 | 0.012414
7 | 54 | 4.7897 | 3.0654 | 8.0433e-09 | 0 | 0 | 0 | 0 | 0 | 1 | -90 | 90 | -0.015934 | -0.0039936 | 0.015948 | 0.0040016
8 | 10 | 0.62928 | 0.40274 | 1.0567e-09 | 0 | 0 | 0 | 0 | 0 | 1 | -90 | 90 | -0.092207 | -0.023153 | 0.092264 | 0.02319
8 | 88 | 0.96643 | 0.61851 | 1.6229e-09 | 0 | 0 | 0 | 0 | 0 | 1 | -90 | 90 | 0.042801 | 0.010739 | -0.042782 | -0.010727
10 | 78 | 1.4952 | 0.95696 | 2.5109e-09 | 0 | 0 | 0 | 0 | 0 | 1 | -90 | 90 | -0.10444 | -0.026242 | 0.10462 | 0.026354
88 | 38 | 0.67858 | 0.43429 | 1.1395e-09 | 0 | 0 | 0 | 0 | 0 | 1 | -90 | 90 | 0.040607 | 0.010182 | -0.040595 | -0.010174
78 | 45 | 0.74997 | 0.47998 | 5.0376e-09 | 0 | 0 | 0 | 0 | 0 | 1 | -90 | 90 | 0.42751 | 0.10944 | -0.42605 | -0.10851
38 | 58 | 0.12957 | 0.082924 | 2.1758e-10 | 0 | 0 | 0 | 0 | 0 | 1 | -90 | 90 | 0.026913 | 0.0067455 | -0.026912 | -0.0067449
9 | 89 | 1.5568 | 0.99632 | 5.2284e-09 | 0 | 0 | 0 | 0 | 0 | 1 | -90 | 90 | -0.17749 | -0.044907 | 0.17803 | 0.04525
9 | 79 | 1.6505 | 1.0563 | 2.7716e-09 | 0 | 0 | 0 | 0 | 0 | 1 | -90 | 90 | 0.048114 | 0.012079 | -0.048072 | -0.012052
89 | 28 | 0.58847 | 0.37662 | 3.9528e-09 | 0 | 0 | 0 | 0 | 0 | 1 | -90 | 90 | -0.27808 | -0.070622 | 0.27857 | 0.070938
89 | 60 | 0.53349 | 0.34143 | 8.9587e-10 | 0 | 0 | 0 | 0 | 0 | 1 | -90 | 90 | 0.10005 | 0.025372 | -0.099993 | -0.025335
79 | 92 | 0.2683 | 0.17171 | 4.5054e-10 | 0 | 0 | 0 | 0 | 0 | 1 | -90 | 90 | 0.03309 | 0.0082972 | -0.033087 | -0.0082952
28 | 33 | 0.32487 | 0.20792 | 2.1822e-09 | 0 | 0 | 0 | 0 | 0 | 1 | -90 | 90 | -0.28556 | -0.07269 | 0.28585 | 0.072873
60 | 37 | 2.5335 | 1.6214 | 4.2544e-09 | 0 | 0 | 0 | 0 | 0 | 1 | -90 | 90 | 0.090454 | 0.022945 | -0.090229 | -0.022801
93 | 69 | 0.014119 | 0.0090365 | 2.371e-11 | 0 | 0 | 0 | 0 | 0 | 1 | -90 | 90 | 0.041764 | 0.010473 | -0.041764 | -0.010473
92 | 53 | 2.1854 | 1.3987 | 3.6699e-09 | 0 | 0 | 0 | 0 | 0 | 1 | -90 | 90 | 0.018096 | 0.0045381 | -0.018088 | -0.0045334
45 | 75 | 0.077536 | 0.049623 | 5.2082e-10 | 0 | 0 | 0 | 0 | 0 | 1 | -90 | 90 | 0.42387 | 0.10796 | -0.42372 | -0.10787
11 | 57 | 0.99791 | 0.63866 | 1.6758e-09 | 0 | 0 | 0 | 0 | 0 | 1 | -90 | 90 | -0.0052858 | -0.0013208 | 0.0052861 | 0.0013208
11 | 18 | 5.8405 | 3.7379 | 9.8078e-09 | 0 | 0 | 0 | 0 | 0 | 1 | -90 | 90 | 0.0011083 | 0.00027384 | -0.0011083 | -0.00027474
57 | 87 | 4.7955 | 3.0691 | 8.0529e-09 | 0 | 0 | 0 | 0 | 0 | 1 | -90 | 90 | -0.018126 | -0.0045389 | 0.018143 | 0.0045491
18 | 91 | 6.9559 | 4.4518 | 1.1681e-08 | 0 | 0 | 0 | 0 | 0 | 1 | -90 | 90 | 0.0011083 | 0.00027474 | -0.0011082 | -0.00027583
87 | 46 | 4.7084 | 3.0134 | 7.9067e-09 | 0 | 0 | 0 | 0 | 0 | 1 | -90 | 90 | -0.020848 | -0.005227 | 0.02087 | 0.0052404
91 | 51 | 12.0323 | 7.7007 | 2.0205e-08 | 0 | 0 | 0 | 0 | 0 | 1 | -90 | 90 | 0.0011082 | 0.00027583 | -0.001108 | -0.0002777
46 | 14 | 0.54658 | 0.34981 | 9.1786e-10 | 0 | 0 | 0 | 0 | 0 | 1 | -90 | 90 | -0.022921 | -0.0057544 | 0.022924 | 0.0057563
12 | 70 | 0.72975 | 0.46704 | 1.2254e-09 | 0 | 0 | 0 | 0 | 0 | 1 | -90 | 90 | 0.0026481 | 0.00066359 | -0.002648 | -0.00066367
12 | 35 | 3.9792 | 2.5467 | 6.6821e-09 | 0 | 0 | 0 | 0 | 0 | 1 | -90 | 90 | -0.0034076 | -0.00085395 | 0.0034081 | 0.00085363
35 | 50 | 3.1134 | 1.9926 | 5.2283e-09 | 0 | 0 | 0 | 0 | 0 | 1 | -90 | 90 | -0.0034081 | -0.00085362 | 0.0034085 | 0.00085337
50 | 85 | 1.1033 | 0.70609 | 1.8527e-09 | 0 | 0 | 0 | 0 | 0 | 1 | -90 | 90 | -0.0034085 | -0.00085337 | 0.0034086 | 0.00085328
14 | 61 | 0.44366 | 0.28394 | 7.4503e-10 | 0 | 0 | 0 | 0 | 0 | 1 | -90 | 90 | -0.0251 | -0.0063015 | 0.025103 | 0.0063034
61 | 29 | 0.44366 | 0.28394 | 7.4503e-10 | 0 | 0 | 0 | 0 | 0 | 1 | -90 | 90 | -0.027281 | -0.0068492 | 0.027284 | 0.0068514
29 | 23 | 0.44348 | 0.28383 | 7.4472e-10 | 0 | 0 | 0 | 0 | 0 | 1 | -90 | 90 | -0.02946 | -0.0073967 | 0.029464 | 0.0073993
15 | 48 | 6.4114 | 4.1033 | 1.0767e-08 | 0 | 0 | 0 | 0 | 0 | 1 | -90 | 90 | 0.0046309 | 0.00116 | -0.0046294 | -0.0011601
15 | 34 | 2.5689 | 1.6441 | 4.3139e-09 | 0 | 0 | 0 | 0 | 0 | 1 | -90 | 90 | -0.0095247 | -0.0023865 | 0.0095272 | 0.0023877
48 | 27 | 1.0626 | 0.68007 | 1.7844e-09 | 0 | 0 | 0 | 0 | 0 | 1 | -90 | 90 | 0.0011046 | 0.00027667 | -0.0011046 | -0.00027683
34 | 83 | 2.0714 | 1.3257 | 3.4784e-09 | 0 | 0 | 0 | 0 | 0 | 1 | -90 | 90 | -0.010808 | -0.0027087 | 0.010811 | 0.00271
83 | 41 | 1.3021 | 0.83334 | 2.1866e-09 | 0 | 0 | 0 | 0 | 0 | 1 | -90 | 90 | -0.015313 | -0.0038384 | 0.015316 | 0.0038403
16 | 31 | 0.28014 | 0.17929 | 4.7043e-10 | 0 | 0 | 0 | 0 | 0 | 1 | -90 | 90 | 0.036287 | 0.0091023 | -0.036283 | -0.0090998
31 | 56 | 0.2415 | 0.15456 | 4.0555e-10 | 0 | 0 | 0 | 0 | 0 | 1 | -90 | 90 | 0.034107 | 0.0085545 | -0.034104 | -0.0085526
56 | 39 | 0.19834 | 0.12694 | 3.3306e-10 | 0 | 0 | 0 | 0 | 0 | 1 | -90 | 90 | 0.031929 | 0.0080076 | -0.031927 | -0.0080062
17 | 74 | 5.8597 | 3.7502 | 9.84e-09 | 0 | 0 | 0 | 0 | 0 | 1 | -90 | 90 | -0.016113 | -0.0040391 | 0.016129 | 0.004049
74 | 90 | 2.5482 | 1.6308 | 4.2791e-09 | 0 | 0 | 0 | 0 | 0 | 1 | -90 | 90 | 0.007843 | 0.001966 | -0.0078412 | -0.0019653
74 | 63 | 2.6388 | 1.6888 | 4.4312e-09 | 0 | 0 | 0 | 0 | 0 | 1 | -90 | 90 | -0.023972 | -0.0060149 | 0.023989 | 0.0060253
63 | 65 | 0.5437 | 0.34797 | 9.1301e-10 | 0 | 0 | 0 | 0 | 0 | 1 | -90 | 90 | -0.043065 | -0.010807 | 0.043077 | 0.010814
63 | 20 | 1.5967 | 1.0219 | 2.6813e-09 | 0 | 0 | 0 | 0 | 0 | 1 | -90 | 90 | 0.0095378 | 0.0023908 | -0.0095362 | -0.0023901
19 | 40 | 0.10857 | 0.069487 | 7.2929e-10 | 0 | 0 | 0 | 0 | 0 | 1 | -90 | 90 | -0.29983 | -0.076395 | 0.29994 | 0.076462
19 | 33 | 0.046757 | 0.029925 | 3.1407e-10 | 0 | 0 | 0 | 0 | 0 | 1 | -90 | 90 | 0.2962 | 0.075486 | -0.29616 | -0.075457
40 | 44 | 0.57961 | 0.37095 | 3.8933e-09 | 0 | 0 | 0 | 0 | 0 | 1 | -90 | 90 | -0.35639 | -0.09066 | 0.35718 | 0.091168
40 | 21 | 1.6827 | 1.077 | 2.8258e-09 | 0 | 0 | 0 | 0 | 0 | 1 | -90 | 90 | 0.056449 | 0.014198 | -0.056391 | -0.014161
44 | 75 | 0.027948 | 0.017887 | 1.8773e-10 | 0 | 0 | 0 | 0 | 0 | 1 | -90 | 90 | -0.41935 | -0.10675 | 0.4194 | 0.10678
21 | 43 | 0.98066 | 0.62762 | 1.6468e-09 | 0 | 0 | 0 | 0 | 0 | 1 | -90 | 90 | 0.024731 | 0.0062039 | -0.024725 | -0.0061999
21 | 23 | 1.9086 | 1.2215 | 3.2051e-09 | 0 | 0 | 0 | 0 | 0 | 1 | -90 | 90 | 0.03166 | 0.0079573 | -0.031639 | -0.0079444
65 | 82 | 2.1597 | 1.3822 | 3.6267e-09 | 0 | 0 | 0 | 0 | 0 | 1 | -90 | 90 | -0.059576 | -0.014949 | 0.059661 | 0.015003
43 | 41 | 1.5178 | 0.97141 | 2.5488e-09 | 0 | 0 | 0 | 0 | 0 | 1 | -90 | 90 | 0.017147 | 0.0043007 | -0.017142 | -0.0042979
24 | 85 | 0.80847 | 0.51742 | 1.3576e-09 | 0 | 0 | 0 | 0 | 0 | 1 | -90 | 90 | 0.0043793 | 0.0010965 | -0.0043791 | -0.0010965
24 | 77 | 0.92828 | 0.5941 | 1.5588e-09 | 0 | 0 | 0 | 0 | 0 | 1 | -90 | 90 | -0.020727 | -0.0051937 | 0.020731 | 0.0051963
77 | 96 | 1.2833 | 0.8213 | 2.155e-09 | 0 | 0 | 0 | 0 | 0 | 1 | -90 | 90 | -0.021806 | -0.0054657 | 0.021813 | 0.0054697
96 | 82 | 3.8477 | 2.4625 | 6.4614e-09 | 0 | 0 | 0 | 0 | 0 | 1 | -90 | 90 | 0.059812 | 0.015099 | -0.059661 | -0.015003
96 | 55 | 0.0038378 | 0.0024562 | 6.4447e-12 | 0 | 0 | 0 | 0 | 0 | 1 | -90 | 90 | -0.081625 | -0.020569 | 0.081625 | 0.020569
26 | 69 | 1.6159 | 1.0342 | 2.7136e-09 | 0 | 0 | 0 | 0 | 0 | 1 | -90 | 90 | -0.028778 | -0.0072125 | 0.028792 | 0.0072217
39 | 94 | 0.24463 | 0.15656 | 4.108e-10 | 0 | 0 | 0 | 0 | 0 | 1 | -90 | 90 | 0.029749 | 0.0074604 | -0.029747 | -0.007459
36 | 53 | 0.25177 | 0.16113 | 4.2279e-10 | 0 | 0 | 0 | 0 | 0 | 1 | -90 | 90 | -0.009043 | -0.0022664 | 0.0090433 | 0.0022665
37 | 55 | 2.4584 | 1.5734 | 4.1283e-09 | 0 | 0 | 0 | 0 | 0 | 1 | -90 | 90 | 0.085435 | 0.0216 | -0.085239 | -0.021474