## bus_data
BUS_I | BUS_TYPE | Pd | Qd | Gs | Bs | area | Vm | Va | baseKV | zone | Vmax | Vmin
130 | 1 | 0.003047 | 0.00076366 | 0 | 0 | 1 | 0.99797 | -0.038962 | 0.4 | 1 | 1.1 | 0.9
131 | 1 | 0.0007823 | 0.00019606 | 0 | 0 | 1 | 0.99788 | -0.040874 | 0.4 | 1 | 1.1 | 0.9
134 | 1 | 0.0013627 | 0.00034153 | 0 | 0 | 1 | 0.99845 | -0.029766 | 0.4 | 1 | 1.1 | 0.9
132 | 1 | 0 | 0 | 0 | 0 | 1 | 0.99767 | -0.044868 | 0.4 | 1 | 1.1 | 0.9
140 | 1 | 0.0040543 | 0.0010161 | 0 | 0 | 1 | 0.99651 | -0.067227 | 0.4 | 1 | 1.1 | 0.9
135 | 1 | 0.0037325 | 0.00093546 | 0 | 0 | 1 | 0.99876 | -0.023747 | 0.4 | 1 | 1.1 | 0.9
136 | 1 | 0.0036828 | 0.000923 | 0 | 0 | 1 | 0.99895 | -0.020245 | 0.4 | 1 | 1.1 | 0.9
137 | 3 | 0.00042248 | 0.00010588 | 0 | 0 | 1 | 1 | 0 | 0.4 | 1 | 1.1 | 0.9
138 | 1 | 0.0070108 | 0.0017571 | 0 | 0 | 1 | 0.99997 | -0.00048098 | 0.4 | 1 | 1.1 | 0.9
139 | 1 | 0.0012843 | 0.00032188 | 0 | 0 | 1 | 0.99648 | -0.067782 | 0.4 | 1 | 1.1 | 0.9

## generator_data
GEN_BUS | PG | QG | QMAX | QMIN | VG | MBASE | GEN_STATUS | PMAX | PMIN
137 | 0.025414 | 0.0063761 | 10 | -10 | 1 | 100 | 1 | 10 | 0

## branch_data
F_BUS | T_BUS | BR_R | BR_X | BR_B | RATE_A | RATE_B | RATE_C | TAP | SHIFT | BR_STATUS | ANGMIN | ANGMAX | P_in | Q_in | P_out | Q_out
130 | 131 | 1.3917 | 0.89067 | 2.337e-09 | 0 | 0 | 0 | 0 | 0 | 1 | -90 | 90 | 0.0061282 | 0.0015345 | -0.0061277 | -0.0015344
130 | 134 | 4.4743 | 2.8636 | 7.5136e-09 | 0 | 0 | 0 | 0 | 0 | 1 | -90 | 90 | -0.0091752 | -0.0022982 | 0.0091793 | 0.0023
131 | 132 | 3.3327 | 2.1329 | 5.5965e-09 | 0 | 0 | 0 | 0 | 0 | 1 | -90 | 90 | 0.0053454 | 0.0013383 | -0.0053444 | -0.0013382
134 | 135 | 2.5519 | 1.6332 | 4.2853e-09 | 0 | 0 | 0 | 0 | 0 | 1 | -90 | 90 | -0.010542 | -0.0026415 | 0.010545 | 0.002643
132 | 140 | 18.6469 | 11.934 | 3.1313e-08 | 0 | 0 | 0 | 0 | 0 | 1 | -90 | 90 | 0.0053444 | 0.0013382 | -0.0053387 | -0.0013377
140 | 139 | 1.9214 | 1.2297 | 3.2266e-09 | 0 | 0 | 0 | 0 | 0 | 1 | -90 | 90 | 0.0012844 | 0.00032158 | -0.0012843 | -0.00032188
135 | 136 | 1.0967 | 0.70189 | 1.8417e-09 | 0 | 0 | 0 | 0 | 0 | 1 | -90 | 90 | -0.014278 | -0.0035785 | 0.01428 | 0.0035798
136 | 137 | 5.047 | 3.2301 | 8.4753e-09 | 0 | 0 | 0 | 0 | 0 | 1 | -90 | 90 | -0.017963 | -0.0045028 | 0.01798 | 0.0045131
137 | 138 | 0.3075 | 0.1968 | 5.1638e-10 | 0 | 0 | 0 | 0 | 0 | 1 | -90 | 90 | 0.0070109 | 0.0017571 | -0.0070108 | -0.0017571