## bus_data
BUS_I | BUS_TYPE | Pd | Qd | Gs | Bs | area | Vm | Va | baseKV | zone | Vmax | Vmin
1 | 1 | 0.00029376 | 7.3622e-05 | 0 | 0 | 1 | 0.99545 | -0.087732 | 0.4 | 1 | 1.1 | 0.9
2 | 1 | 0.00062494 | 0.00015663 | 0 | 0 | 1 | 0.99546 | -0.08752 | 0.4 | 1 | 1.1 | 0.9
3 | 1 | 0 | 0 | 0 | 0 | 1 | 0.99542 | -0.088405 | 0.4 | 1 | 1.1 | 0.9
28 | 1 | 0 | 0 | 0 | 0 | 1 | 0.99574 | -0.082102 | 0.4 | 1 | 1.1 | 0.9
4 | 1 | 0.00021678 | 5.4331e-05 | 0 | 0 | 1 | 0.99539 | -0.088979 | 0.4 | 1 | 1.1 | 0.9
30 | 1 | 0.00073444 | 0.00018407 | 0 | 0 | 1 | 0.99571 | -0.082763 | 0.4 | 1 | 1.1 | 0.9
27 | 1 | 0.00034537 | 8.6559e-05 | 0 | 0 | 1 | 0.9958 | -0.080972 | 0.4 | 1 | 1.1 | 0.9
8 | 1 | 0 | 0 | 0 | 0 | 1 | 0.99562 | -0.084454 | 0.4 | 1 | 1.1 | 0.9
10 | 1 | 0 | 0 | 0 | 0 | 1 | 0.99558 | -0.085197 | 0.4 | 1 | 1.1 | 0.9
6 | 1 | 0.00020433 | 5.1211e-05 | 0 | 0 | 1 | 0.99569 | -0.08298 | 0.4 | 1 | 1.1 | 0.9
7 | 1 | 0.00018172 | 4.5543e-05 | 0 | 0 | 1 | 0.99572 | -0.082546 | 0.4 | 1 | 1.1 | 0.9
9 | 1 | 0.00052173 | 0.00013076 | 0 | 0 | 1 | 0.99573 | -0.082299 | 0.4 | 1 | 1.1 | 0.9
14 | 1 | 0.00029311 | 7.3461e-05 | 0 | 0 | 1 | 0.99609 | -0.075179 | 0.4 | 1 | 1.1 | 0.9
16 | 1 | 0.00091424 | 0.00022913 | 0 | 0 | 1 | 0.99603 | -0.076423 | 0.4 | 1 | 1.1 | 0.9
13 | 1 | 0.00046053 | 0.00011542 | 0 | 0 | 1 | 0.99621 | -0.072971 | 0.4 | 1 | 1.1 | 0.9
11 | 1 | 0.00046009 | 0.00011531 | 0 | 0 | 1 | 0.99548 | -0.087147 | 0.4 | 1 | 1.1 | 0.9
12 | 1 | 0.00062191 | 0.00015587 | 0 | 0 | 1 | 0.99543 | -0.088165 | 0.4 | 1 | 1.1 | 0.9
18 | 1 | 0.012008 | 0.0030095 | 0 | 0 | 1 | 0.99338 | -0.12753 | 0.4 | 1 | 1.1 | 0.9
44 | 1 | 0.0026053 | 0.00065294 | 0 | 0 | 1 | 0.99315 | -0.13209 | 0.4 | 1 | 1.1 | 0.9
15 | 1 | 0 | 0 | 0 | 0 | 1 | 0.99626 | -0.072006 | 0.4 | 1 | 1.1 | 0.9
17 | 1 | 0.0005114 | 0.00012817 | 0 | 0 | 1 | 0.9974 | -0.04995 | 0.4 | 1 | 1.1 | 0.9
20 | 3 | 0.0030791 | 0.00077169 | 0 | 0 | 1 | 1 | 0 | 0.4 | 1 | 1.1 | 0.9
19 | 1 | 0.0015625 | 0.00039159 | 0 | 0 | 1 | 0.99938 | -0.011835 | 0.4 | 1 | 1.1 | 0.9
21 | 1 | 0 | 0 | 0 | 0 | 1 | 0.99857 | -0.027505 | 0.4 | 1 | 1.1 | 0.9
22 | 1 | 0 | 0 | 0 | 0 | 1 | 0.99612 | -0.074671 | 0.4 | 1 | 1.1 | 0.9
23 | 1 | 0 | 0 | 0 | 0 | 1 | 0.9983 | -0.032722 | 0.4 | 1 | 1.1 | 0.9
35 | 1 | 0 | 0 | 0 | 0 | 1 | 0.99495 | -0.097163 | 0.4 | 1 | 1.1 | 0.9
42 | 1 | 0.0014869 | 0.00037266 | 0 | 0 | 1 | 0.9959 | -0.07878 | 0.4 | 1 | 1.1 | 0.9
40 | 1 | 0.00093365 | 0.000234 | 0 | 0 | 1 | 0.99821 | -0.034421 | 0.4 | 1 | 1.1 | 0.9
45 | 1 | 0 | 0 | 0 | 0 | 1 | 0.99268 | -0.141 | 0.4 | 1 | 1.1 | 0.9
34 | 1 | 0.00089241 | 0.00022366 | 0 | 0 | 1 | 0.99472 | -0.10157 | 0.4 | 1 | 1.1 | 0.9
43 | 1 | 0.0011784 | 0.00029534 | 0 | 0 | 1 | 0.99589 | -0.07904 | 0.4 | 1 | 1.1 | 0.9
41 | 1 | 0.0013315 | 0.0003337 | 0 | 0 | 1 | 0.99818 | -0.034939 | 0.4 | 1 | 1.1 | 0.9
24 | 1 | 0.0027651 | 0.00069301 | 0 | 0 | 1 | 0.98779 | -0.236 | 0.4 | 1 | 1.1 | 0.9
25 | 1 | 0.00038886 | 9.7457e-05 | 0 | 0 | 1 | 0.98791 | -0.23378 | 0.4 | 1 | 1.1 | 0.9
26 | 1 | 0 | 0 | 0 | 0 | 1 | 0.98805 | -0.23092 | 0.4 | 1 | 1.1 | 0.9
31 | 1 | 0.00058311 | 0.00014614 | 0 | 0 | 1 | 0.98848 | -0.22259 | 0.4 | 1 | 1.1 | 0.9
32 | 1 | 0.0012649 | 0.00031701 | 0 | 0 | 1 | 0.98859 | -0.22051 | 0.4 | 1 | 1.1 | 0.9
29 | 1 | 0.0002105 | 5.2755e-05 | 0 | 0 | 1 | 0.9957 | -0.08279 | 0.4 | 1 | 1.1 | 0.9
33 | 1 | 0 | 0 | 0 | 0 | 1 | 0.98879 | -0.21649 | 0.4 | 1 | 1.1 | 0.9
39 | 1 | 0.0014232 | 0.0003567 | 0 | 0 | 1 | 0.98922 | -0.20818 | 0.4 | 1 | 1.1 | 0.9
37 | 1 | 0.00047208 | 0.00011831 | 0 | 0 | 1 | 0.98934 | -0.20584 | 0.4 | 1 | 1.1 | 0.9
36 | 1 | 0.00070039 | 0.00017553 | 0 | 0 | 1 | 0.99472 | -0.1016 | 0.4 | 1 | 1.1 | 0.9
46 | 1 | 0.00065393 | 0.00016389 | 0 | 0 | 1 | 0.99037 | -0.1859 | 0.4 | 1 | 1.1 | 0.9
38 | 1 | 0.00090813 | 0.0002276 | 0 | 0 | 1 | 0.98942 | -0.20435 | 0.4 | 1 | 1.1 | 0.9

## generator_data
GEN_BUS | PG | QG | QMAX | QMIN | VG | MBASE | GEN_STATUS | PMAX | PMIN
20 | 0.041058 | 0.010327 | 10 | -10 | 1 | 100 | 1 | 10 | 0

## branch_data
F_BUS | T_BUS | BR_R | BR_X | BR_B | RATE_A | RATE_B | RATE_C | TAP | SHIFT | BR_STATUS | ANGMIN | ANGMAX | P_in | Q_in | P_out | Q_out
1 | 2 | 1.8055 | 1.1555 | 3.0319e-09 | 0 | 0 | 0 | 0 | 0 | 1 | -90 | 90 | -0.00051055 | -0.00012381 | 0.00051056 | 0.00012352
1 | 3 | 13.3022 | 8.5134 | 2.2338e-08 | 0 | 0 | 0 | 0 | 0 | 1 | -90 | 90 | 0.0002168 | 5.0192e-05 | -0.00021679 | -5.2401e-05
2 | 28 | 20.9092 | 13.3819 | 3.5112e-08 | 0 | 0 | 0 | 0 | 0 | 1 | -90 | 90 | -0.0011355 | -0.00028014 | 0.0011358 | 0.00027685
3 | 4 | 11.6244 | 7.4396 | 1.952e-08 | 0 | 0 | 0 | 0 | 0 | 1 | -90 | 90 | 0.00021679 | 5.2401e-05 | -0.00021678 | -5.4331e-05
28 | 30 | 3.1037 | 1.9863 | 5.2119e-09 | 0 | 0 | 0 | 0 | 0 | 1 | -90 | 90 | 0.00094496 | 0.00023623 | -0.00094493 | -0.00023673
28 | 27 | 2.3892 | 1.5291 | 4.0121e-09 | 0 | 0 | 0 | 0 | 0 | 1 | -90 | 90 | -0.0020808 | -0.00051308 | 0.0020809 | 0.00051275
30 | 29 | 0.57253 | 0.36642 | 9.6143e-10 | 0 | 0 | 0 | 0 | 0 | 1 | -90 | 90 | 0.0002105 | 5.266e-05 | -0.0002105 | -5.2755e-05
27 | 16 | 8.2521 | 5.2813 | 1.3857e-08 | 0 | 0 | 0 | 0 | 0 | 1 | -90 | 90 | -0.0024262 | -0.00059931 | 0.0024268 | 0.00059827
8 | 10 | 3.0323 | 1.9406 | 5.092e-09 | 0 | 0 | 0 | 0 | 0 | 1 | -90 | 90 | 0.0010822 | 0.00026824 | -0.0010821 | -0.00026872
8 | 6 | 5.9996 | 3.8397 | 1.0075e-08 | 0 | 0 | 0 | 0 | 0 | 1 | -90 | 90 | -0.0010822 | -0.00026824 | 0.0010822 | 0.00026729
10 | 11 | 7.9697 | 5.1006 | 1.3383e-08 | 0 | 0 | 0 | 0 | 0 | 1 | -90 | 90 | 0.0010821 | 0.00026872 | -0.001082 | -0.00026999
6 | 7 | 1.4892 | 0.95308 | 2.5007e-09 | 0 | 0 | 0 | 0 | 0 | 1 | -90 | 90 | -0.0012866 | -0.0003185 | 0.0012866 | 0.00031827
7 | 9 | 0.74277 | 0.47537 | 1.2473e-09 | 0 | 0 | 0 | 0 | 0 | 1 | -90 | 90 | -0.0014683 | -0.00036382 | 0.0014683 | 0.0003637
9 | 14 | 15.7909 | 10.1062 | 2.6517e-08 | 0 | 0 | 0 | 0 | 0 | 1 | -90 | 90 | -0.0019901 | -0.00049446 | 0.0019907 | 0.00049226
14 | 16 | 1.6434 | 1.0518 | 2.7597e-09 | 0 | 0 | 0 | 0 | 0 | 1 | -90 | 90 | 0.0033412 | 0.00082725 | -0.003341 | -0.0008274
14 | 13 | 1.7325 | 1.1088 | 2.9094e-09 | 0 | 0 | 0 | 0 | 0 | 1 | -90 | 90 | -0.0056251 | -0.001393 | 0.0056256 | 0.0013931
13 | 15 | 0.70012 | 0.44807 | 1.1757e-09 | 0 | 0 | 0 | 0 | 0 | 1 | -90 | 90 | -0.0060862 | -0.0015085 | 0.0060864 | 0.0015085
11 | 12 | 7.2578 | 4.645 | 1.2188e-08 | 0 | 0 | 0 | 0 | 0 | 1 | -90 | 90 | 0.00062194 | 0.00015468 | -0.00062191 | -0.00015587
18 | 44 | 7.7343 | 4.9499 | 1.2988e-08 | 0 | 0 | 0 | 0 | 0 | 1 | -90 | 90 | 0.0026058 | 0.00065202 | -0.0026052 | -0.00065294
18 | 15 | 16.8486 | 10.7831 | 2.8293e-08 | 0 | 0 | 0 | 0 | 0 | 1 | -90 | 90 | -0.014614 | -0.0036615 | 0.014652 | 0.0036835
15 | 17 | 4.7335 | 3.0294 | 7.9488e-09 | 0 | 0 | 0 | 0 | 0 | 1 | -90 | 90 | -0.020739 | -0.005192 | 0.020761 | 0.0052052
17 | 20 | 10.4993 | 6.7196 | 1.7631e-08 | 0 | 0 | 0 | 0 | 0 | 1 | -90 | 90 | -0.021272 | -0.0053333 | 0.021323 | 0.0053641
20 | 19 | 3.1913 | 2.0425 | 5.3591e-09 | 0 | 0 | 0 | 0 | 0 | 1 | -90 | 90 | 0.016656 | 0.0041911 | -0.016647 | -0.0041856
19 | 21 | 4.6576 | 2.9809 | 7.8214e-09 | 0 | 0 | 0 | 0 | 0 | 1 | -90 | 90 | 0.015084 | 0.003794 | -0.015073 | -0.0037876
21 | 22 | 16.4644 | 10.5372 | 2.7648e-08 | 0 | 0 | 0 | 0 | 0 | 1 | -90 | 90 | 0.012807 | 0.0032219 | -0.012778 | -0.0032063
21 | 23 | 10.2716 | 6.5738 | 1.7249e-08 | 0 | 0 | 0 | 0 | 0 | 1 | -90 | 90 | 0.0022659 | 0.00056562 | -0.0022653 | -0.00056698
22 | 35 | 9.8949 | 6.3327 | 1.6616e-08 | 0 | 0 | 0 | 0 | 0 | 1 | -90 | 90 | 0.010113 | 0.0025392 | -0.010102 | -0.0025339
22 | 42 | 6.8514 | 4.3849 | 1.1505e-08 | 0 | 0 | 0 | 0 | 0 | 1 | -90 | 90 | 0.0026659 | 0.00066704 | -0.0026654 | -0.00066784
23 | 40 | 3.3475 | 2.1424 | 5.6213e-09 | 0 | 0 | 0 | 0 | 0 | 1 | -90 | 90 | 0.0022653 | 0.00056698 | -0.0022652 | -0.00056743
35 | 45 | 22.8512 | 14.6248 | 3.8373e-08 | 0 | 0 | 0 | 0 | 0 | 1 | -90 | 90 | 0.0085086 | 0.0021366 | -0.0084909 | -0.002129
35 | 34 | 12.2612 | 7.8472 | 2.059e-08 | 0 | 0 | 0 | 0 | 0 | 1 | -90 | 90 | 0.0015931 | 0.00039734 | -0.0015928 | -0.00039917
42 | 43 | 0.97929 | 0.62674 | 1.6445e-09 | 0 | 0 | 0 | 0 | 0 | 1 | -90 | 90 | 0.0011784 | 0.00029519 | -0.0011784 | -0.00029534
40 | 41 | 1.7396 | 1.1134 | 2.9213e-09 | 0 | 0 | 0 | 0 | 0 | 1 | -90 | 90 | 0.0013315 | 0.00033343 | -0.0013315 | -0.0003337
45 | 46 | 23.3244 | 14.9276 | 3.9168e-08 | 0 | 0 | 0 | 0 | 0 | 1 | -90 | 90 | 0.0084908 | 0.002129 | -0.0084727 | -0.0021213
34 | 36 | 0.17041 | 0.10906 | 2.8617e-10 | 0 | 0 | 0 | 0 | 0 | 1 | -90 | 90 | 0.00070039 | 0.00017551 | -0.00070039 | -0.00017553
24 | 25 | 3.5177 | 2.2513 | 5.9071e-09 | 0 | 0 | 0 | 0 | 0 | 1 | -90 | 90 | -0.0027651 | -0.00069301 | 0.0027654 | 0.00069262
25 | 26 | 3.9577 | 2.5329 | 6.646e-09 | 0 | 0 | 0 | 0 | 0 | 1 | -90 | 90 | -0.0031543 | -0.00079008 | 0.0031547 | 0.00078971
26 | 31 | 11.5472 | 7.3902 | 1.9391e-08 | 0 | 0 | 0 | 0 | 0 | 1 | -90 | 90 | -0.0031547 | -0.00078971 | 0.003156 | 0.00078861
31 | 32 | 2.4277 | 1.5537 | 4.0768e-09 | 0 | 0 | 0 | 0 | 0 | 1 | -90 | 90 | -0.0037391 | -0.00093475 | 0.0037394 | 0.00093459
32 | 33 | 3.5212 | 2.2536 | 5.9131e-09 | 0 | 0 | 0 | 0 | 0 | 1 | -90 | 90 | -0.0050043 | -0.0012516 | 0.0050053 | 0.0012516
33 | 39 | 7.2665 | 4.6505 | 1.2202e-08 | 0 | 0 | 0 | 0 | 0 | 1 | -90 | 90 | -0.0050053 | -0.0012516 | 0.0050073 | 0.0012517
39 | 37 | 1.5897 | 1.0174 | 2.6696e-09 | 0 | 0 | 0 | 0 | 0 | 1 | -90 | 90 | -0.0064305 | -0.0016084 | 0.0064312 | 0.0016086
37 | 38 | 0.95096 | 0.60861 | 1.5969e-09 | 0 | 0 | 0 | 0 | 0 | 1 | -90 | 90 | -0.0069033 | -0.0017269 | 0.0069038 | 0.0017271
46 | 38 | 10.3547 | 6.627 | 1.7388e-08 | 0 | 0 | 0 | 0 | 0 | 1 | -90 | 90 | 0.0078188 | 0.0019574 | -0.0078119 | -0.0019547