## bus_data
BUS_I | BUS_TYPE | Pd | Qd | Gs | Bs | area | Vm | Va | baseKV | zone | Vmax | Vmin
1 | 1 | 0.018085 | 0.0045325 | 0 | 0 | 1 | 0.978 | -0.42359 | 0.4 | 1 | 1.1 | 0.9
2 | 1 | 0.0087275 | 0.0021873 | 0 | 0 | 1 | 0.97856 | -0.41271 | 0.4 | 1 | 1.1 | 0.9
3 | 1 | 0 | 0 | 0 | 0 | 1 | 0.97977 | -0.38894 | 0.4 | 1 | 1.1 | 0.9
4 | 1 | 0 | 0 | 0 | 0 | 1 | 0.98012 | -0.3821 | 0.4 | 1 | 1.1 | 0.9
5 | 1 | 0.0039554 | 0.00099131 | 0 | 0 | 1 | 0.9797 | -0.39021 | 0.4 | 1 | 1.1 | 0.9
24 | 1 | 0 | 0 | 0 | 0 | 1 | 0.98099 | -0.36513 | 0.4 | 1 | 1.1 | 0.9
51 | 1 | 0.0038162 | 0.00095643 | 0 | 0 | 1 | 0.98631 | -0.26175 | 0.4 | 1 | 1.1 | 0.9
25 | 1 | 0 | 0 | 0 | 0 | 1 | 0.97926 | -0.39891 | 0.4 | 1 | 1.1 | 0.9
90 | 1 | 0.0019337 | 0.00048464 | 0 | 0 | 1 | 0.97998 | -0.38488 | 0.4 | 1 | 1.1 | 0.9
28 | 1 | 0 | 0 | 0 | 0 | 1 | 0.97906 | -0.40283 | 0.4 | 1 | 1.1 | 0.9
96 | 1 | 0.0033885 | 0.00084925 | 0 | 0 | 1 | 0.97903 | -0.40337 | 0.4 | 1 | 1.1 | 0.9
21 | 1 | 0.016911 | 0.0042384 | 0 | 0 | 1 | 0.9786 | -0.41248 | 0.4 | 1 | 1.1 | 0.9
22 | 1 | 0 | 0 | 0 | 0 | 1 | 0.97875 | -0.40953 | 0.4 | 1 | 1.1 | 0.9
6 | 1 | 0.011114 | 0.0027853 | 0 | 0 | 1 | 0.98342 | -0.31813 | 0.4 | 1 | 1.1 | 0.9
7 | 1 | 0.0096663 | 0.0024226 | 0 | 0 | 1 | 0.98576 | -0.27264 | 0.4 | 1 | 1.1 | 0.9
8 | 1 | 0 | 0 | 0 | 0 | 1 | 0.98232 | -0.3397 | 0.4 | 1 | 1.1 | 0.9
9 | 1 | 0.004177 | 0.0010469 | 0 | 0 | 1 | 0.98618 | -0.26453 | 0.4 | 1 | 1.1 | 0.9
10 | 1 | 0.0029697 | 0.00074428 | 0 | 0 | 1 | 0.98132 | -0.35925 | 0.4 | 1 | 1.1 | 0.9
11 | 1 | 0.0061982 | 0.0015534 | 0 | 0 | 1 | 0.98213 | -0.34341 | 0.4 | 1 | 1.1 | 0.9
12 | 1 | 0 | 0 | 0 | 0 | 1 | 0.98803 | -0.22883 | 0.4 | 1 | 1.1 | 0.9
33 | 1 | 0 | 0 | 0 | 0 | 1 | 0.98023 | -0.38055 | 0.4 | 1 | 1.1 | 0.9
98 | 1 | 0.0032609 | 0.00081726 | 0 | 0 | 1 | 0.98211 | -0.3438 | 0.4 | 1 | 1.1 | 0.9
13 | 1 | 0.013736 | 0.0034425 | 0 | 0 | 1 | 0.98751 | -0.23893 | 0.4 | 1 | 1.1 | 0.9
14 | 1 | 0 | 0 | 0 | 0 | 1 | 0.9898 | -0.19462 | 0.4 | 1 | 1.1 | 0.9
34 | 1 | 0.0046016 | 0.0011533 | 0 | 0 | 1 | 0.98016 | -0.38191 | 0.4 | 1 | 1.1 | 0.9
80 | 1 | 0.0017426 | 0.00043674 | 0 | 0 | 1 | 0.98 | -0.38503 | 0.4 | 1 | 1.1 | 0.9
32 | 1 | 0.022861 | 0.0057294 | 0 | 0 | 1 | 0.9794 | -0.39676 | 0.4 | 1 | 1.1 | 0.9
99 | 1 | 0.0061755 | 0.0015477 | 0 | 0 | 1 | 0.98205 | -0.34498 | 0.4 | 1 | 1.1 | 0.9
68 | 1 | 0 | 0 | 0 | 0 | 1 | 0.99117 | -0.16834 | 0.4 | 1 | 1.1 | 0.9
73 | 1 | 0.0033952 | 0.00085093 | 0 | 0 | 1 | 0.98958 | -0.19882 | 0.4 | 1 | 1.1 | 0.9
19 | 1 | 0.0030528 | 0.0007651 | 0 | 0 | 1 | 0.99096 | -0.17236 | 0.4 | 1 | 1.1 | 0.9
67 | 1 | 0.0038967 | 0.00097661 | 0 | 0 | 1 | 0.9929 | -0.1351 | 0.4 | 1 | 1.1 | 0.9
72 | 1 | 0.0026946 | 0.00067533 | 0 | 0 | 1 | 0.98956 | -0.19927 | 0.4 | 1 | 1.1 | 0.9
15 | 1 | 0.0033191 | 0.00083186 | 0 | 0 | 1 | 0.99049 | -0.18152 | 0.4 | 1 | 1.1 | 0.9
16 | 1 | 0.0042852 | 0.001074 | 0 | 0 | 1 | 0.99049 | -0.18152 | 0.4 | 1 | 1.1 | 0.9
17 | 1 | 0 | 0 | 0 | 0 | 1 | 0.99066 | -0.17817 | 0.4 | 1 | 1.1 | 0.9
20 | 1 | 0.0034959 | 0.00087615 | 0 | 0 | 1 | 0.99045 | -0.18229 | 0.4 | 1 | 1.1 | 0.9
18 | 1 | 0.0026461 | 0.00066319 | 0 | 0 | 1 | 0.99097 | -0.17214 | 0.4 | 1 | 1.1 | 0.9
71 | 1 | 0.0039366 | 0.00098662 | 0 | 0 | 1 | 0.99101 | -0.17135 | 0.4 | 1 | 1.1 | 0.9
76 | 1 | 0 | 0 | 0 | 0 | 1 | 0.99038 | -0.1835 | 0.4 | 1 | 1.1 | 0.9
70 | 1 | 0 | 0 | 0 | 0 | 1 | 0.99108 | -0.1701 | 0.4 | 1 | 1.1 | 0.9
77 | 1 | 0.0045578 | 0.0011423 | 0 | 0 | 1 | 0.99037 | -0.18369 | 0.4 | 1 | 1.1 | 0.9
23 | 1 | 0 | 0 | 0 | 0 | 1 | 0.97901 | -0.40444 | 0.4 | 1 | 1.1 | 0.9
31 | 1 | 0.0056735 | 0.0014219 | 0 | 0 | 1 | 0.97936 | -0.39759 | 0.4 | 1 | 1.1 | 0.9
50 | 1 | 0.0046522 | 0.0011659 | 0 | 0 | 1 | 0.98634 | -0.26107 | 0.4 | 1 | 1.1 | 0.9
89 | 1 | 0.0019729 | 0.00049445 | 0 | 0 | 1 | 0.97968 | -0.39064 | 0.4 | 1 | 1.1 | 0.9
30 | 1 | 0.003388 | 0.00084911 | 0 | 0 | 1 | 0.97887 | -0.40654 | 0.4 | 1 | 1.1 | 0.9
26 | 1 | 0.014568 | 0.003651 | 0 | 0 | 1 | 0.97864 | -0.41108 | 0.4 | 1 | 1.1 | 0.9
97 | 1 | 0.0021295 | 0.0005337 | 0 | 0 | 1 | 0.97901 | -0.4038 | 0.4 | 1 | 1.1 | 0.9
27 | 1 | 0.0046632 | 0.0011687 | 0 | 0 | 1 | 0.97861 | -0.4117 | 0.4 | 1 | 1.1 | 0.9
29 | 1 | 0.009001 | 0.0022559 | 0 | 0 | 1 | 0.97852 | -0.4134 | 0.4 | 1 | 1.1 | 0.9
64 | 1 | 0.0044638 | 0.0011187 | 0 | 0 | 1 | 0.97886 | -0.40683 | 0.4 | 1 | 1.1 | 0.9
81 | 1 | 0.004903 | 0.0012288 | 0 | 0 | 1 | 0.97996 | -0.38587 | 0.4 | 1 | 1.1 | 0.9
82 | 1 | 0.0037208 | 0.00093251 | 0 | 0 | 1 | 0.98015 | -0.38212 | 0.4 | 1 | 1.1 | 0.9
35 | 1 | 0.0064699 | 0.0016215 | 0 | 0 | 1 | 0.99925 | -0.014147 | 0.4 | 1 | 1.1 | 0.9
36 | 1 | 0.0067583 | 0.0016938 | 0 | 0 | 1 | 0.99889 | -0.02096 | 0.4 | 1 | 1.1 | 0.9
37 | 3 | 0.014459 | 0.0036237 | 0 | 0 | 1 | 1 | 0 | 0.4 | 1 | 1.1 | 0.9
38 | 1 | 0.0071972 | 0.0018038 | 0 | 0 | 1 | 0.99657 | -0.065071 | 0.4 | 1 | 1.1 | 0.9
39 | 1 | 0.0048292 | 0.0012103 | 0 | 0 | 1 | 0.99461 | -0.10226 | 0.4 | 1 | 1.1 | 0.9
66 | 1 | 0 | 0 | 0 | 0 | 1 | 0.99344 | -0.12463 | 0.4 | 1 | 1.1 | 0.9
65 | 1 | 0.0067314 | 0.001687 | 0 | 0 | 1 | 0.99238 | -0.14505 | 0.4 | 1 | 1.1 | 0.9
41 | 1 | 0.0067038 | 0.0016801 | 0 | 0 | 1 | 0.99125 | -0.16666 | 0.4 | 1 | 1.1 | 0.9
42 | 1 | 0 | 0 | 0 | 0 | 1 | 0.99134 | -0.16498 | 0.4 | 1 | 1.1 | 0.9
44 | 1 | 0 | 0 | 0 | 0 | 1 | 0.99142 | -0.16349 | 0.4 | 1 | 1.1 | 0.9
46 | 1 | 0 | 0 | 0 | 0 | 1 | 0.99156 | -0.16062 | 0.4 | 1 | 1.1 | 0.9
69 | 1 | 0.0048837 | 0.001224 | 0 | 0 | 1 | 0.99122 | -0.16737 | 0.4 | 1 | 1.1 | 0.9
52 | 1 | 0.012092 | 0.0030305 | 0 | 0 | 1 | 0.99133 | -0.16502 | 0.4 | 1 | 1.1 | 0.9
47 | 1 | 0 | 0 | 0 | 0 | 1 | 0.99069 | -0.17734 | 0.4 | 1 | 1.1 | 0.9
53 | 1 | 0.0029312 | 0.00073464 | 0 | 0 | 1 | 0.9904 | -0.1831 | 0.4 | 1 | 1.1 | 0.9
49 | 1 | 0.0061207 | 0.001534 | 0 | 0 | 1 | 0.99016 | -0.18749 | 0.4 | 1 | 1.1 | 0.9
94 | 1 | 0.0027937 | 0.00070017 | 0 | 0 | 1 | 0.99017 | -0.18749 | 0.4 | 1 | 1.1 | 0.9
92 | 1 | 0.0028517 | 0.0007147 | 0 | 0 | 1 | 0.99018 | -0.18719 | 0.4 | 1 | 1.1 | 0.9
95 | 1 | 0.003 | 0.00075187 | 0 | 0 | 1 | 0.99032 | -0.18459 | 0.4 | 1 | 1.1 | 0.9
48 | 1 | 0.002182 | 0.00054686 | 0 | 0 | 1 | 0.98915 | -0.20702 | 0.4 | 1 | 1.1 | 0.9
93 | 1 | 0.0027986 | 0.0007014 | 0 | 0 | 1 | 0.99026 | -0.18568 | 0.4 | 1 | 1.1 | 0.9
54 | 1 | 0.0033896 | 0.0008495 | 0 | 0 | 1 | 0.97856 | -0.4127 | 0.4 | 1 | 1.1 | 0.9
55 | 1 | 0.0021436 | 0.00053725 | 0 | 0 | 1 | 0.97825 | -0.41862 | 0.4 | 1 | 1.1 | 0.9
56 | 1 | 0.0030181 | 0.0007564 | 0 | 0 | 1 | 0.97856 | -0.41264 | 0.4 | 1 | 1.1 | 0.9
57 | 1 | 0.0021253 | 0.00053266 | 0 | 0 | 1 | 0.97802 | -0.42312 | 0.4 | 1 | 1.1 | 0.9
58 | 1 | 0.0019799 | 0.00049621 | 0 | 0 | 1 | 0.97933 | -0.3976 | 0.4 | 1 | 1.1 | 0.9
87 | 1 | 0.0021833 | 0.00054719 | 0 | 0 | 1 | 0.97783 | -0.42687 | 0.4 | 1 | 1.1 | 0.9
88 | 1 | 0.0051945 | 0.0013019 | 0 | 0 | 1 | 0.97944 | -0.39527 | 0.4 | 1 | 1.1 | 0.9
63 | 1 | 0.0030086 | 0.00075403 | 0 | 0 | 1 | 0.97763 | -0.43081 | 0.4 | 1 | 1.1 | 0.9
59 | 1 | 0.0084776 | 0.0021247 | 0 | 0 | 1 | 0.97731 | -0.43708 | 0.4 | 1 | 1.1 | 0.9
60 | 1 | 0.0030143 | 0.00075545 | 0 | 0 | 1 | 0.97731 | -0.43725 | 0.4 | 1 | 1.1 | 0.9
61 | 1 | 0.0031827 | 0.00079767 | 0 | 0 | 1 | 0.97747 | -0.43406 | 0.4 | 1 | 1.1 | 0.9
62 | 1 | 0.0029436 | 0.00073774 | 0 | 0 | 1 | 0.97722 | -0.43885 | 0.4 | 1 | 1.1 | 0.9
86 | 1 | 0.0029118 | 0.00072976 | 0 | 0 | 1 | 0.97715 | -0.44025 | 0.4 | 1 | 1.1 | 0.9
84 | 1 | 0.0028163 | 0.00070584 | 0 | 0 | 1 | 0.9771 | -0.44122 | 0.4 | 1 | 1.1 | 0.9
74 | 1 | 0.0069068 | 0.001731 | 0 | 0 | 1 | 0.98933 | -0.20373 | 0.4 | 1 | 1.1 | 0.9
75 | 1 | 0.0031617 | 0.00079241 | 0 | 0 | 1 | 0.98917 | -0.20684 | 0.4 | 1 | 1.1 | 0.9
83 | 1 | 0.0031425 | 0.00078759 | 0 | 0 | 1 | 0.97706 | -0.44199 | 0.4 | 1 | 1.1 | 0.9
85 | 1 | 0.0031714 | 0.00079484 | 0 | 0 | 1 | 0.97705 | -0.44227 | 0.4 | 1 | 1.1 | 0.9
91 | 1 | 0.0028308 | 0.00070947 | 0 | 0 | 1 | 0.99022 | -0.18658 | 0.4 | 1 | 1.1 | 0.9

## generator_data
GEN_BUS | PG | QG | QMAX | QMIN | VG | MBASE | GEN_STATUS | PMAX | PMIN
37 | 0.40178 | 0.10288 | 10 | -10 | 1 | 100 | 1 | 10 | 0

## branch_data
F_BUS | T_BUS | BR_R | BR_X | BR_B | RATE_A | RATE_B | RATE_C | TAP | SHIFT | BR_STATUS | ANGMIN | ANGMAX | P_in | Q_in | P_out | Q_out
1 | 2 | 2.5809 | 1.6518 | 4.3341e-09 | 0 | 0 | 0 | 0 | 0 | 1 | -90 | 90 | -0.018085 | -0.0045326 | 0.018094 | 0.0045382
2 | 3 | 3.8091 | 2.4378 | 6.3965e-09 | 0 | 0 | 0 | 0 | 0 | 1 | -90 | 90 | -0.026821 | -0.0067255 | 0.026852 | 0.0067444
3 | 4 | 0.95641 | 0.6121 | 1.6061e-09 | 0 | 0 | 0 | 0 | 0 | 1 | -90 | 90 | -0.030807 | -0.0077356 | 0.030817 | 0.0077419
3 | 5 | 1.3842 | 0.8859 | 2.3245e-09 | 0 | 0 | 0 | 0 | 0 | 1 | -90 | 90 | 0.0039556 | 0.00099126 | -0.0039553 | -0.00099133
4 | 24 | 2.3775 | 1.5216 | 3.9924e-09 | 0 | 0 | 0 | 0 | 0 | 1 | -90 | 90 | -0.030817 | -0.0077419 | 0.030842 | 0.0077575
24 | 51 | 3.4757 | 2.2244 | 5.8366e-09 | 0 | 0 | 0 | 0 | 0 | 1 | -90 | 90 | -0.1293 | -0.032528 | 0.12994 | 0.032938
24 | 25 | 3.4957 | 2.2372 | 5.8702e-09 | 0 | 0 | 0 | 0 | 0 | 1 | -90 | 90 | 0.04169 | 0.010481 | -0.041623 | -0.010439
24 | 90 | 1.5031 | 0.96201 | 2.5242e-09 | 0 | 0 | 0 | 0 | 0 | 1 | -90 | 90 | 0.05677 | 0.014289 | -0.056716 | -0.014255
51 | 50 | 0.022456 | 0.014372 | 3.771e-11 | 0 | 0 | 0 | 0 | 0 | 1 | -90 | 90 | -0.13376 | -0.033894 | 0.13377 | 0.033897
25 | 28 | 0.46734 | 0.2991 | 7.848e-10 | 0 | 0 | 0 | 0 | 0 | 1 | -90 | 90 | 0.036103 | 0.0090558 | -0.036097 | -0.0090516
25 | 96 | 3.4787 | 2.2264 | 5.8417e-09 | 0 | 0 | 0 | 0 | 0 | 1 | -90 | 90 | 0.0055192 | 0.0013831 | -0.005518 | -0.0013829
90 | 89 | 0.45338 | 0.29016 | 7.6135e-10 | 0 | 0 | 0 | 0 | 0 | 1 | -90 | 90 | 0.054783 | 0.013771 | -0.054768 | -0.013761
28 | 30 | 2.0286 | 1.2983 | 3.4066e-09 | 0 | 0 | 0 | 0 | 0 | 1 | -90 | 90 | 0.0078531 | 0.0019684 | -0.0078517 | -0.0019679
28 | 26 | 1.2557 | 0.80362 | 2.1086e-09 | 0 | 0 | 0 | 0 | 0 | 1 | -90 | 90 | 0.028244 | 0.0070832 | -0.028233 | -0.0070763
96 | 97 | 0.86303 | 0.55234 | 1.4493e-09 | 0 | 0 | 0 | 0 | 0 | 1 | -90 | 90 | 0.0021295 | 0.0005336 | -0.0021295 | -0.00053371
21 | 22 | 0.74923 | 0.47951 | 1.2582e-09 | 0 | 0 | 0 | 0 | 0 | 1 | -90 | 90 | -0.016911 | -0.0042385 | 0.016913 | 0.0042399
22 | 23 | 1.2913 | 0.82645 | 2.1685e-09 | 0 | 0 | 0 | 0 | 0 | 1 | -90 | 90 | -0.016913 | -0.0042399 | 0.016918 | 0.0042423
6 | 7 | 2.1931 | 1.4036 | 3.6828e-09 | 0 | 0 | 0 | 0 | 0 | 1 | -90 | 90 | -0.090386 | -0.02275 | 0.090583 | 0.022876
6 | 8 | 1.1816 | 0.75623 | 1.9843e-09 | 0 | 0 | 0 | 0 | 0 | 1 | -90 | 90 | 0.079273 | 0.019965 | -0.079191 | -0.019913
7 | 9 | 0.35386 | 0.22647 | 5.9423e-10 | 0 | 0 | 0 | 0 | 0 | 1 | -90 | 90 | -0.10025 | -0.025299 | 0.10029 | 0.025323
8 | 10 | 1.3326 | 0.85287 | 2.2378e-09 | 0 | 0 | 0 | 0 | 0 | 1 | -90 | 90 | 0.063553 | 0.015993 | -0.063494 | -0.015955
8 | 11 | 1.0272 | 0.65742 | 1.725e-09 | 0 | 0 | 0 | 0 | 0 | 1 | -90 | 90 | 0.015638 | 0.0039202 | -0.015635 | -0.0039186
9 | 12 | 1.4999 | 0.95992 | 2.5187e-09 | 0 | 0 | 0 | 0 | 0 | 1 | -90 | 90 | -0.10447 | -0.02637 | 0.10464 | 0.026485
10 | 33 | 1.5208 | 0.97331 | 2.5538e-09 | 0 | 0 | 0 | 0 | 0 | 1 | -90 | 90 | 0.060524 | 0.015211 | -0.060463 | -0.015172
11 | 98 | 0.18121 | 0.11597 | 3.043e-10 | 0 | 0 | 0 | 0 | 0 | 1 | -90 | 90 | 0.0094368 | 0.0023652 | -0.0094366 | -0.0023651
12 | 13 | 3.2175 | 2.0592 | 5.403e-09 | 0 | 0 | 0 | 0 | 0 | 1 | -90 | 90 | 0.013742 | 0.0034463 | -0.013736 | -0.0034426
12 | 14 | 1.2737 | 0.8152 | 2.139e-09 | 0 | 0 | 0 | 0 | 0 | 1 | -90 | 90 | -0.11839 | -0.029931 | 0.11858 | 0.030055
33 | 34 | 0.703 | 0.44992 | 1.1805e-09 | 0 | 0 | 0 | 0 | 0 | 1 | -90 | 90 | 0.0083229 | 0.002086 | -0.0083223 | -0.0020858
33 | 80 | 2.8976 | 1.8544 | 4.8658e-09 | 0 | 0 | 0 | 0 | 0 | 1 | -90 | 90 | 0.0066472 | 0.001666 | -0.0066458 | -0.0016656
33 | 32 | 1.5345 | 0.98211 | 2.5769e-09 | 0 | 0 | 0 | 0 | 0 | 1 | -90 | 90 | 0.045493 | 0.01142 | -0.045458 | -0.011397
98 | 99 | 0.82565 | 0.52841 | 1.3865e-09 | 0 | 0 | 0 | 0 | 0 | 1 | -90 | 90 | 0.0061757 | 0.0015478 | -0.0061754 | -0.0015477
14 | 68 | 0.86328 | 0.5525 | 1.4497e-09 | 0 | 0 | 0 | 0 | 0 | 1 | -90 | 90 | -0.13475 | -0.034107 | 0.13492 | 0.034216
14 | 73 | 1.142 | 0.73088 | 1.9177e-09 | 0 | 0 | 0 | 0 | 0 | 1 | -90 | 90 | 0.016164 | 0.0040524 | -0.016161 | -0.0040505
34 | 82 | 0.23713 | 0.15176 | 3.982e-10 | 0 | 0 | 0 | 0 | 0 | 1 | -90 | 90 | 0.0037208 | 0.00093251 | -0.0037207 | -0.00093253
80 | 81 | 0.74019 | 0.47372 | 1.243e-09 | 0 | 0 | 0 | 0 | 0 | 1 | -90 | 90 | 0.0049032 | 0.0012288 | -0.004903 | -0.0012288
32 | 31 | 0.15806 | 0.10116 | 2.6542e-10 | 0 | 0 | 0 | 0 | 0 | 1 | -90 | 90 | 0.022597 | 0.005668 | -0.022597 | -0.0056675
68 | 19 | 0.94775 | 0.60656 | 1.5915e-09 | 0 | 0 | 0 | 0 | 0 | 1 | -90 | 90 | 0.018722 | 0.0046951 | -0.018718 | -0.004693
68 | 67 | 0.96063 | 0.6148 | 3.2263e-09 | 0 | 0 | 0 | 0 | 0 | 1 | -90 | 90 | -0.15364 | -0.038911 | 0.15388 | 0.039068
73 | 72 | 0.15442 | 0.098827 | 2.5931e-10 | 0 | 0 | 0 | 0 | 0 | 1 | -90 | 90 | 0.012766 | 0.0031995 | -0.012766 | -0.0031994
19 | 17 | 1.6325 | 1.0448 | 2.7414e-09 | 0 | 0 | 0 | 0 | 0 | 1 | -90 | 90 | 0.015665 | 0.0039279 | -0.015661 | -0.0039253
67 | 66 | 0.29608 | 0.18949 | 1.4916e-09 | 0 | 0 | 0 | 0 | 0 | 1 | -90 | 90 | -0.15778 | -0.040045 | 0.15786 | 0.040095
72 | 74 | 1.9431 | 1.2436 | 3.263e-09 | 0 | 0 | 0 | 0 | 0 | 1 | -90 | 90 | 0.010071 | 0.0025241 | -0.010069 | -0.002523
15 | 16 | 0.0057552 | 0.0036833 | 9.6644e-12 | 0 | 0 | 0 | 0 | 0 | 1 | -90 | 90 | 0.0042852 | 0.001074 | -0.0042852 | -0.001074
15 | 17 | 1.9324 | 1.2367 | 3.245e-09 | 0 | 0 | 0 | 0 | 0 | 1 | -90 | 90 | -0.0076044 | -0.0019058 | 0.0076056 | 0.0019063
17 | 20 | 2.2492 | 1.4395 | 3.777e-09 | 0 | 0 | 0 | 0 | 0 | 1 | -90 | 90 | 0.0080555 | 0.002019 | -0.0080539 | -0.0020184
20 | 76 | 1.1608 | 0.74293 | 1.9493e-09 | 0 | 0 | 0 | 0 | 0 | 1 | -90 | 90 | 0.0045581 | 0.0011423 | -0.0045578 | -0.0011423
18 | 71 | 1.3171 | 0.84292 | 2.2117e-09 | 0 | 0 | 0 | 0 | 0 | 1 | -90 | 90 | -0.0026461 | -0.00066319 | 0.0026462 | 0.00066303
71 | 70 | 0.83895 | 0.53693 | 1.4088e-09 | 0 | 0 | 0 | 0 | 0 | 1 | -90 | 90 | -0.0065829 | -0.0016497 | 0.0065833 | 0.0016498
76 | 77 | 0.1819 | 0.11642 | 3.0546e-10 | 0 | 0 | 0 | 0 | 0 | 1 | -90 | 90 | 0.0045578 | 0.0011423 | -0.0045577 | -0.0011423
70 | 69 | 1.8227 | 1.1665 | 3.0608e-09 | 0 | 0 | 0 | 0 | 0 | 1 | -90 | 90 | -0.0065833 | -0.0016498 | 0.0065841 | 0.00165
23 | 31 | 1.7406 | 1.114 | 2.923e-09 | 0 | 0 | 0 | 0 | 0 | 1 | -90 | 90 | -0.016918 | -0.0042423 | 0.016923 | 0.0042455
50 | 48 | 1.7194 | 1.1004 | 2.8874e-09 | 0 | 0 | 0 | 0 | 0 | 1 | -90 | 90 | -0.13842 | -0.035063 | 0.13878 | 0.035293
89 | 88 | 0.37835 | 0.24214 | 6.3535e-10 | 0 | 0 | 0 | 0 | 0 | 1 | -90 | 90 | 0.052795 | 0.013267 | -0.052783 | -0.013259
30 | 64 | 0.28522 | 0.18254 | 4.7895e-10 | 0 | 0 | 0 | 0 | 0 | 1 | -90 | 90 | 0.0044638 | 0.0011187 | -0.0044637 | -0.0011187
26 | 27 | 0.19301 | 0.12352 | 3.2411e-10 | 0 | 0 | 0 | 0 | 0 | 1 | -90 | 90 | 0.013665 | 0.0034252 | -0.013665 | -0.003425
27 | 29 | 0.80979 | 0.51826 | 1.3598e-09 | 0 | 0 | 0 | 0 | 0 | 1 | -90 | 90 | 0.0090016 | 0.0022562 | -0.0090009 | -0.0022559
35 | 36 | 0.081227 | 0.051985 | 4.092e-10 | 0 | 0 | 0 | 0 | 0 | 1 | -90 | 90 | 0.38059 | 0.097462 | -0.38046 | -0.097382
35 | 37 | 0.166 | 0.10624 | 8.3628e-10 | 0 | 0 | 0 | 0 | 0 | 1 | -90 | 90 | -0.38706 | -0.099084 | 0.38733 | 0.099254
36 | 38 | 0.53413 | 0.34184 | 2.6909e-09 | 0 | 0 | 0 | 0 | 0 | 1 | -90 | 90 | 0.37371 | 0.095688 | -0.37291 | -0.095179
38 | 39 | 0.4573 | 0.29267 | 2.3038e-09 | 0 | 0 | 0 | 0 | 0 | 1 | -90 | 90 | 0.36571 | 0.093375 | -0.36506 | -0.092955
39 | 66 | 0.27789 | 0.17785 | 1.4e-09 | 0 | 0 | 0 | 0 | 0 | 1 | -90 | 90 | 0.36023 | 0.091745 | -0.35984 | -0.091497
66 | 65 | 0.45136 | 0.28887 | 2.2739e-09 | 0 | 0 | 0 | 0 | 0 | 1 | -90 | 90 | 0.20198 | 0.051402 | -0.20178 | -0.051275
65 | 46 | 0.35533 | 0.22741 | 1.7901e-09 | 0 | 0 | 0 | 0 | 0 | 1 | -90 | 90 | 0.19505 | 0.049588 | -0.1949 | -0.049494
41 | 42 | 1.0995 | 0.70368 | 1.8464e-09 | 0 | 0 | 0 | 0 | 0 | 1 | -90 | 90 | -0.0067038 | -0.0016801 | 0.0067043 | 0.0016803
42 | 44 | 0.9818 | 0.62835 | 1.6487e-09 | 0 | 0 | 0 | 0 | 0 | 1 | -90 | 90 | -0.0067043 | -0.0016803 | 0.0067048 | 0.0016804
44 | 46 | 0.69633 | 0.44565 | 1.1693e-09 | 0 | 0 | 0 | 0 | 0 | 1 | -90 | 90 | -0.018175 | -0.0045555 | 0.018177 | 0.004557
44 | 69 | 1.4912 | 0.95439 | 2.5042e-09 | 0 | 0 | 0 | 0 | 0 | 1 | -90 | 90 | 0.01147 | 0.0028751 | -0.011468 | -0.002874
46 | 52 | 0.11076 | 0.070885 | 5.5797e-10 | 0 | 0 | 0 | 0 | 0 | 1 | -90 | 90 | 0.17673 | 0.044937 | -0.17669 | -0.044914
52 | 47 | 0.33286 | 0.21303 | 1.6769e-09 | 0 | 0 | 0 | 0 | 0 | 1 | -90 | 90 | 0.1646 | 0.041883 | -0.1645 | -0.041821
47 | 53 | 1.4721 | 0.94215 | 2.4721e-09 | 0 | 0 | 0 | 0 | 0 | 1 | -90 | 90 | 0.017213 | 0.0043161 | -0.017208 | -0.0043133
47 | 49 | 0.30615 | 0.19594 | 1.0282e-09 | 0 | 0 | 0 | 0 | 0 | 1 | -90 | 90 | 0.14729 | 0.037505 | -0.14721 | -0.037459
53 | 95 | 0.45921 | 0.2939 | 7.7114e-10 | 0 | 0 | 0 | 0 | 0 | 1 | -90 | 90 | 0.014277 | 0.0035786 | -0.014276 | -0.0035781
49 | 48 | 0.61406 | 0.393 | 2.0623e-09 | 0 | 0 | 0 | 0 | 0 | 1 | -90 | 90 | 0.14109 | 0.035925 | -0.14096 | -0.03584
94 | 92 | 0.47103 | 0.30146 | 7.9098e-10 | 0 | 0 | 0 | 0 | 0 | 1 | -90 | 90 | -0.0027937 | -0.00070017 | 0.0027937 | 0.00070012
92 | 91 | 0.47288 | 0.30264 | 7.9409e-10 | 0 | 0 | 0 | 0 | 0 | 1 | -90 | 90 | -0.0056454 | -0.0014148 | 0.0056456 | 0.0014149
95 | 93 | 0.42318 | 0.27084 | 7.1063e-10 | 0 | 0 | 0 | 0 | 0 | 1 | -90 | 90 | 0.011276 | 0.0028262 | -0.011275 | -0.0028259
93 | 91 | 0.46911 | 0.30023 | 7.8777e-10 | 0 | 0 | 0 | 0 | 0 | 1 | -90 | 90 | 0.0084768 | 0.0021245 | -0.0084764 | -0.0021243
54 | 55 | 0.64967 | 0.41579 | 1.091e-09 | 0 | 0 | 0 | 0 | 0 | 1 | -90 | 90 | 0.039163 | 0.0098313 | -0.039152 | -0.0098243
54 | 56 | 0.0059951 | 0.0038369 | 1.0067e-11 | 0 | 0 | 0 | 0 | 0 | 1 | -90 | 90 | -0.042553 | -0.010681 | 0.042553 | 0.010681
55 | 57 | 0.52164 | 0.33385 | 8.7597e-10 | 0 | 0 | 0 | 0 | 0 | 1 | -90 | 90 | 0.037008 | 0.009287 | -0.037001 | -0.009282
56 | 58 | 1.4186 | 0.90792 | 2.3822e-09 | 0 | 0 | 0 | 0 | 0 | 1 | -90 | 90 | -0.045571 | -0.011437 | 0.045604 | 0.011458
57 | 87 | 0.46129 | 0.29523 | 7.7463e-10 | 0 | 0 | 0 | 0 | 0 | 1 | -90 | 90 | 0.034875 | 0.0087494 | -0.034869 | -0.0087455
58 | 88 | 0.21071 | 0.13485 | 3.5384e-10 | 0 | 0 | 0 | 0 | 0 | 1 | -90 | 90 | -0.047583 | -0.011954 | 0.047589 | 0.011957
87 | 63 | 0.51671 | 0.3307 | 8.677e-10 | 0 | 0 | 0 | 0 | 0 | 1 | -90 | 90 | 0.032686 | 0.0081983 | -0.03268 | -0.0081944
63 | 61 | 0.47008 | 0.30085 | 7.894e-10 | 0 | 0 | 0 | 0 | 0 | 1 | -90 | 90 | 0.029671 | 0.0074404 | -0.029666 | -0.0074375
59 | 60 | 0.042076 | 0.026929 | 7.0658e-11 | 0 | 0 | 0 | 0 | 0 | 1 | -90 | 90 | 0.018002 | 0.0045127 | -0.018002 | -0.0045126
59 | 61 | 0.48704 | 0.3117 | 8.1787e-10 | 0 | 0 | 0 | 0 | 0 | 1 | -90 | 90 | -0.02648 | -0.0066375 | 0.026484 | 0.0066398
60 | 62 | 0.4563 | 0.29203 | 7.6624e-10 | 0 | 0 | 0 | 0 | 0 | 1 | -90 | 90 | 0.014988 | 0.0037572 | -0.014987 | -0.0037565
62 | 86 | 0.499 | 0.31936 | 8.3795e-10 | 0 | 0 | 0 | 0 | 0 | 1 | -90 | 90 | 0.012043 | 0.0030188 | -0.012043 | -0.0030183
86 | 84 | 0.45379 | 0.29042 | 7.6203e-10 | 0 | 0 | 0 | 0 | 0 | 1 | -90 | 90 | 0.0091308 | 0.0022885 | -0.0091304 | -0.0022884
84 | 83 | 0.51947 | 0.33246 | 8.7233e-10 | 0 | 0 | 0 | 0 | 0 | 1 | -90 | 90 | 0.0063141 | 0.0015825 | -0.0063139 | -0.0015824
74 | 75 | 4.3081 | 2.7572 | 7.2345e-09 | 0 | 0 | 0 | 0 | 0 | 1 | -90 | 90 | 0.0031622 | 0.000792 | -0.0031617 | -0.00079241
83 | 85 | 0.38296 | 0.24509 | 6.4309e-10 | 0 | 0 | 0 | 0 | 0 | 1 | -90 | 90 | 0.0031714 | 0.00079482 | -0.0031714 | -0.00079486