## bus_data
BUS_I | BUS_TYPE | Pd | Qd | Gs | Bs | area | Vm | Va | baseKV | zone | Vmax | Vmin
1 | 1 | 0.027531 | 0.0068999 | 0 | 0 | 1 | 0.98094 | -0.36444 | 0.4 | 1 | 1.1 | 0.9
2 | 1 | 0.029217 | 0.0073225 | 0 | 0 | 1 | 0.97847 | -0.41282 | 0.4 | 1 | 1.1 | 0.9
3 | 1 | 0.0016733 | 0.00041936 | 0 | 0 | 1 | 0.98178 | -0.34819 | 0.4 | 1 | 1.1 | 0.9
4 | 1 | 0.0046884 | 0.001175 | 0 | 0 | 1 | 0.97735 | -0.43472 | 0.4 | 1 | 1.1 | 0.9
5 | 1 | 0.0012407 | 0.00031095 | 0 | 0 | 1 | 0.9818 | -0.34779 | 0.4 | 1 | 1.1 | 0.9
6 | 1 | 0.015463 | 0.0038755 | 0 | 0 | 1 | 0.97601 | -0.46092 | 0.4 | 1 | 1.1 | 0.9
7 | 1 | 0 | 0 | 0 | 0 | 1 | 0.98257 | -0.33286 | 0.4 | 1 | 1.1 | 0.9
41 | 1 | 0.013176 | 0.0033022 | 0 | 0 | 1 | 0.97452 | -0.49027 | 0.4 | 1 | 1.1 | 0.9
57 | 1 | 0.0042555 | 0.0010665 | 0 | 0 | 1 | 0.98337 | -0.31721 | 0.4 | 1 | 1.1 | 0.9
59 | 1 | 0.0017223 | 0.00043164 | 0 | 0 | 1 | 0.98256 | -0.33301 | 0.4 | 1 | 1.1 | 0.9
42 | 1 | 0.014832 | 0.0037172 | 0 | 0 | 1 | 0.97329 | -0.5145 | 0.4 | 1 | 1.1 | 0.9
36 | 1 | 0.024249 | 0.0060774 | 0 | 0 | 1 | 0.9737 | -0.50639 | 0.4 | 1 | 1.1 | 0.9
55 | 1 | 0.0015588 | 0.00039068 | 0 | 0 | 1 | 0.98346 | -0.31553 | 0.4 | 1 | 1.1 | 0.9
8 | 1 | 0.010385 | 0.0026026 | 0 | 0 | 1 | 0.97697 | -0.44224 | 0.4 | 1 | 1.1 | 0.9
9 | 1 | 0.011258 | 0.0028215 | 0 | 0 | 1 | 0.97709 | -0.4399 | 0.4 | 1 | 1.1 | 0.9
10 | 1 | 0.0041633 | 0.0010434 | 0 | 0 | 1 | 0.97716 | -0.43846 | 0.4 | 1 | 1.1 | 0.9
11 | 1 | 0.0028254 | 0.00070812 | 0 | 0 | 1 | 0.97837 | -0.4147 | 0.4 | 1 | 1.1 | 0.9
12 | 1 | 0.0034181 | 0.00085666 | 0 | 0 | 1 | 0.97962 | -0.39028 | 0.4 | 1 | 1.1 | 0.9
13 | 1 | 0.002956 | 0.00074084 | 0 | 0 | 1 | 0.98042 | -0.37461 | 0.4 | 1 | 1.1 | 0.9
23 | 1 | 0 | 0 | 0 | 0 | 1 | 0.98157 | -0.35221 | 0.4 | 1 | 1.1 | 0.9
24 | 1 | 0.0020578 | 0.00051574 | 0 | 0 | 1 | 0.98236 | -0.33673 | 0.4 | 1 | 1.1 | 0.9
25 | 1 | 0.0027129 | 0.00067992 | 0 | 0 | 1 | 0.98072 | -0.36868 | 0.4 | 1 | 1.1 | 0.9
14 | 1 | 0.016041 | 0.0040204 | 0 | 0 | 1 | 0.97531 | -0.47469 | 0.4 | 1 | 1.1 | 0.9
15 | 1 | 0.012346 | 0.0030941 | 0 | 0 | 1 | 0.97524 | -0.47603 | 0.4 | 1 | 1.1 | 0.9
16 | 1 | 0 | 0 | 0 | 0 | 1 | 0.97554 | -0.47009 | 0.4 | 1 | 1.1 | 0.9
17 | 1 | 0 | 0 | 0 | 0 | 1 | 0.97465 | -0.4876 | 0.4 | 1 | 1.1 | 0.9
18 | 1 | 0.016333 | 0.0040935 | 0 | 0 | 1 | 0.97612 | -0.45873 | 0.4 | 1 | 1.1 | 0.9
19 | 1 | 0.006082 | 0.0015243 | 0 | 0 | 1 | 0.97545 | -0.47187 | 0.4 | 1 | 1.1 | 0.9
20 | 1 | 0.014991 | 0.003757 | 0 | 0 | 1 | 0.97417 | -0.49706 | 0.4 | 1 | 1.1 | 0.9
21 | 1 | 0.0051272 | 0.001285 | 0 | 0 | 1 | 0.97455 | -0.48966 | 0.4 | 1 | 1.1 | 0.9
22 | 1 | 0.015443 | 0.0038703 | 0 | 0 | 1 | 0.9773 | -0.43549 | 0.4 | 1 | 1.1 | 0.9
31 | 1 | 0.0055088 | 0.0013806 | 0 | 0 | 1 | 0.97334 | -0.51346 | 0.4 | 1 | 1.1 | 0.9
44 | 1 | 0.013008 | 0.00326 | 0 | 0 | 1 | 0.97235 | -0.533 | 0.4 | 1 | 1.1 | 0.9
30 | 1 | 0.0026333 | 0.00065997 | 0 | 0 | 1 | 0.97449 | -0.49071 | 0.4 | 1 | 1.1 | 0.9
49 | 1 | 0.0013381 | 0.00033536 | 0 | 0 | 1 | 0.97738 | -0.43401 | 0.4 | 1 | 1.1 | 0.9
32 | 1 | 0.0091101 | 0.0022832 | 0 | 0 | 1 | 0.97314 | -0.51738 | 0.4 | 1 | 1.1 | 0.9
45 | 1 | 0.012833 | 0.0032162 | 0 | 0 | 1 | 0.9722 | -0.53591 | 0.4 | 1 | 1.1 | 0.9
50 | 1 | 0 | 0 | 0 | 0 | 1 | 0.97785 | -0.42471 | 0.4 | 1 | 1.1 | 0.9
70 | 1 | 0.0060953 | 0.0015276 | 0 | 0 | 1 | 0.98288 | -0.3267 | 0.4 | 1 | 1.1 | 0.9
65 | 1 | 0.0066599 | 0.0016691 | 0 | 0 | 1 | 0.98043 | -0.37439 | 0.4 | 1 | 1.1 | 0.9
75 | 1 | 0.004798 | 0.0012025 | 0 | 0 | 1 | 0.9842 | -0.30115 | 0.4 | 1 | 1.1 | 0.9
63 | 1 | 0.0014191 | 0.00035567 | 0 | 0 | 1 | 0.98006 | -0.38156 | 0.4 | 1 | 1.1 | 0.9
26 | 1 | 0.0034332 | 0.00086044 | 0 | 0 | 1 | 0.99991 | -0.0016439 | 0.4 | 1 | 1.1 | 0.9
27 | 3 | 0.0058909 | 0.0014764 | 0 | 0 | 1 | 1 | 0 | 0.4 | 1 | 1.1 | 0.9
28 | 1 | 0.013991 | 0.0035064 | 0 | 0 | 1 | 0.99686 | -0.059007 | 0.4 | 1 | 1.1 | 0.9
29 | 1 | 0 | 0 | 0 | 0 | 1 | 0.99463 | -0.1013 | 0.4 | 1 | 1.1 | 0.9
34 | 1 | 0.014837 | 0.0037184 | 0 | 0 | 1 | 0.98996 | -0.19029 | 0.4 | 1 | 1.1 | 0.9
35 | 1 | 0 | 0 | 0 | 0 | 1 | 0.98692 | -0.24858 | 0.4 | 1 | 1.1 | 0.9
33 | 1 | 0.0058781 | 0.0014732 | 0 | 0 | 1 | 0.97306 | -0.51904 | 0.4 | 1 | 1.1 | 0.9
71 | 1 | 0.0062982 | 0.0015785 | 0 | 0 | 1 | 0.97297 | -0.52066 | 0.4 | 1 | 1.1 | 0.9
72 | 1 | 0.0022816 | 0.00057181 | 0 | 0 | 1 | 0.97294 | -0.52142 | 0.4 | 1 | 1.1 | 0.9
37 | 1 | 0.00212 | 0.00053131 | 0 | 0 | 1 | 0.98576 | -0.27089 | 0.4 | 1 | 1.1 | 0.9
38 | 1 | 0.0019846 | 0.00049738 | 0 | 0 | 1 | 0.98636 | -0.25939 | 0.4 | 1 | 1.1 | 0.9
39 | 1 | 0.0010896 | 0.00027308 | 0 | 0 | 1 | 0.98518 | -0.28217 | 0.4 | 1 | 1.1 | 0.9
40 | 1 | 0.0018496 | 0.00046356 | 0 | 0 | 1 | 0.98623 | -0.2619 | 0.4 | 1 | 1.1 | 0.9
74 | 1 | 0.0054978 | 0.0013779 | 0 | 0 | 1 | 0.98517 | -0.28246 | 0.4 | 1 | 1.1 | 0.9
56 | 1 | 0 | 0 | 0 | 0 | 1 | 0.98524 | -0.28107 | 0.4 | 1 | 1.1 | 0.9
53 | 1 | 0 | 0 | 0 | 0 | 1 | 0.98512 | -0.28341 | 0.4 | 1 | 1.1 | 0.9
54 | 1 | 0.0062968 | 0.0015781 | 0 | 0 | 1 | 0.98463 | -0.29289 | 0.4 | 1 | 1.1 | 0.9
43 | 1 | 0.0070942 | 0.001778 | 0 | 0 | 1 | 0.97299 | -0.52037 | 0.4 | 1 | 1.1 | 0.9
61 | 1 | 0 | 0 | 0 | 0 | 1 | 0.97259 | -0.52842 | 0.4 | 1 | 1.1 | 0.9
60 | 1 | 0 | 0 | 0 | 0 | 1 | 0.97216 | -0.53675 | 0.4 | 1 | 1.1 | 0.9
47 | 1 | 0.005927 | 0.0014854 | 0 | 0 | 1 | 0.97758 | -0.43001 | 0.4 | 1 | 1.1 | 0.9
48 | 1 | 0 | 0 | 0 | 0 | 1 | 0.9777 | -0.4277 | 0.4 | 1 | 1.1 | 0.9
68 | 1 | 0.0037139 | 0.00093079 | 0 | 0 | 1 | 0.97761 | -0.42943 | 0.4 | 1 | 1.1 | 0.9
69 | 1 | 0.0021011 | 0.00052658 | 0 | 0 | 1 | 0.9788 | -0.40617 | 0.4 | 1 | 1.1 | 0.9
67 | 1 | 0 | 0 | 0 | 0 | 1 | 0.97936 | -0.39518 | 0.4 | 1 | 1.1 | 0.9
51 | 1 | 0.002318 | 0.00058095 | 0 | 0 | 1 | 0.98503 | -0.28506 | 0.4 | 1 | 1.1 | 0.9
52 | 1 | 0 | 0 | 0 | 0 | 1 | 0.98507 | -0.28433 | 0.4 | 1 | 1.1 | 0.9
58 | 1 | 0.0025207 | 0.00063176 | 0 | 0 | 1 | 0.98511 | -0.28365 | 0.4 | 1 | 1.1 | 0.9
62 | 1 | 0.0060574 | 0.0015181 | 0 | 0 | 1 | 0.97165 | -0.54689 | 0.4 | 1 | 1.1 | 0.9
73 | 1 | 0.0063212 | 0.0015843 | 0 | 0 | 1 | 0.97157 | -0.54839 | 0.4 | 1 | 1.1 | 0.9
64 | 1 | 0.0018166 | 0.00045528 | 0 | 0 | 1 | 0.97991 | -0.38444 | 0.4 | 1 | 1.1 | 0.9
66 | 1 | 0 | 0 | 0 | 0 | 1 | 0.97946 | -0.39333 | 0.4 | 1 | 1.1 | 0.9

## generator_data
GEN_BUS | PG | QG | QMAX | QMIN | VG | MBASE | GEN_STATUS | PMAX | PMIN
27 | 0.44734 | 0.11555 | 10 | -10 | 1 | 100 | 1 | 10 | 0

## branch_data
F_BUS | T_BUS | BR_R | BR_X | BR_B | RATE_A | RATE_B | RATE_C | TAP | SHIFT | BR_STATUS | ANGMIN | ANGMAX | P_in | Q_in | P_out | Q_out
1 | 2 | 1.7185 | 1.0998 | 2.8858e-09 | 0 | 0 | 0 | 0 | 0 | 1 | -90 | 90 | 0.12176 | 0.030775 | -0.12148 | -0.030595
1 | 3 | 0.47213 | 0.30216 | 1.5857e-09 | 0 | 0 | 0 | 0 | 0 | 1 | -90 | 90 | -0.14929 | -0.037674 | 0.14941 | 0.037749
2 | 4 | 1.0219 | 0.654 | 1.716e-09 | 0 | 0 | 0 | 0 | 0 | 1 | -90 | 90 | 0.092266 | 0.023272 | -0.092169 | -0.02321
3 | 5 | 0.01136 | 0.0072706 | 7.6308e-11 | 0 | 0 | 0 | 0 | 0 | 1 | -90 | 90 | -0.15108 | -0.038168 | 0.15109 | 0.03817
4 | 6 | 1.2845 | 0.82207 | 2.157e-09 | 0 | 0 | 0 | 0 | 0 | 1 | -90 | 90 | 0.087481 | 0.022035 | -0.087371 | -0.021966
5 | 7 | 0.42608 | 0.27269 | 2.862e-09 | 0 | 0 | 0 | 0 | 0 | 1 | -90 | 90 | -0.15233 | -0.038481 | 0.15244 | 0.03855
6 | 41 | 1.7448 | 1.1166 | 2.9299e-09 | 0 | 0 | 0 | 0 | 0 | 1 | -90 | 90 | 0.071908 | 0.01809 | -0.071808 | -0.018026
7 | 57 | 0.44231 | 0.28308 | 2.971e-09 | 0 | 0 | 0 | 0 | 0 | 1 | -90 | 90 | -0.15416 | -0.038982 | 0.15428 | 0.039055
7 | 59 | 0.37415 | 0.23945 | 6.2829e-10 | 0 | 0 | 0 | 0 | 0 | 1 | -90 | 90 | 0.0017223 | 0.0004316 | -0.0017222 | -0.00043165
41 | 42 | 3.0024 | 1.9215 | 5.0418e-09 | 0 | 0 | 0 | 0 | 0 | 1 | -90 | 90 | 0.034365 | 0.0086348 | -0.034325 | -0.0086099
41 | 36 | 2.8263 | 1.8088 | 4.7462e-09 | 0 | 0 | 0 | 0 | 0 | 1 | -90 | 90 | 0.024267 | 0.0060891 | -0.024248 | -0.0060776
57 | 55 | 0.046035 | 0.029462 | 3.0922e-10 | 0 | 0 | 0 | 0 | 0 | 1 | -90 | 90 | -0.15853 | -0.040122 | 0.15854 | 0.04013
42 | 43 | 1.2797 | 0.81901 | 2.149e-09 | 0 | 0 | 0 | 0 | 0 | 1 | -90 | 90 | 0.019494 | 0.0048925 | -0.019488 | -0.0048892
55 | 54 | 0.61782 | 0.3954 | 4.1499e-09 | 0 | 0 | 0 | 0 | 0 | 1 | -90 | 90 | -0.1601 | -0.040521 | 0.16028 | 0.040632
8 | 9 | 0.96582 | 0.61812 | 1.6219e-09 | 0 | 0 | 0 | 0 | 0 | 1 | -90 | 90 | -0.010384 | -0.0026027 | 0.010386 | 0.0026033
9 | 10 | 0.28337 | 0.18136 | 4.7585e-10 | 0 | 0 | 0 | 0 | 0 | 1 | -90 | 90 | -0.021643 | -0.0054248 | 0.021645 | 0.0054257
10 | 11 | 3.9455 | 2.5251 | 6.6256e-09 | 0 | 0 | 0 | 0 | 0 | 1 | -90 | 90 | -0.025808 | -0.0064692 | 0.025837 | 0.0064873
11 | 12 | 3.6652 | 2.3457 | 6.1549e-09 | 0 | 0 | 0 | 0 | 0 | 1 | -90 | 90 | -0.028663 | -0.0071954 | 0.028696 | 0.0072162
12 | 13 | 2.1046 | 1.347 | 3.5342e-09 | 0 | 0 | 0 | 0 | 0 | 1 | -90 | 90 | -0.032114 | -0.0080728 | 0.032138 | 0.0080879
13 | 23 | 2.7596 | 1.7661 | 4.634e-09 | 0 | 0 | 0 | 0 | 0 | 1 | -90 | 90 | -0.035094 | -0.0088287 | 0.035132 | 0.0088523
23 | 24 | 0.32703 | 0.2093 | 2.1967e-09 | 0 | 0 | 0 | 0 | 0 | 1 | -90 | 90 | -0.20575 | -0.052006 | 0.2059 | 0.052103
23 | 25 | 0.41899 | 0.26815 | 2.8144e-09 | 0 | 0 | 0 | 0 | 0 | 1 | -90 | 90 | 0.17062 | 0.043154 | -0.17049 | -0.043068
24 | 70 | 0.21004 | 0.13442 | 1.4108e-09 | 0 | 0 | 0 | 0 | 0 | 1 | -90 | 90 | -0.20796 | -0.052619 | 0.20806 | 0.052683
25 | 65 | 0.14745 | 0.094367 | 9.9043e-10 | 0 | 0 | 0 | 0 | 0 | 1 | -90 | 90 | 0.16777 | 0.042388 | -0.16773 | -0.042359
14 | 15 | 0.063476 | 0.040625 | 4.2637e-10 | 0 | 0 | 0 | 0 | 0 | 1 | -90 | 90 | 0.090168 | 0.022657 | -0.090162 | -0.022654
14 | 16 | 0.18523 | 0.11855 | 1.2442e-09 | 0 | 0 | 0 | 0 | 0 | 1 | -90 | 90 | -0.10621 | -0.026678 | 0.10623 | 0.026693
15 | 17 | 0.63468 | 0.4062 | 3.1974e-09 | 0 | 0 | 0 | 0 | 0 | 1 | -90 | 90 | 0.077817 | 0.01956 | -0.077774 | -0.019532
16 | 18 | 0.43222 | 0.27662 | 2.9032e-09 | 0 | 0 | 0 | 0 | 0 | 1 | -90 | 90 | -0.11231 | -0.028217 | 0.11238 | 0.028256
16 | 19 | 1.2537 | 0.8024 | 2.1054e-09 | 0 | 0 | 0 | 0 | 0 | 1 | -90 | 90 | 0.0060824 | 0.0015245 | -0.0060819 | -0.0015244
17 | 20 | 0.57556 | 0.36836 | 9.6652e-10 | 0 | 0 | 0 | 0 | 0 | 1 | -90 | 90 | 0.070013 | 0.017587 | -0.069981 | -0.017567
17 | 21 | 1.1294 | 0.72281 | 1.8966e-09 | 0 | 0 | 0 | 0 | 0 | 1 | -90 | 90 | 0.0077612 | 0.0019451 | -0.0077604 | -0.0019448
18 | 22 | 0.77361 | 0.49511 | 5.1964e-09 | 0 | 0 | 0 | 0 | 0 | 1 | -90 | 90 | -0.12871 | -0.032349 | 0.12885 | 0.03244
20 | 31 | 2.397 | 1.5341 | 4.0253e-09 | 0 | 0 | 0 | 0 | 0 | 1 | -90 | 90 | 0.029105 | 0.0073052 | -0.029082 | -0.0072911
20 | 44 | 5.9058 | 3.7797 | 9.9174e-09 | 0 | 0 | 0 | 0 | 0 | 1 | -90 | 90 | 0.025886 | 0.0065049 | -0.025842 | -0.0064775
21 | 30 | 1.6981 | 1.0868 | 2.8516e-09 | 0 | 0 | 0 | 0 | 0 | 1 | -90 | 90 | 0.0026334 | 0.00065981 | -0.0026332 | -0.00065999
22 | 49 | 0.044018 | 0.028172 | 2.9567e-10 | 0 | 0 | 0 | 0 | 0 | 1 | -90 | 90 | -0.14429 | -0.036311 | 0.1443 | 0.036317
31 | 32 | 0.70609 | 0.45189 | 1.1857e-09 | 0 | 0 | 0 | 0 | 0 | 1 | -90 | 90 | 0.023574 | 0.0059104 | -0.023569 | -0.0059077
44 | 45 | 0.96253 | 0.61602 | 1.6163e-09 | 0 | 0 | 0 | 0 | 0 | 1 | -90 | 90 | 0.012834 | 0.0032174 | -0.012833 | -0.0032164
49 | 50 | 0.2743 | 0.17555 | 1.8425e-09 | 0 | 0 | 0 | 0 | 0 | 1 | -90 | 90 | -0.14564 | -0.036652 | 0.14571 | 0.036694
32 | 33 | 0.48988 | 0.31352 | 8.2264e-10 | 0 | 0 | 0 | 0 | 0 | 1 | -90 | 90 | 0.014459 | 0.0036244 | -0.014458 | -0.0036237
50 | 69 | 0.51341 | 0.32859 | 3.4486e-09 | 0 | 0 | 0 | 0 | 0 | 1 | -90 | 90 | -0.15535 | -0.039111 | 0.15549 | 0.039198
50 | 48 | 1.3287 | 0.85035 | 2.2312e-09 | 0 | 0 | 0 | 0 | 0 | 1 | -90 | 90 | 0.009643 | 0.002417 | -0.0096417 | -0.0024163
70 | 75 | 0.52055 | 0.33315 | 3.4966e-09 | 0 | 0 | 0 | 0 | 0 | 1 | -90 | 90 | -0.21416 | -0.05421 | 0.21442 | 0.054378
65 | 63 | 0.19284 | 0.12342 | 1.2953e-09 | 0 | 0 | 0 | 0 | 0 | 1 | -90 | 90 | 0.16107 | 0.04069 | -0.16101 | -0.040654
75 | 74 | 0.37345 | 0.23901 | 2.5085e-09 | 0 | 0 | 0 | 0 | 0 | 1 | -90 | 90 | -0.21922 | -0.055581 | 0.21942 | 0.055707
63 | 64 | 0.078049 | 0.049951 | 5.2426e-10 | 0 | 0 | 0 | 0 | 0 | 1 | -90 | 90 | 0.15959 | 0.040299 | -0.15957 | -0.040285
26 | 27 | 2.1459 | 1.3734 | 3.6035e-09 | 0 | 0 | 0 | 0 | 0 | 1 | -90 | 90 | -0.0034332 | -0.00086044 | 0.0034334 | 0.00086025
27 | 28 | 0.61433 | 0.39317 | 4.1265e-09 | 0 | 0 | 0 | 0 | 0 | 1 | -90 | 90 | 0.43801 | 0.11321 | -0.43676 | -0.11241
28 | 29 | 0.45274 | 0.28975 | 3.0411e-09 | 0 | 0 | 0 | 0 | 0 | 1 | -90 | 90 | 0.42277 | 0.1089 | -0.4219 | -0.10835
29 | 34 | 0.94592 | 0.60539 | 6.3538e-09 | 0 | 0 | 0 | 0 | 0 | 1 | -90 | 90 | 0.4219 | 0.10835 | -0.42008 | -0.10719
34 | 35 | 0.63761 | 0.40807 | 4.2829e-09 | 0 | 0 | 0 | 0 | 0 | 1 | -90 | 90 | 0.40525 | 0.10347 | -0.40411 | -0.10274
35 | 37 | 0.42999 | 0.27519 | 2.8883e-09 | 0 | 0 | 0 | 0 | 0 | 1 | -90 | 90 | 0.22849 | 0.058126 | -0.22825 | -0.057969
35 | 38 | 0.27115 | 0.17353 | 1.8213e-09 | 0 | 0 | 0 | 0 | 0 | 1 | -90 | 90 | 0.17561 | 0.044616 | -0.17552 | -0.044557
33 | 71 | 0.79854 | 0.51107 | 1.341e-09 | 0 | 0 | 0 | 0 | 0 | 1 | -90 | 90 | 0.0085802 | 0.0021505 | -0.0085796 | -0.0021502
71 | 72 | 1.4185 | 0.90785 | 2.3821e-09 | 0 | 0 | 0 | 0 | 0 | 1 | -90 | 90 | 0.0022816 | 0.00057167 | -0.0022815 | -0.00057184
37 | 39 | 0.21912 | 0.14024 | 1.4719e-09 | 0 | 0 | 0 | 0 | 0 | 1 | -90 | 90 | 0.22613 | 0.057438 | -0.22601 | -0.057359
38 | 40 | 0.063476 | 0.040624 | 4.2637e-10 | 0 | 0 | 0 | 0 | 0 | 1 | -90 | 90 | 0.17354 | 0.04406 | -0.17352 | -0.044047
39 | 74 | 0.0054945 | 0.0035165 | 3.6907e-11 | 0 | 0 | 0 | 0 | 0 | 1 | -90 | 90 | 0.22492 | 0.057086 | -0.22491 | -0.057084
40 | 56 | 0.49057 | 0.31397 | 3.2952e-09 | 0 | 0 | 0 | 0 | 0 | 1 | -90 | 90 | 0.17167 | 0.043583 | -0.17151 | -0.043482
56 | 53 | 2.1015 | 1.345 | 3.529e-09 | 0 | 0 | 0 | 0 | 0 | 1 | -90 | 90 | 0.0048395 | 0.0012123 | -0.0048389 | -0.0012123
56 | 54 | 0.31065 | 0.19882 | 2.0867e-09 | 0 | 0 | 0 | 0 | 0 | 1 | -90 | 90 | 0.16667 | 0.04227 | -0.16657 | -0.04221
53 | 58 | 0.41703 | 0.2669 | 7.0031e-10 | 0 | 0 | 0 | 0 | 0 | 1 | -90 | 90 | 0.0025208 | 0.00063172 | -0.0025207 | -0.00063177
53 | 52 | 1.7311 | 1.1079 | 2.907e-09 | 0 | 0 | 0 | 0 | 0 | 1 | -90 | 90 | 0.0023182 | 0.00058057 | -0.0023181 | -0.00058078
43 | 61 | 2.756 | 1.7638 | 4.628e-09 | 0 | 0 | 0 | 0 | 0 | 1 | -90 | 90 | 0.012394 | 0.0031112 | -0.01239 | -0.0031086
61 | 60 | 2.8528 | 1.8258 | 4.7906e-09 | 0 | 0 | 0 | 0 | 0 | 1 | -90 | 90 | 0.01239 | 0.0031086 | -0.012385 | -0.0031059
60 | 62 | 3.4679 | 2.2194 | 5.8235e-09 | 0 | 0 | 0 | 0 | 0 | 1 | -90 | 90 | 0.012385 | 0.0031059 | -0.012379 | -0.0031026
47 | 48 | 1.669 | 1.0682 | 2.8028e-09 | 0 | 0 | 0 | 0 | 0 | 1 | -90 | 90 | -0.0059269 | -0.0014855 | 0.0059275 | 0.0014856
48 | 68 | 1.9954 | 1.2771 | 3.3508e-09 | 0 | 0 | 0 | 0 | 0 | 1 | -90 | 90 | 0.0037141 | 0.00093069 | -0.0037138 | -0.00093082
69 | 67 | 0.3007 | 0.19245 | 2.0198e-09 | 0 | 0 | 0 | 0 | 0 | 1 | -90 | 90 | -0.15759 | -0.039725 | 0.15767 | 0.039778
67 | 66 | 0.050684 | 0.032437 | 3.4045e-10 | 0 | 0 | 0 | 0 | 0 | 1 | -90 | 90 | -0.15767 | -0.039778 | 0.15769 | 0.039787
51 | 52 | 1.3656 | 0.87399 | 2.2932e-09 | 0 | 0 | 0 | 0 | 0 | 1 | -90 | 90 | -0.002318 | -0.00058096 | 0.0023181 | 0.00058078
62 | 73 | 1.0067 | 0.64431 | 1.6906e-09 | 0 | 0 | 0 | 0 | 0 | 1 | -90 | 90 | 0.0063215 | 0.0015845 | -0.006321 | -0.0015843
64 | 66 | 0.24356 | 0.15588 | 1.636e-09 | 0 | 0 | 0 | 0 | 0 | 1 | -90 | 90 | 0.15775 | 0.039829 | -0.15769 | -0.039787