## bus_data
BUS_I | BUS_TYPE | Pd | Qd | Gs | Bs | area | Vm | Va | baseKV | zone | Vmax | Vmin
1 | 1 | 0.018285 | 0.0045826 | 0 | 0 | 1 | 0.97195 | -0.54065 | 0.4 | 1 | 1.1 | 0.9
2 | 1 | 0.013371 | 0.003351 | 0 | 0 | 1 | 0.97067 | -0.566 | 0.4 | 1 | 1.1 | 0.9
21 | 1 | 0.017516 | 0.0043899 | 0 | 0 | 1 | 0.97642 | -0.45277 | 0.4 | 1 | 1.1 | 0.9
3 | 1 | 0.013827 | 0.0034654 | 0 | 0 | 1 | 0.97033 | -0.57267 | 0.4 | 1 | 1.1 | 0.9
18 | 1 | 0.012246 | 0.0030691 | 0 | 0 | 1 | 0.97711 | -0.43929 | 0.4 | 1 | 1.1 | 0.9
4 | 1 | 0.011662 | 0.0029227 | 0 | 0 | 1 | 0.97029 | -0.57348 | 0.4 | 1 | 1.1 | 0.9
5 | 3 | 0.073478 | 0.018415 | 0 | 0 | 1 | 1 | 0 | 0.4 | 1 | 1.1 | 0.9
6 | 1 | 0.0064585 | 0.0016186 | 0 | 0 | 1 | 0.99848 | -0.029177 | 0.4 | 1 | 1.1 | 0.9
7 | 1 | 0.071557 | 0.017934 | 0 | 0 | 1 | 0.99727 | -0.05159 | 0.4 | 1 | 1.1 | 0.9
8 | 1 | 0.009709 | 0.0024333 | 0 | 0 | 1 | 0.99797 | -0.038881 | 0.4 | 1 | 1.1 | 0.9
9 | 1 | 0 | 0 | 0 | 0 | 1 | 0.99512 | -0.092347 | 0.4 | 1 | 1.1 | 0.9
10 | 1 | 0.018311 | 0.0045891 | 0 | 0 | 1 | 0.99601 | -0.076681 | 0.4 | 1 | 1.1 | 0.9
11 | 1 | 0 | 0 | 0 | 0 | 1 | 0.99436 | -0.10677 | 0.4 | 1 | 1.1 | 0.9
23 | 1 | 0.092762 | 0.023248 | 0 | 0 | 1 | 0.99577 | -0.081379 | 0.4 | 1 | 1.1 | 0.9
20 | 1 | 0.0018469 | 0.00046287 | 0 | 0 | 1 | 0.99317 | -0.12927 | 0.4 | 1 | 1.1 | 0.9
12 | 1 | 0.012693 | 0.0031812 | 0 | 0 | 1 | 0.9792 | -0.39857 | 0.4 | 1 | 1.1 | 0.9
13 | 1 | 0.02577 | 0.0064587 | 0 | 0 | 1 | 0.97931 | -0.39625 | 0.4 | 1 | 1.1 | 0.9
24 | 1 | 0.015649 | 0.0039219 | 0 | 0 | 1 | 0.99517 | -0.092785 | 0.4 | 1 | 1.1 | 0.9
28 | 1 | 0.0021652 | 0.00054265 | 0 | 0 | 1 | 0.99204 | -0.15081 | 0.4 | 1 | 1.1 | 0.9
14 | 1 | 0 | 0 | 0 | 0 | 1 | 0.97984 | -0.38589 | 0.4 | 1 | 1.1 | 0.9
15 | 1 | 0 | 0 | 0 | 0 | 1 | 0.9787 | -0.40811 | 0.4 | 1 | 1.1 | 0.9
16 | 1 | 0.0017721 | 0.00044413 | 0 | 0 | 1 | 0.98307 | -0.3231 | 0.4 | 1 | 1.1 | 0.9
17 | 1 | 0.01153 | 0.0028897 | 0 | 0 | 1 | 0.97849 | -0.41229 | 0.4 | 1 | 1.1 | 0.9
19 | 1 | 0 | 0 | 0 | 0 | 1 | 0.98337 | -0.31722 | 0.4 | 1 | 1.1 | 0.9
35 | 1 | 0.002742 | 0.0006872 | 0 | 0 | 1 | 0.98576 | -0.27114 | 0.4 | 1 | 1.1 | 0.9
22 | 1 | 0 | 0 | 0 | 0 | 1 | 0.9866 | -0.25504 | 0.4 | 1 | 1.1 | 0.9
38 | 1 | 0 | 0 | 0 | 0 | 1 | 0.98694 | -0.24842 | 0.4 | 1 | 1.1 | 0.9
30 | 1 | 0 | 0 | 0 | 0 | 1 | 0.991 | -0.17064 | 0.4 | 1 | 1.1 | 0.9
31 | 1 | 0.002972 | 0.00074485 | 0 | 0 | 1 | 0.99053 | -0.17962 | 0.4 | 1 | 1.1 | 0.9
29 | 1 | 0.0018278 | 0.00045809 | 0 | 0 | 1 | 0.9917 | -0.15725 | 0.4 | 1 | 1.1 | 0.9
39 | 1 | 0.0018076 | 0.00045302 | 0 | 0 | 1 | 0.98693 | -0.24853 | 0.4 | 1 | 1.1 | 0.9
36 | 1 | 0 | 0 | 0 | 0 | 1 | 0.98845 | -0.21945 | 0.4 | 1 | 1.1 | 0.9
25 | 1 | 0 | 0 | 0 | 0 | 1 | 0.9945 | -0.10589 | 0.4 | 1 | 1.1 | 0.9
27 | 1 | 0.011564 | 0.0028982 | 0 | 0 | 1 | 0.99276 | -0.13939 | 0.4 | 1 | 1.1 | 0.9
26 | 1 | 0 | 0 | 0 | 0 | 1 | 0.99355 | -0.12417 | 0.4 | 1 | 1.1 | 0.9
32 | 1 | 0.0019351 | 0.00048498 | 0 | 0 | 1 | 0.9904 | -0.18217 | 0.4 | 1 | 1.1 | 0.9
33 | 1 | 0.0016619 | 0.00041652 | 0 | 0 | 1 | 0.9891 | -0.20692 | 0.4 | 1 | 1.1 | 0.9
34 | 1 | 0.0028939 | 0.00072528 | 0 | 0 | 1 | 0.98887 | -0.21141 | 0.4 | 1 | 1.1 | 0.9
37 | 1 | 0.0018916 | 0.00047409 | 0 | 0 | 1 | 0.98843 | -0.21974 | 0.4 | 1 | 1.1 | 0.9

## generator_data
GEN_BUS | PG | QG | QMAX | QMIN | VG | MBASE | GEN_STATUS | PMAX | PMIN
5 | 0.46411 | 0.11795 | 10 | -10 | 1 | 100 | 1 | 10 | 0

## branch_data
F_BUS | T_BUS | BR_R | BR_X | BR_B | RATE_A | RATE_B | RATE_C | TAP | SHIFT | BR_STATUS | ANGMIN | ANGMAX | P_in | Q_in | P_out | Q_out
1 | 2 | 2.759 | 1.7657 | 4.633e-09 | 0 | 0 | 0 | 0 | 0 | 1 | -90 | 90 | 0.038914 | 0.0097744 | -0.038866 | -0.0097447
1 | 21 | 6.5418 | 4.1868 | 1.0985e-08 | 0 | 0 | 0 | 0 | 0 | 1 | -90 | 90 | -0.057198 | -0.014357 | 0.057439 | 0.01451
2 | 3 | 1.1051 | 0.70727 | 1.8558e-09 | 0 | 0 | 0 | 0 | 0 | 1 | -90 | 90 | 0.025496 | 0.0063936 | -0.025488 | -0.0063886
21 | 18 | 0.77255 | 0.49443 | 1.2973e-09 | 0 | 0 | 0 | 0 | 0 | 1 | -90 | 90 | -0.074954 | -0.0189 | 0.075003 | 0.018931
3 | 4 | 0.2918 | 0.18675 | 4.9002e-10 | 0 | 0 | 0 | 0 | 0 | 1 | -90 | 90 | 0.011662 | 0.0029231 | -0.011661 | -0.0029228
18 | 15 | 1.5375 | 0.98402 | 2.5819e-09 | 0 | 0 | 0 | 0 | 0 | 1 | -90 | 90 | -0.087248 | -0.022 | 0.087379 | 0.022083
5 | 6 | 0.84541 | 0.54106 | 2.8394e-09 | 0 | 0 | 0 | 0 | 0 | 1 | -90 | 90 | 0.15505 | 0.039091 | -0.15484 | -0.038953
5 | 7 | 0.99409 | 0.63622 | 3.3387e-09 | 0 | 0 | 0 | 0 | 0 | 1 | -90 | 90 | 0.23558 | 0.060439 | -0.23499 | -0.060063
6 | 8 | 0.29283 | 0.18741 | 9.8347e-10 | 0 | 0 | 0 | 0 | 0 | 1 | -90 | 90 | 0.14838 | 0.037334 | -0.14831 | -0.03729
7 | 9 | 1.1301 | 0.72325 | 3.7954e-09 | 0 | 0 | 0 | 0 | 0 | 1 | -90 | 90 | 0.16343 | 0.042129 | -0.16311 | -0.041923
8 | 10 | 1.2178 | 0.77941 | 2.0451e-09 | 0 | 0 | 0 | 0 | 0 | 1 | -90 | 90 | 0.1386 | 0.034857 | -0.13835 | -0.034697
9 | 11 | 0.39867 | 0.25515 | 1.339e-09 | 0 | 0 | 0 | 0 | 0 | 1 | -90 | 90 | 0.16311 | 0.041923 | -0.163 | -0.04185
10 | 23 | 0.17405 | 0.11139 | 2.9227e-10 | 0 | 0 | 0 | 0 | 0 | 1 | -90 | 90 | 0.12004 | 0.030108 | -0.12002 | -0.030091
11 | 20 | 0.62101 | 0.39745 | 2.0857e-09 | 0 | 0 | 0 | 0 | 0 | 1 | -90 | 90 | 0.163 | 0.04185 | -0.16282 | -0.041736
23 | 24 | 1.8613 | 1.1913 | 3.1257e-09 | 0 | 0 | 0 | 0 | 0 | 1 | -90 | 90 | 0.027253 | 0.0068428 | -0.027238 | -0.0068336
20 | 28 | 0.59984 | 0.3839 | 2.0146e-09 | 0 | 0 | 0 | 0 | 0 | 1 | -90 | 90 | 0.16097 | 0.041273 | -0.1608 | -0.041166
12 | 13 | 0.786 | 0.50304 | 1.3199e-09 | 0 | 0 | 0 | 0 | 0 | 1 | -90 | 90 | -0.012693 | -0.0031813 | 0.012694 | 0.0031821
13 | 14 | 1.1585 | 0.74146 | 1.9455e-09 | 0 | 0 | 0 | 0 | 0 | 1 | -90 | 90 | -0.038464 | -0.0096409 | 0.038483 | 0.0096529
24 | 25 | 5.0258 | 3.2165 | 8.4397e-09 | 0 | 0 | 0 | 0 | 0 | 1 | -90 | 90 | 0.01159 | 0.0029117 | -0.011582 | -0.0029079
28 | 29 | 0.1815 | 0.11616 | 6.0957e-10 | 0 | 0 | 0 | 0 | 0 | 1 | -90 | 90 | 0.15864 | 0.040624 | -0.15859 | -0.040592
14 | 15 | 0.97039 | 0.62105 | 1.6295e-09 | 0 | 0 | 0 | 0 | 0 | 1 | -90 | 90 | 0.099016 | 0.025041 | -0.098911 | -0.024974
14 | 16 | 1.9803 | 1.2674 | 3.3254e-09 | 0 | 0 | 0 | 0 | 0 | 1 | -90 | 90 | -0.1375 | -0.034694 | 0.13791 | 0.034959
15 | 17 | 1.5555 | 0.99554 | 2.6122e-09 | 0 | 0 | 0 | 0 | 0 | 1 | -90 | 90 | 0.011532 | 0.002891 | -0.01153 | -0.0028898
16 | 19 | 0.18372 | 0.11758 | 3.0851e-10 | 0 | 0 | 0 | 0 | 0 | 1 | -90 | 90 | -0.13969 | -0.035403 | 0.13973 | 0.035428
19 | 35 | 1.4439 | 0.92408 | 2.4247e-09 | 0 | 0 | 0 | 0 | 0 | 1 | -90 | 90 | -0.13973 | -0.035428 | 0.14004 | 0.035626
35 | 22 | 0.49628 | 0.31762 | 1.6668e-09 | 0 | 0 | 0 | 0 | 0 | 1 | -90 | 90 | -0.14278 | -0.036313 | 0.14289 | 0.036384
22 | 38 | 0.20437 | 0.1308 | 6.864e-10 | 0 | 0 | 0 | 0 | 0 | 1 | -90 | 90 | -0.14289 | -0.036384 | 0.14294 | 0.036413
38 | 39 | 0.26678 | 0.17074 | 4.4799e-10 | 0 | 0 | 0 | 0 | 0 | 1 | -90 | 90 | 0.0018076 | 0.00045299 | -0.0018076 | -0.00045303
38 | 36 | 0.88426 | 0.56592 | 2.9698e-09 | 0 | 0 | 0 | 0 | 0 | 1 | -90 | 90 | -0.14474 | -0.036866 | 0.14495 | 0.036995
30 | 31 | 0.25566 | 0.16362 | 8.5866e-10 | 0 | 0 | 0 | 0 | 0 | 1 | -90 | 90 | 0.15666 | 0.040069 | -0.15659 | -0.040026
30 | 29 | 0.38142 | 0.24411 | 1.281e-09 | 0 | 0 | 0 | 0 | 0 | 1 | -90 | 90 | -0.15666 | -0.040069 | 0.15676 | 0.040134
31 | 32 | 0.074063 | 0.0474 | 2.4874e-10 | 0 | 0 | 0 | 0 | 0 | 1 | -90 | 90 | 0.15362 | 0.039281 | -0.1536 | -0.039269
36 | 37 | 0.6633 | 0.42451 | 1.1139e-09 | 0 | 0 | 0 | 0 | 0 | 1 | -90 | 90 | 0.0018916 | 0.000474 | -0.0018916 | -0.00047409
36 | 34 | 0.24288 | 0.15544 | 8.1571e-10 | 0 | 0 | 0 | 0 | 0 | 1 | -90 | 90 | -0.14684 | -0.037469 | 0.14689 | 0.037505
25 | 26 | 6.9978 | 4.4786 | 1.1751e-08 | 0 | 0 | 0 | 0 | 0 | 1 | -90 | 90 | 0.011582 | 0.0029079 | -0.011572 | -0.0029026
27 | 26 | 5.818 | 3.7235 | 9.77e-09 | 0 | 0 | 0 | 0 | 0 | 1 | -90 | 90 | -0.011564 | -0.0028982 | 0.011572 | 0.0029026
32 | 33 | 0.72614 | 0.46473 | 2.4388e-09 | 0 | 0 | 0 | 0 | 0 | 1 | -90 | 90 | 0.15166 | 0.038784 | -0.15148 | -0.038668
33 | 34 | 0.13285 | 0.085021 | 4.4617e-10 | 0 | 0 | 0 | 0 | 0 | 1 | -90 | 90 | 0.14982 | 0.038251 | -0.14979 | -0.038231