## bus_data
BUS_I | BUS_TYPE | Pd | Qd | Gs | Bs | area | Vm | Va | baseKV | zone | Vmax | Vmin
1 | 1 | 0.012413 | 0.0031111 | 0 | 0 | 1 | 0.99141 | -0.16521 | 0.4 | 1 | 1.1 | 0.9
2 | 1 | 0.0071321 | 0.0017875 | 0 | 0 | 1 | 0.99129 | -0.16762 | 0.4 | 1 | 1.1 | 0.9
3 | 1 | 0.012779 | 0.0032028 | 0 | 0 | 1 | 0.99175 | -0.15856 | 0.4 | 1 | 1.1 | 0.9
4 | 1 | 0.0066994 | 0.001679 | 0 | 0 | 1 | 0.9911 | -0.17114 | 0.4 | 1 | 1.1 | 0.9
5 | 1 | 0.0095974 | 0.0024053 | 0 | 0 | 1 | 0.99237 | -0.14659 | 0.4 | 1 | 1.1 | 0.9
35 | 1 | 0.013023 | 0.003264 | 0 | 0 | 1 | 0.99092 | -0.17465 | 0.4 | 1 | 1.1 | 0.9
34 | 1 | 0.0047795 | 0.0011979 | 0 | 0 | 1 | 0.99308 | -0.13284 | 0.4 | 1 | 1.1 | 0.9
33 | 1 | 0 | 0 | 0 | 0 | 1 | 0.99405 | -0.1142 | 0.4 | 1 | 1.1 | 0.9
6 | 1 | 0.047072 | 0.011797 | 0 | 0 | 1 | 0.99188 | -0.156 | 0.4 | 1 | 1.1 | 0.9
7 | 1 | 0.017323 | 0.0043415 | 0 | 0 | 1 | 0.99087 | -0.17572 | 0.4 | 1 | 1.1 | 0.9
8 | 1 | 0.015021 | 0.0037647 | 0 | 0 | 1 | 0.99379 | -0.11906 | 0.4 | 1 | 1.1 | 0.9
9 | 1 | 0.026926 | 0.0067482 | 0 | 0 | 1 | 0.9907 | -0.17901 | 0.4 | 1 | 1.1 | 0.9
10 | 1 | 0 | 0 | 0 | 0 | 1 | 0.99531 | -0.089802 | 0.4 | 1 | 1.1 | 0.9
12 | 1 | 0.0094847 | 0.0023771 | 0 | 0 | 1 | 0.99658 | -0.065525 | 0.4 | 1 | 1.1 | 0.9
11 | 1 | 0.070576 | 0.017688 | 0 | 0 | 1 | 0.99308 | -0.13285 | 0.4 | 1 | 1.1 | 0.9
18 | 1 | 0.0097174 | 0.0024354 | 0 | 0 | 1 | 0.99817 | -0.035025 | 0.4 | 1 | 1.1 | 0.9
17 | 3 | 0.029776 | 0.0074627 | 0 | 0 | 1 | 1 | 0 | 0.4 | 1 | 1.1 | 0.9
13 | 1 | 0.028995 | 0.0072668 | 0 | 0 | 1 | 0.9981 | -0.036414 | 0.4 | 1 | 1.1 | 0.9
14 | 1 | 0.010043 | 0.002517 | 0 | 0 | 1 | 0.99796 | -0.039052 | 0.4 | 1 | 1.1 | 0.9
15 | 1 | 0.0048201 | 0.001208 | 0 | 0 | 1 | 0.99946 | -0.010219 | 0.4 | 1 | 1.1 | 0.9
16 | 1 | 0.0040606 | 0.0010177 | 0 | 0 | 1 | 0.9968 | -0.061336 | 0.4 | 1 | 1.1 | 0.9
19 | 1 | 0 | 0 | 0 | 0 | 1 | 0.99574 | -0.081675 | 0.4 | 1 | 1.1 | 0.9
31 | 1 | 0.013553 | 0.0033966 | 0 | 0 | 1 | 0.99542 | -0.087773 | 0.4 | 1 | 1.1 | 0.9
22 | 1 | 0.0091024 | 0.0022813 | 0 | 0 | 1 | 0.99465 | -0.10268 | 0.4 | 1 | 1.1 | 0.9
20 | 1 | 0.0043218 | 0.0010831 | 0 | 0 | 1 | 0.99303 | -0.13381 | 0.4 | 1 | 1.1 | 0.9
21 | 1 | 0.004131 | 0.0010353 | 0 | 0 | 1 | 0.99267 | -0.14072 | 0.4 | 1 | 1.1 | 0.9
23 | 1 | 0.0035811 | 0.00089751 | 0 | 0 | 1 | 0.99149 | -0.16366 | 0.4 | 1 | 1.1 | 0.9
24 | 1 | 0.018956 | 0.0047508 | 0 | 0 | 1 | 0.99145 | -0.16443 | 0.4 | 1 | 1.1 | 0.9
29 | 1 | 0.011042 | 0.0027673 | 0 | 0 | 1 | 0.99115 | -0.17031 | 0.4 | 1 | 1.1 | 0.9
30 | 1 | 0.003872 | 0.00097041 | 0 | 0 | 1 | 0.99097 | -0.17368 | 0.4 | 1 | 1.1 | 0.9
25 | 1 | 0.0034737 | 0.00087058 | 0 | 0 | 1 | 0.99053 | -0.18224 | 0.4 | 1 | 1.1 | 0.9
26 | 1 | 0 | 0 | 0 | 0 | 1 | 0.99069 | -0.17922 | 0.4 | 1 | 1.1 | 0.9
27 | 1 | 0.0066298 | 0.0016616 | 0 | 0 | 1 | 0.99046 | -0.18355 | 0.4 | 1 | 1.1 | 0.9
28 | 1 | 0.0022709 | 0.00056914 | 0 | 0 | 1 | 0.99072 | -0.17866 | 0.4 | 1 | 1.1 | 0.9
32 | 1 | 0.003991 | 0.0010003 | 0 | 0 | 1 | 0.994 | -0.1152 | 0.4 | 1 | 1.1 | 0.9

## generator_data
GEN_BUS | PG | QG | QMAX | QMIN | VG | MBASE | GEN_STATUS | PMAX | PMIN
17 | 0.42766 | 0.10815 | 10 | -10 | 1 | 100 | 1 | 10 | 0

## branch_data
F_BUS | T_BUS | BR_R | BR_X | BR_B | RATE_A | RATE_B | RATE_C | TAP | SHIFT | BR_STATUS | ANGMIN | ANGMAX | P_in | Q_in | P_out | Q_out
1 | 2 | 0.39529 | 0.25299 | 6.638e-10 | 0 | 0 | 0 | 0 | 0 | 1 | -90 | 90 | 0.026863 | 0.0067356 | -0.02686 | -0.0067337
1 | 3 | 0.74648 | 0.47775 | 1.2535e-09 | 0 | 0 | 0 | 0 | 0 | 1 | -90 | 90 | -0.039277 | -0.0098467 | 0.039289 | 0.0098545
2 | 4 | 0.7849 | 0.50233 | 1.3181e-09 | 0 | 0 | 0 | 0 | 0 | 1 | -90 | 90 | 0.019728 | 0.0049462 | -0.019725 | -0.0049442
3 | 5 | 1.0148 | 0.64945 | 1.7041e-09 | 0 | 0 | 0 | 0 | 0 | 1 | -90 | 90 | -0.052068 | -0.013057 | 0.052098 | 0.013076
4 | 35 | 1.1874 | 0.75995 | 1.994e-09 | 0 | 0 | 0 | 0 | 0 | 1 | -90 | 90 | 0.013026 | 0.0032652 | -0.013023 | -0.003264
5 | 34 | 0.98502 | 0.63041 | 1.6541e-09 | 0 | 0 | 0 | 0 | 0 | 1 | -90 | 90 | -0.061696 | -0.015481 | 0.061736 | 0.015507
34 | 33 | 1.2417 | 0.79467 | 2.0851e-09 | 0 | 0 | 0 | 0 | 0 | 1 | -90 | 90 | -0.066516 | -0.016705 | 0.066575 | 0.016743
33 | 32 | 1.106 | 0.70783 | 1.8572e-09 | 0 | 0 | 0 | 0 | 0 | 1 | -90 | 90 | 0.0039912 | 0.0010002 | -0.003991 | -0.0010003
33 | 31 | 1.6645 | 1.0653 | 2.7952e-09 | 0 | 0 | 0 | 0 | 0 | 1 | -90 | 90 | -0.070566 | -0.017743 | 0.070655 | 0.0178
6 | 7 | 1.9628 | 1.2562 | 3.2961e-09 | 0 | 0 | 0 | 0 | 0 | 1 | -90 | 90 | 0.044294 | 0.011119 | -0.044253 | -0.011092
6 | 8 | 1.7874 | 1.1439 | 3.0015e-09 | 0 | 0 | 0 | 0 | 0 | 1 | -90 | 90 | -0.091366 | -0.022916 | 0.091528 | 0.023019
7 | 9 | 0.53814 | 0.34441 | 9.0368e-10 | 0 | 0 | 0 | 0 | 0 | 1 | -90 | 90 | 0.02693 | 0.0067509 | -0.026926 | -0.0067482
8 | 10 | 1.2199 | 0.78074 | 2.0485e-09 | 0 | 0 | 0 | 0 | 0 | 1 | -90 | 90 | -0.10655 | -0.026784 | 0.1067 | 0.026879
10 | 12 | 0.6101 | 0.39046 | 2.049e-09 | 0 | 0 | 0 | 0 | 0 | 1 | -90 | 90 | -0.17742 | -0.044659 | 0.17763 | 0.044791
10 | 11 | 2.7025 | 1.7296 | 4.5382e-09 | 0 | 0 | 0 | 0 | 0 | 1 | -90 | 90 | 0.070721 | 0.01778 | -0.070576 | -0.017688
12 | 18 | 0.72955 | 0.46691 | 2.4502e-09 | 0 | 0 | 0 | 0 | 0 | 1 | -90 | 90 | -0.18711 | -0.047168 | 0.18738 | 0.047343
18 | 17 | 0.79902 | 0.51137 | 2.6836e-09 | 0 | 0 | 0 | 0 | 0 | 1 | -90 | 90 | -0.1971 | -0.049778 | 0.19743 | 0.04999
17 | 15 | 0.22974 | 0.14703 | 7.7159e-10 | 0 | 0 | 0 | 0 | 0 | 1 | -90 | 90 | 0.20045 | 0.050697 | -0.20036 | -0.050634
13 | 14 | 0.071187 | 0.04556 | 2.3908e-10 | 0 | 0 | 0 | 0 | 0 | 1 | -90 | 90 | 0.1663 | 0.042002 | -0.16627 | -0.041989
13 | 15 | 0.60234 | 0.3855 | 2.023e-09 | 0 | 0 | 0 | 0 | 0 | 1 | -90 | 90 | -0.19529 | -0.049269 | 0.19554 | 0.049426
14 | 16 | 0.63931 | 0.40916 | 2.1471e-09 | 0 | 0 | 0 | 0 | 0 | 1 | -90 | 90 | 0.15623 | 0.039472 | -0.15606 | -0.039365
16 | 19 | 0.59785 | 0.38262 | 2.0079e-09 | 0 | 0 | 0 | 0 | 0 | 1 | -90 | 90 | 0.152 | 0.038348 | -0.15186 | -0.038253
19 | 31 | 0.32263 | 0.20649 | 5.4179e-10 | 0 | 0 | 0 | 0 | 0 | 1 | -90 | 90 | 0.084232 | 0.021212 | -0.084208 | -0.021196
19 | 22 | 1.384 | 0.88574 | 2.3241e-09 | 0 | 0 | 0 | 0 | 0 | 1 | -90 | 90 | 0.067624 | 0.017041 | -0.067556 | -0.016998
22 | 20 | 2.3645 | 1.5133 | 3.9706e-09 | 0 | 0 | 0 | 0 | 0 | 1 | -90 | 90 | 0.058454 | 0.014717 | -0.058367 | -0.014662
20 | 21 | 0.56626 | 0.3624 | 9.509e-10 | 0 | 0 | 0 | 0 | 0 | 1 | -90 | 90 | 0.054045 | 0.013578 | -0.054027 | -0.013567
21 | 23 | 2.0304 | 1.2995 | 3.4096e-09 | 0 | 0 | 0 | 0 | 0 | 1 | -90 | 90 | 0.049896 | 0.012532 | -0.049842 | -0.012497
23 | 24 | 0.07411 | 0.04743 | 1.2445e-10 | 0 | 0 | 0 | 0 | 0 | 1 | -90 | 90 | 0.046261 | 0.0116 | -0.046259 | -0.011599
24 | 29 | 0.94803 | 0.60674 | 1.592e-09 | 0 | 0 | 0 | 0 | 0 | 1 | -90 | 90 | 0.027303 | 0.0068478 | -0.027296 | -0.0068431
29 | 30 | 0.91246 | 0.58397 | 1.5323e-09 | 0 | 0 | 0 | 0 | 0 | 1 | -90 | 90 | 0.016254 | 0.0040758 | -0.016251 | -0.0040743
30 | 28 | 1.7721 | 1.1341 | 2.9758e-09 | 0 | 0 | 0 | 0 | 0 | 1 | -90 | 90 | 0.012379 | 0.0031039 | -0.012377 | -0.0031023
25 | 26 | 1.315 | 0.84159 | 2.2082e-09 | 0 | 0 | 0 | 0 | 0 | 1 | -90 | 90 | -0.010104 | -0.0025323 | 0.010105 | 0.002533
25 | 27 | 0.87297 | 0.5587 | 1.466e-09 | 0 | 0 | 0 | 0 | 0 | 1 | -90 | 90 | 0.0066302 | 0.0016617 | -0.0066298 | -0.0016616
26 | 28 | 0.2432 | 0.15565 | 4.084e-10 | 0 | 0 | 0 | 0 | 0 | 1 | -90 | 90 | -0.010105 | -0.002533 | 0.010106 | 0.0025331