## bus_data
BUS_I | BUS_TYPE | Pd | Qd | Gs | Bs | area | Vm | Va | baseKV | zone | Vmax | Vmin
1 | 1 | 0.068492 | 0.017166 | 0 | 0 | 1 | 0.98653 | -0.25862 | 0.4 | 1 | 1.1 | 0.9
2 | 1 | 0 | 0 | 0 | 0 | 1 | 0.98952 | -0.20058 | 0.4 | 1 | 1.1 | 0.9
4 | 1 | 0 | 0 | 0 | 0 | 1 | 0.99028 | -0.18595 | 0.4 | 1 | 1.1 | 0.9
3 | 1 | 0 | 0 | 0 | 0 | 1 | 0.99937 | -0.011944 | 0.4 | 1 | 1.1 | 0.9
5 | 3 | 0.048336 | 0.012114 | 0 | 0 | 1 | 1 | 0 | 0.4 | 1 | 1.1 | 0.9
6 | 1 | 0 | 0 | 0 | 0 | 1 | 0.99443 | -0.10597 | 0.4 | 1 | 1.1 | 0.9
21 | 1 | 0.027674 | 0.0069358 | 0 | 0 | 1 | 0.98883 | -0.21394 | 0.4 | 1 | 1.1 | 0.9
22 | 1 | 0.025276 | 0.0063349 | 0 | 0 | 1 | 0.99339 | -0.12594 | 0.4 | 1 | 1.1 | 0.9
19 | 1 | 0 | 0 | 0 | 0 | 1 | 0.9878 | -0.23392 | 0.4 | 1 | 1.1 | 0.9
12 | 1 | 0 | 0 | 0 | 0 | 1 | 0.9927 | -0.13904 | 0.4 | 1 | 1.1 | 0.9
7 | 1 | 0.078974 | 0.019793 | 0 | 0 | 1 | 0.98106 | -0.36456 | 0.4 | 1 | 1.1 | 0.9
8 | 1 | 0.0081029 | 0.0020308 | 0 | 0 | 1 | 0.98088 | -0.36802 | 0.4 | 1 | 1.1 | 0.9
9 | 1 | 0.0055565 | 0.0013926 | 0 | 0 | 1 | 0.9908 | -0.17554 | 0.4 | 1 | 1.1 | 0.9
11 | 1 | 0 | 0 | 0 | 0 | 1 | 0.99015 | -0.18821 | 0.4 | 1 | 1.1 | 0.9
17 | 1 | 0.015447 | 0.0038714 | 0 | 0 | 1 | 0.98779 | -0.2339 | 0.4 | 1 | 1.1 | 0.9
13 | 1 | 0.021921 | 0.005494 | 0 | 0 | 1 | 0.98829 | -0.224 | 0.4 | 1 | 1.1 | 0.9
23 | 1 | 0.020522 | 0.0051433 | 0 | 0 | 1 | 0.98733 | -0.24292 | 0.4 | 1 | 1.1 | 0.9
14 | 1 | 0 | 0 | 0 | 0 | 1 | 0.98524 | -0.28315 | 0.4 | 1 | 1.1 | 0.9
15 | 1 | 0 | 0 | 0 | 0 | 1 | 0.98294 | -0.32787 | 0.4 | 1 | 1.1 | 0.9
27 | 1 | 0.0033834 | 0.00084796 | 0 | 0 | 1 | 0.98294 | -0.32792 | 0.4 | 1 | 1.1 | 0.9
24 | 1 | 0.0023742 | 0.00059502 | 0 | 0 | 1 | 0.9821 | -0.34448 | 0.4 | 1 | 1.1 | 0.9
33 | 1 | 0.0033794 | 0.00084695 | 0 | 0 | 1 | 0.98229 | -0.34068 | 0.4 | 1 | 1.1 | 0.9
25 | 1 | 0.0043532 | 0.001091 | 0 | 0 | 1 | 0.98204 | -0.34553 | 0.4 | 1 | 1.1 | 0.9
36 | 1 | 0.0035852 | 0.00089854 | 0 | 0 | 1 | 0.98056 | -0.37447 | 0.4 | 1 | 1.1 | 0.9
37 | 1 | 0 | 0 | 0 | 0 | 1 | 0.98057 | -0.37431 | 0.4 | 1 | 1.1 | 0.9
18 | 1 | 0.06287 | 0.015757 | 0 | 0 | 1 | 0.98571 | -0.27454 | 0.4 | 1 | 1.1 | 0.9
26 | 1 | 0.003046 | 0.00076339 | 0 | 0 | 1 | 0.9818 | -0.35022 | 0.4 | 1 | 1.1 | 0.9
28 | 1 | 0.006551 | 0.0016418 | 0 | 0 | 1 | 0.98169 | -0.35238 | 0.4 | 1 | 1.1 | 0.9
29 | 1 | 0.0027513 | 0.00068953 | 0 | 0 | 1 | 0.98163 | -0.35358 | 0.4 | 1 | 1.1 | 0.9
31 | 1 | 0.0032782 | 0.00082159 | 0 | 0 | 1 | 0.98142 | -0.3577 | 0.4 | 1 | 1.1 | 0.9
30 | 1 | 0.0024827 | 0.00062222 | 0 | 0 | 1 | 0.98161 | -0.35395 | 0.4 | 1 | 1.1 | 0.9
32 | 1 | 0.0034617 | 0.00086758 | 0 | 0 | 1 | 0.98121 | -0.36188 | 0.4 | 1 | 1.1 | 0.9
34 | 1 | 0.0047735 | 0.0011964 | 0 | 0 | 1 | 0.981 | -0.36591 | 0.4 | 1 | 1.1 | 0.9
35 | 1 | 0.0044961 | 0.0011268 | 0 | 0 | 1 | 0.98077 | -0.37034 | 0.4 | 1 | 1.1 | 0.9
39 | 1 | 0.0048064 | 0.0012046 | 0 | 0 | 1 | 0.98071 | -0.37158 | 0.4 | 1 | 1.1 | 0.9
38 | 1 | 0 | 0 | 0 | 0 | 1 | 0.98068 | -0.37216 | 0.4 | 1 | 1.1 | 0.9

## generator_data
GEN_BUS | PG | QG | QMAX | QMIN | VG | MBASE | GEN_STATUS | PMAX | PMIN
5 | 0.44117 | 0.11261 | 10 | -10 | 1 | 100 | 1 | 10 | 0

## branch_data
F_BUS | T_BUS | BR_R | BR_X | BR_B | RATE_A | RATE_B | RATE_C | TAP | SHIFT | BR_STATUS | ANGMIN | ANGMAX | P_in | Q_in | P_out | Q_out
1 | 2 | 3.7078 | 2.373 | 6.2264e-09 | 0 | 0 | 0 | 0 | 0 | 1 | -90 | 90 | -0.068492 | -0.017166 | 0.068682 | 0.017287
2 | 4 | 0.93859 | 0.6007 | 1.5762e-09 | 0 | 0 | 0 | 0 | 0 | 1 | -90 | 90 | -0.068682 | -0.017287 | 0.06873 | 0.017317
4 | 21 | 1.3571 | 0.86855 | 2.279e-09 | 0 | 0 | 0 | 0 | 0 | 1 | -90 | 90 | 0.090847 | 0.022886 | -0.090726 | -0.022808
4 | 6 | 2.2196 | 1.4206 | 7.4548e-09 | 0 | 0 | 0 | 0 | 0 | 1 | -90 | 90 | -0.15958 | -0.040203 | 0.16019 | 0.040595
3 | 5 | 0.13804 | 0.088346 | 6.9542e-10 | 0 | 0 | 0 | 0 | 0 | 1 | -90 | 90 | -0.39261 | -0.10035 | 0.39284 | 0.1005
3 | 6 | 1.0807 | 0.69163 | 5.4442e-09 | 0 | 0 | 0 | 0 | 0 | 1 | -90 | 90 | 0.39261 | 0.10035 | -0.39083 | -0.099216
6 | 22 | 0.38682 | 0.24757 | 1.9487e-09 | 0 | 0 | 0 | 0 | 0 | 1 | -90 | 90 | 0.23064 | 0.058622 | -0.23042 | -0.05848
21 | 19 | 1.3913 | 0.89045 | 2.3364e-09 | 0 | 0 | 0 | 0 | 0 | 1 | -90 | 90 | 0.063052 | 0.015873 | -0.062992 | -0.015834
22 | 12 | 0.28502 | 0.18242 | 1.4359e-09 | 0 | 0 | 0 | 0 | 0 | 1 | -90 | 90 | 0.20514 | 0.052145 | -0.20502 | -0.052062
19 | 18 | 2.8197 | 1.8046 | 4.735e-09 | 0 | 0 | 0 | 0 | 0 | 1 | -90 | 90 | 0.062992 | 0.015834 | -0.06287 | -0.015757
12 | 9 | 0.79164 | 0.50665 | 2.6588e-09 | 0 | 0 | 0 | 0 | 0 | 1 | -90 | 90 | 0.20502 | 0.052063 | -0.20466 | -0.051833
7 | 8 | 1.8439 | 1.1801 | 3.0964e-09 | 0 | 0 | 0 | 0 | 0 | 1 | -90 | 90 | 0.0081042 | 0.0020314 | -0.0081028 | -0.0020308
7 | 9 | 9.4574 | 6.0528 | 1.5882e-08 | 0 | 0 | 0 | 0 | 0 | 1 | -90 | 90 | -0.087078 | -0.021824 | 0.087869 | 0.022329
9 | 11 | 0.50367 | 0.32235 | 8.458e-10 | 0 | 0 | 0 | 0 | 0 | 1 | -90 | 90 | 0.11123 | 0.028111 | -0.11116 | -0.028068
11 | 17 | 5.5685 | 3.5639 | 9.3511e-09 | 0 | 0 | 0 | 0 | 0 | 1 | -90 | 90 | 0.036056 | 0.0090694 | -0.035978 | -0.0090201
11 | 13 | 2.1024 | 1.3455 | 3.5305e-09 | 0 | 0 | 0 | 0 | 0 | 1 | -90 | 90 | 0.075106 | 0.018999 | -0.074977 | -0.018917
17 | 23 | 1.9212 | 1.2295 | 3.2261e-09 | 0 | 0 | 0 | 0 | 0 | 1 | -90 | 90 | 0.020531 | 0.0051487 | -0.020522 | -0.0051433
13 | 14 | 4.8954 | 3.133 | 8.2207e-09 | 0 | 0 | 0 | 0 | 0 | 1 | -90 | 90 | 0.053056 | 0.013423 | -0.052906 | -0.013327
14 | 15 | 3.6821 | 2.3565 | 6.1833e-09 | 0 | 0 | 0 | 0 | 0 | 1 | -90 | 90 | 0.052906 | 0.013327 | -0.052793 | -0.013256
15 | 27 | 0.0064783 | 0.0041461 | 1.0879e-11 | 0 | 0 | 0 | 0 | 0 | 1 | -90 | 90 | 0.031212 | 0.0078393 | -0.031212 | -0.0078392
15 | 24 | 3.332 | 2.1325 | 5.5954e-09 | 0 | 0 | 0 | 0 | 0 | 1 | -90 | 90 | 0.021581 | 0.0054165 | -0.021564 | -0.0054062
27 | 33 | 1.9877 | 1.2721 | 3.3379e-09 | 0 | 0 | 0 | 0 | 0 | 1 | -90 | 90 | 0.027828 | 0.0069912 | -0.027811 | -0.0069807
24 | 25 | 0.23762 | 0.15208 | 3.9903e-10 | 0 | 0 | 0 | 0 | 0 | 1 | -90 | 90 | 0.01919 | 0.0048111 | -0.019189 | -0.0048106
33 | 31 | 3.0131 | 1.9284 | 5.0598e-09 | 0 | 0 | 0 | 0 | 0 | 1 | -90 | 90 | 0.024432 | 0.0061338 | -0.024412 | -0.0061216
25 | 26 | 1.3678 | 0.87541 | 2.297e-09 | 0 | 0 | 0 | 0 | 0 | 1 | -90 | 90 | 0.014836 | 0.0037195 | -0.014832 | -0.0037176
36 | 37 | 0.18186 | 0.11639 | 3.054e-10 | 0 | 0 | 0 | 0 | 0 | 1 | -90 | 90 | -0.0035852 | -0.00089855 | 0.0035852 | 0.00089854
37 | 38 | 2.5851 | 1.6544 | 4.341e-09 | 0 | 0 | 0 | 0 | 0 | 1 | -90 | 90 | -0.0035852 | -0.00089854 | 0.0035856 | 0.00089836
26 | 28 | 0.79155 | 0.50659 | 1.3292e-09 | 0 | 0 | 0 | 0 | 0 | 1 | -90 | 90 | 0.011786 | 0.0029542 | -0.011785 | -0.0029536
28 | 29 | 0.98733 | 0.63189 | 1.658e-09 | 0 | 0 | 0 | 0 | 0 | 1 | -90 | 90 | 0.0052343 | 0.0013117 | -0.005234 | -0.0013117
29 | 30 | 0.64522 | 0.41294 | 1.0835e-09 | 0 | 0 | 0 | 0 | 0 | 1 | -90 | 90 | 0.0024827 | 0.00062216 | -0.0024827 | -0.00062223
31 | 32 | 0.85474 | 0.54703 | 1.4353e-09 | 0 | 0 | 0 | 0 | 0 | 1 | -90 | 90 | 0.021134 | 0.0053 | -0.02113 | -0.0052974
32 | 34 | 0.98389 | 0.62969 | 1.6522e-09 | 0 | 0 | 0 | 0 | 0 | 1 | -90 | 90 | 0.017668 | 0.0044298 | -0.017665 | -0.0044278
34 | 35 | 1.4817 | 0.94831 | 2.4882e-09 | 0 | 0 | 0 | 0 | 0 | 1 | -90 | 90 | 0.012891 | 0.0032315 | -0.012889 | -0.00323
35 | 39 | 0.63765 | 0.4081 | 1.0708e-09 | 0 | 0 | 0 | 0 | 0 | 1 | -90 | 90 | 0.0083925 | 0.0021031 | -0.008392 | -0.0021029
39 | 38 | 0.70454 | 0.4509 | 1.1831e-09 | 0 | 0 | 0 | 0 | 0 | 1 | -90 | 90 | 0.0035857 | 0.00089831 | -0.0035856 | -0.00089836