## bus_data
BUS_I | BUS_TYPE | Pd | Qd | Gs | Bs | area | Vm | Va | baseKV | zone | Vmax | Vmin
1 | 1 | 0.0031846 | 0.00079814 | 0 | 0 | 1 | 0.98871 | -0.2158 | 0.4 | 1 | 1.1 | 0.9
2 | 1 | 0.0014927 | 0.00037411 | 0 | 0 | 1 | 0.98871 | -0.21593 | 0.4 | 1 | 1.1 | 0.9
3 | 1 | 0.022463 | 0.0056297 | 0 | 0 | 1 | 0.98878 | -0.21459 | 0.4 | 1 | 1.1 | 0.9
5 | 1 | 0 | 0 | 0 | 0 | 1 | 0.98906 | -0.20913 | 0.4 | 1 | 1.1 | 0.9
4 | 1 | 0 | 0 | 0 | 0 | 1 | 0.99429 | -0.10867 | 0.4 | 1 | 1.1 | 0.9
32 | 1 | 0.0035242 | 0.00088325 | 0 | 0 | 1 | 0.99275 | -0.13803 | 0.4 | 1 | 1.1 | 0.9
31 | 1 | 0.023987 | 0.0060118 | 0 | 0 | 1 | 0.99499 | -0.095303 | 0.4 | 1 | 1.1 | 0.9
56 | 1 | 0 | 0 | 0 | 0 | 1 | 0.98965 | -0.19755 | 0.4 | 1 | 1.1 | 0.9
75 | 1 | 0.014447 | 0.0036207 | 0 | 0 | 1 | 0.99029 | -0.18536 | 0.4 | 1 | 1.1 | 0.9
10 | 1 | 0 | 0 | 0 | 0 | 1 | 0.99542 | -0.087107 | 0.4 | 1 | 1.1 | 0.9
50 | 1 | 0 | 0 | 0 | 0 | 1 | 0.9792 | -0.39994 | 0.4 | 1 | 1.1 | 0.9
14 | 1 | 0 | 0 | 0 | 0 | 1 | 0.98839 | -0.22177 | 0.4 | 1 | 1.1 | 0.9
16 | 1 | 0.0092742 | 0.0023243 | 0 | 0 | 1 | 0.98921 | -0.20609 | 0.4 | 1 | 1.1 | 0.9
12 | 1 | 0.0056017 | 0.0014039 | 0 | 0 | 1 | 0.98643 | -0.25954 | 0.4 | 1 | 1.1 | 0.9
7 | 3 | 0.021865 | 0.00548 | 0 | 0 | 1 | 1 | 0 | 0.4 | 1 | 1.1 | 0.9
8 | 1 | 0.02081 | 0.0052154 | 0 | 0 | 1 | 0.99692 | -0.058459 | 0.4 | 1 | 1.1 | 0.9
9 | 1 | 0.0021768 | 0.00054556 | 0 | 0 | 1 | 0.99864 | -0.026109 | 0.4 | 1 | 1.1 | 0.9
11 | 1 | 0.046205 | 0.01158 | 0 | 0 | 1 | 0.99845 | -0.029735 | 0.4 | 1 | 1.1 | 0.9
33 | 1 | 0 | 0 | 0 | 0 | 1 | 0.99367 | -0.12061 | 0.4 | 1 | 1.1 | 0.9
38 | 1 | 0 | 0 | 0 | 0 | 1 | 0.99786 | -0.041127 | 0.4 | 1 | 1.1 | 0.9
45 | 1 | 0.012731 | 0.0031906 | 0 | 0 | 1 | 0.9927 | -0.13915 | 0.4 | 1 | 1.1 | 0.9
37 | 1 | 0.01457 | 0.0036517 | 0 | 0 | 1 | 0.99121 | -0.16818 | 0.4 | 1 | 1.1 | 0.9
39 | 1 | 0.076054 | 0.019061 | 0 | 0 | 1 | 0.99692 | -0.059173 | 0.4 | 1 | 1.1 | 0.9
13 | 1 | 0.007343 | 0.0018403 | 0 | 0 | 1 | 0.98419 | -0.30305 | 0.4 | 1 | 1.1 | 0.9
15 | 1 | 0 | 0 | 0 | 0 | 1 | 0.9818 | -0.34944 | 0.4 | 1 | 1.1 | 0.9
26 | 1 | 0.00058221 | 0.00014592 | 0 | 0 | 1 | 0.98159 | -0.35362 | 0.4 | 1 | 1.1 | 0.9
23 | 1 | 0.00058134 | 0.0001457 | 0 | 0 | 1 | 0.98105 | -0.36409 | 0.4 | 1 | 1.1 | 0.9
27 | 1 | 0.0067959 | 0.0017032 | 0 | 0 | 1 | 0.98094 | -0.36639 | 0.4 | 1 | 1.1 | 0.9
22 | 1 | 0.0019283 | 0.00048328 | 0 | 0 | 1 | 0.98056 | -0.37372 | 0.4 | 1 | 1.1 | 0.9
17 | 1 | 0.0038642 | 0.00096846 | 0 | 0 | 1 | 0.98916 | -0.20787 | 0.4 | 1 | 1.1 | 0.9
18 | 1 | 0.0038674 | 0.00096927 | 0 | 0 | 1 | 0.98909 | -0.20933 | 0.4 | 1 | 1.1 | 0.9
19 | 1 | 0 | 0 | 0 | 0 | 1 | 0.98928 | -0.2055 | 0.4 | 1 | 1.1 | 0.9
21 | 1 | 0 | 0 | 0 | 0 | 1 | 0.98938 | -0.20353 | 0.4 | 1 | 1.1 | 0.9
20 | 1 | 0 | 0 | 0 | 0 | 1 | 0.97815 | -0.42087 | 0.4 | 1 | 1.1 | 0.9
44 | 1 | 0.0027376 | 0.00068611 | 0 | 0 | 1 | 0.97775 | -0.4287 | 0.4 | 1 | 1.1 | 0.9
24 | 1 | 0 | 0 | 0 | 0 | 1 | 0.97939 | -0.39657 | 0.4 | 1 | 1.1 | 0.9
40 | 1 | 0.011753 | 0.0029456 | 0 | 0 | 1 | 0.98891 | -0.21283 | 0.4 | 1 | 1.1 | 0.9
36 | 1 | 0.00124 | 0.00031077 | 0 | 0 | 1 | 0.98995 | -0.19255 | 0.4 | 1 | 1.1 | 0.9
76 | 1 | 0.0068045 | 0.0017054 | 0 | 0 | 1 | 0.97732 | -0.43709 | 0.4 | 1 | 1.1 | 0.9
25 | 1 | 0.0063584 | 0.0015936 | 0 | 0 | 1 | 0.97934 | -0.39755 | 0.4 | 1 | 1.1 | 0.9
34 | 1 | 0.0029252 | 0.00073312 | 0 | 0 | 1 | 0.99007 | -0.1902 | 0.4 | 1 | 1.1 | 0.9
29 | 1 | 0.00058167 | 0.00014578 | 0 | 0 | 1 | 0.97931 | -0.3981 | 0.4 | 1 | 1.1 | 0.9
30 | 1 | 0.00058167 | 0.00014578 | 0 | 0 | 1 | 0.97931 | -0.39823 | 0.4 | 1 | 1.1 | 0.9
28 | 1 | 0.0027047 | 0.00067786 | 0 | 0 | 1 | 0.98083 | -0.36841 | 0.4 | 1 | 1.1 | 0.9
35 | 1 | 0.028053 | 0.0070309 | 0 | 0 | 1 | 0.99043 | -0.18333 | 0.4 | 1 | 1.1 | 0.9
41 | 1 | 0.031936 | 0.0080039 | 0 | 0 | 1 | 0.99659 | -0.065392 | 0.4 | 1 | 1.1 | 0.9
42 | 1 | 0.018991 | 0.0047596 | 0 | 0 | 1 | 0.9915 | -0.16373 | 0.4 | 1 | 1.1 | 0.9
43 | 1 | 0.0013927 | 0.00034905 | 0 | 0 | 1 | 0.99145 | -0.16459 | 0.4 | 1 | 1.1 | 0.9
66 | 1 | 0.0029875 | 0.00074874 | 0 | 0 | 1 | 0.99098 | -0.1738 | 0.4 | 1 | 1.1 | 0.9
67 | 1 | 0.0086435 | 0.0021663 | 0 | 0 | 1 | 0.99066 | -0.17997 | 0.4 | 1 | 1.1 | 0.9
77 | 1 | 0.0031123 | 0.00078001 | 0 | 0 | 1 | 0.977 | -0.44351 | 0.4 | 1 | 1.1 | 0.9
46 | 1 | 0.0008324 | 0.00020862 | 0 | 0 | 1 | 0.97666 | -0.44973 | 0.4 | 1 | 1.1 | 0.9
47 | 1 | 0.0005186 | 0.00012997 | 0 | 0 | 1 | 0.97666 | -0.44974 | 0.4 | 1 | 1.1 | 0.9
48 | 1 | 0 | 0 | 0 | 0 | 1 | 0.97674 | -0.44809 | 0.4 | 1 | 1.1 | 0.9
49 | 1 | 0.0007459 | 0.00018694 | 0 | 0 | 1 | 0.97655 | -0.45175 | 0.4 | 1 | 1.1 | 0.9
52 | 1 | 0 | 0 | 0 | 0 | 1 | 0.97709 | -0.44108 | 0.4 | 1 | 1.1 | 0.9
68 | 1 | 0.0018854 | 0.00047253 | 0 | 0 | 1 | 0.97641 | -0.45455 | 0.4 | 1 | 1.1 | 0.9
53 | 1 | 0.0089484 | 0.0022427 | 0 | 0 | 1 | 0.97794 | -0.42452 | 0.4 | 1 | 1.1 | 0.9
51 | 1 | 0 | 0 | 0 | 0 | 1 | 0.97394 | -0.50312 | 0.4 | 1 | 1.1 | 0.9
71 | 1 | 0.0046657 | 0.0011693 | 0 | 0 | 1 | 0.97212 | -0.53902 | 0.4 | 1 | 1.1 | 0.9
59 | 1 | 0.00046652 | 0.00011692 | 0 | 0 | 1 | 0.97705 | -0.44196 | 0.4 | 1 | 1.1 | 0.9
57 | 1 | 0.00046638 | 0.00011689 | 0 | 0 | 1 | 0.97709 | -0.44127 | 0.4 | 1 | 1.1 | 0.9
69 | 1 | 0.0014184 | 0.00035549 | 0 | 0 | 1 | 0.97641 | -0.45458 | 0.4 | 1 | 1.1 | 0.9
54 | 1 | 0.0022534 | 0.00056476 | 0 | 0 | 1 | 0.97788 | -0.42579 | 0.4 | 1 | 1.1 | 0.9
87 | 1 | 0.0028062 | 0.00070331 | 0 | 0 | 1 | 0.97151 | -0.55118 | 0.4 | 1 | 1.1 | 0.9
70 | 1 | 0.0026835 | 0.00067255 | 0 | 0 | 1 | 0.97207 | -0.54006 | 0.4 | 1 | 1.1 | 0.9
63 | 1 | 0.00046605 | 0.0001168 | 0 | 0 | 1 | 0.97705 | -0.44202 | 0.4 | 1 | 1.1 | 0.9
58 | 1 | 0.00046605 | 0.0001168 | 0 | 0 | 1 | 0.97708 | -0.44137 | 0.4 | 1 | 1.1 | 0.9
55 | 1 | 0.01148 | 0.0028772 | 0 | 0 | 1 | 0.97785 | -0.42642 | 0.4 | 1 | 1.1 | 0.9
64 | 1 | 0.00046624 | 0.00011685 | 0 | 0 | 1 | 0.97704 | -0.44219 | 0.4 | 1 | 1.1 | 0.9
60 | 1 | 0.001121 | 0.00028094 | 0 | 0 | 1 | 0.98979 | -0.19698 | 0.4 | 1 | 1.1 | 0.9
61 | 1 | 0.0021805 | 0.00054648 | 0 | 0 | 1 | 0.98995 | -0.1937 | 0.4 | 1 | 1.1 | 0.9
62 | 1 | 0 | 0 | 0 | 0 | 1 | 0.9901 | -0.1909 | 0.4 | 1 | 1.1 | 0.9
73 | 1 | 0.0028041 | 0.00070276 | 0 | 0 | 1 | 0.99059 | -0.18141 | 0.4 | 1 | 1.1 | 0.9
74 | 1 | 0.0021225 | 0.00053194 | 0 | 0 | 1 | 0.98984 | -0.19596 | 0.4 | 1 | 1.1 | 0.9
88 | 1 | 0.0008367 | 0.0002097 | 0 | 0 | 1 | 0.98962 | -0.20034 | 0.4 | 1 | 1.1 | 0.9
65 | 1 | 0.00046652 | 0.00011692 | 0 | 0 | 1 | 0.97704 | -0.44219 | 0.4 | 1 | 1.1 | 0.9
72 | 1 | 0.0069831 | 0.0017501 | 0 | 0 | 1 | 0.97206 | -0.54021 | 0.4 | 1 | 1.1 | 0.9
79 | 1 | 0.0029833 | 0.00074769 | 0 | 0 | 1 | 0.97644 | -0.45442 | 0.4 | 1 | 1.1 | 0.9
81 | 1 | 0.0026953 | 0.0006755 | 0 | 0 | 1 | 0.97635 | -0.45629 | 0.4 | 1 | 1.1 | 0.9
78 | 1 | 0.0046 | 0.0011529 | 0 | 0 | 1 | 0.97632 | -0.4568 | 0.4 | 1 | 1.1 | 0.9
80 | 1 | 0.0034928 | 0.00087537 | 0 | 0 | 1 | 0.97629 | -0.45751 | 0.4 | 1 | 1.1 | 0.9
85 | 1 | 0.0026939 | 0.00067514 | 0 | 0 | 1 | 0.97625 | -0.45814 | 0.4 | 1 | 1.1 | 0.9
83 | 1 | 0.0026943 | 0.00067525 | 0 | 0 | 1 | 0.97621 | -0.45891 | 0.4 | 1 | 1.1 | 0.9
82 | 1 | 0.0026962 | 0.00067573 | 0 | 0 | 1 | 0.97616 | -0.46005 | 0.4 | 1 | 1.1 | 0.9
84 | 1 | 0.0060918 | 0.0015268 | 0 | 0 | 1 | 0.97613 | -0.46065 | 0.4 | 1 | 1.1 | 0.9

## generator_data
GEN_BUS | PG | QG | QMAX | QMIN | VG | MBASE | GEN_STATUS | PMAX | PMIN
7 | 0.52383 | 0.13306 | 10 | -10 | 1 | 100 | 1 | 10 | 0

## branch_data
F_BUS | T_BUS | BR_R | BR_X | BR_B | RATE_A | RATE_B | RATE_C | TAP | SHIFT | BR_STATUS | ANGMIN | ANGMAX | P_in | Q_in | P_out | Q_out
1 | 2 | 0.38109 | 0.2439 | 6.3995e-10 | 0 | 0 | 0 | 0 | 0 | 1 | -90 | 90 | 0.0014927 | 0.00037406 | -0.0014927 | -0.00037411
1 | 3 | 1.1286 | 0.72232 | 1.8953e-09 | 0 | 0 | 0 | 0 | 0 | 1 | -90 | 90 | -0.0046773 | -0.0011722 | 0.0046776 | 0.0011722
3 | 5 | 0.88227 | 0.56465 | 1.4816e-09 | 0 | 0 | 0 | 0 | 0 | 1 | -90 | 90 | -0.02714 | -0.0068019 | 0.027147 | 0.0068062
5 | 56 | 1.8729 | 1.1986 | 3.1451e-09 | 0 | 0 | 0 | 0 | 0 | 1 | -90 | 90 | -0.027147 | -0.0068062 | 0.027162 | 0.0068155
4 | 32 | 1.3941 | 0.89224 | 2.3411e-09 | 0 | 0 | 0 | 0 | 0 | 1 | -90 | 90 | 0.09417 | 0.023989 | -0.094037 | -0.023904
4 | 31 | 0.63603 | 0.40706 | 1.0681e-09 | 0 | 0 | 0 | 0 | 0 | 1 | -90 | 90 | -0.09417 | -0.023989 | 0.094231 | 0.024028
32 | 75 | 2.3268 | 1.4892 | 3.9074e-09 | 0 | 0 | 0 | 0 | 0 | 1 | -90 | 90 | 0.090512 | 0.023021 | -0.090307 | -0.02289
31 | 10 | 0.31056 | 0.19876 | 1.043e-09 | 0 | 0 | 0 | 0 | 0 | 1 | -90 | 90 | -0.11822 | -0.03004 | 0.11826 | 0.030069
56 | 75 | 0.71175 | 0.45552 | 1.1952e-09 | 0 | 0 | 0 | 0 | 0 | 1 | -90 | 90 | -0.075815 | -0.01924 | 0.07586 | 0.019269
56 | 50 | 18.2948 | 11.7087 | 3.0722e-08 | 0 | 0 | 0 | 0 | 0 | 1 | -90 | 90 | 0.048653 | 0.012425 | -0.048182 | -0.012127
10 | 33 | 0.91715 | 0.58697 | 3.0803e-09 | 0 | 0 | 0 | 0 | 0 | 1 | -90 | 90 | 0.16347 | 0.041555 | -0.16321 | -0.041387
10 | 8 | 0.45653 | 0.29218 | 1.5333e-09 | 0 | 0 | 0 | 0 | 0 | 1 | -90 | 90 | -0.28173 | -0.071625 | 0.28212 | 0.071874
50 | 52 | 6.9552 | 4.4514 | 1.168e-08 | 0 | 0 | 0 | 0 | 0 | 1 | -90 | 90 | 0.025472 | 0.0064253 | -0.025422 | -0.0063944
50 | 53 | 4.6513 | 2.9768 | 7.8108e-09 | 0 | 0 | 0 | 0 | 0 | 1 | -90 | 90 | 0.02271 | 0.0057017 | -0.022683 | -0.0056854
14 | 16 | 0.93295 | 0.59709 | 1.5667e-09 | 0 | 0 | 0 | 0 | 0 | 1 | -90 | 90 | -0.0743 | -0.018864 | 0.074356 | 0.0189
14 | 12 | 2.24 | 1.4336 | 3.7616e-09 | 0 | 0 | 0 | 0 | 0 | 1 | -90 | 90 | 0.0743 | 0.018864 | -0.074165 | -0.018778
16 | 45 | 3.5519 | 2.2732 | 5.9646e-09 | 0 | 0 | 0 | 0 | 0 | 1 | -90 | 90 | -0.08363 | -0.021224 | 0.0839 | 0.021397
12 | 13 | 2.7819 | 1.7804 | 4.6716e-09 | 0 | 0 | 0 | 0 | 0 | 1 | -90 | 90 | 0.068563 | 0.017374 | -0.06842 | -0.017283
7 | 8 | 0.87094 | 0.5574 | 4.3876e-09 | 0 | 0 | 0 | 0 | 0 | 1 | -90 | 90 | 0.30379 | 0.077637 | -0.30293 | -0.077089
7 | 9 | 0.5918 | 0.37875 | 2.9814e-09 | 0 | 0 | 0 | 0 | 0 | 1 | -90 | 90 | 0.19818 | 0.049939 | -0.19793 | -0.049781
9 | 11 | 0.08299 | 0.053114 | 4.1809e-10 | 0 | 0 | 0 | 0 | 0 | 1 | -90 | 90 | 0.19575 | 0.049235 | -0.19572 | -0.049214
11 | 38 | 0.34122 | 0.21838 | 1.719e-09 | 0 | 0 | 0 | 0 | 0 | 1 | -90 | 90 | 0.14951 | 0.037634 | -0.14943 | -0.037582
33 | 45 | 0.85671 | 0.5483 | 2.8773e-09 | 0 | 0 | 0 | 0 | 0 | 1 | -90 | 90 | 0.096717 | 0.024642 | -0.096631 | -0.024587
33 | 37 | 3.1683 | 2.0277 | 5.3205e-09 | 0 | 0 | 0 | 0 | 0 | 1 | -90 | 90 | 0.066489 | 0.016745 | -0.066339 | -0.016649
38 | 39 | 0.53968 | 0.3454 | 1.8125e-09 | 0 | 0 | 0 | 0 | 0 | 1 | -90 | 90 | 0.14943 | 0.037582 | -0.1493 | -0.0375
37 | 35 | 1.2897 | 0.82541 | 2.1657e-09 | 0 | 0 | 0 | 0 | 0 | 1 | -90 | 90 | 0.051768 | 0.012997 | -0.051731 | -0.012974
39 | 41 | 0.37913 | 0.24265 | 6.3667e-10 | 0 | 0 | 0 | 0 | 0 | 1 | -90 | 90 | 0.073251 | 0.018439 | -0.073229 | -0.018425
13 | 15 | 3.3086 | 2.1175 | 5.556e-09 | 0 | 0 | 0 | 0 | 0 | 1 | -90 | 90 | 0.061077 | 0.015443 | -0.060942 | -0.015357
15 | 26 | 1.7907 | 1.146 | 3.007e-09 | 0 | 0 | 0 | 0 | 0 | 1 | -90 | 90 | 0.010091 | 0.0025304 | -0.010089 | -0.0025294
15 | 23 | 1.249 | 0.79933 | 2.0973e-09 | 0 | 0 | 0 | 0 | 0 | 1 | -90 | 90 | 0.050851 | 0.012827 | -0.050815 | -0.012804
26 | 27 | 5.799 | 3.7114 | 9.7382e-09 | 0 | 0 | 0 | 0 | 0 | 1 | -90 | 90 | 0.0095066 | 0.0023835 | -0.0095008 | -0.0023808
23 | 22 | 0.82971 | 0.53101 | 1.3933e-09 | 0 | 0 | 0 | 0 | 0 | 1 | -90 | 90 | 0.050234 | 0.012658 | -0.050211 | -0.012644
27 | 28 | 3.212 | 2.0557 | 5.3937e-09 | 0 | 0 | 0 | 0 | 0 | 1 | -90 | 90 | 0.0027049 | 0.00067752 | -0.0027047 | -0.00067787
22 | 24 | 2.0437 | 1.308 | 3.4319e-09 | 0 | 0 | 0 | 0 | 0 | 1 | -90 | 90 | 0.048282 | 0.01216 | -0.04823 | -0.012127
17 | 18 | 1.6553 | 1.0594 | 2.7796e-09 | 0 | 0 | 0 | 0 | 0 | 1 | -90 | 90 | 0.0038677 | 0.00096917 | -0.0038674 | -0.00096927
17 | 19 | 1.3457 | 0.86125 | 2.2598e-09 | 0 | 0 | 0 | 0 | 0 | 1 | -90 | 90 | -0.0077319 | -0.0019376 | 0.0077327 | 0.001938
19 | 21 | 1.1172 | 0.715 | 1.8761e-09 | 0 | 0 | 0 | 0 | 0 | 1 | -90 | 90 | -0.0077327 | -0.001938 | 0.0077335 | 0.0019382
21 | 40 | 3.4682 | 2.2196 | 5.824e-09 | 0 | 0 | 0 | 0 | 0 | 1 | -90 | 90 | 0.011758 | 0.0029484 | -0.011753 | -0.0029456
21 | 36 | 2.4739 | 1.5833 | 4.1544e-09 | 0 | 0 | 0 | 0 | 0 | 1 | -90 | 90 | -0.019492 | -0.0048866 | 0.019502 | 0.0048928
20 | 44 | 0.82695 | 0.52925 | 1.3887e-09 | 0 | 0 | 0 | 0 | 0 | 1 | -90 | 90 | 0.04066 | 0.010212 | -0.040645 | -0.010203
20 | 24 | 2.5695 | 1.6444 | 4.3148e-09 | 0 | 0 | 0 | 0 | 0 | 1 | -90 | 90 | -0.04066 | -0.010212 | 0.040708 | 0.010242
44 | 76 | 0.94902 | 0.60737 | 1.5937e-09 | 0 | 0 | 0 | 0 | 0 | 1 | -90 | 90 | 0.037908 | 0.0095168 | -0.037892 | -0.0095073
24 | 25 | 0.55956 | 0.35812 | 9.3966e-10 | 0 | 0 | 0 | 0 | 0 | 1 | -90 | 90 | 0.007522 | 0.0018848 | -0.0075216 | -0.0018847
36 | 34 | 0.49809 | 0.31878 | 8.3643e-10 | 0 | 0 | 0 | 0 | 0 | 1 | -90 | 90 | -0.020742 | -0.0052035 | 0.020744 | 0.0052049
76 | 77 | 0.8843 | 0.56595 | 1.485e-09 | 0 | 0 | 0 | 0 | 0 | 1 | -90 | 90 | 0.031088 | 0.0078019 | -0.031079 | -0.0077959
25 | 29 | 1.9996 | 1.2797 | 3.3578e-09 | 0 | 0 | 0 | 0 | 0 | 1 | -90 | 90 | 0.0011634 | 0.0002911 | -0.0011633 | -0.00029141
34 | 35 | 1.276 | 0.81662 | 2.1427e-09 | 0 | 0 | 0 | 0 | 0 | 1 | -90 | 90 | -0.023669 | -0.0059381 | 0.023677 | 0.0059428
29 | 30 | 1.0018 | 0.64118 | 1.6824e-09 | 0 | 0 | 0 | 0 | 0 | 1 | -90 | 90 | 0.00058167 | 0.00014562 | -0.00058166 | -0.00014578
41 | 42 | 10.596 | 6.7815 | 1.7794e-08 | 0 | 0 | 0 | 0 | 0 | 1 | -90 | 90 | 0.041293 | 0.010421 | -0.0411 | -0.010299
42 | 43 | 0.17172 | 0.1099 | 2.8836e-10 | 0 | 0 | 0 | 0 | 0 | 1 | -90 | 90 | 0.022108 | 0.0055392 | -0.022108 | -0.0055387
43 | 66 | 1.9567 | 1.2523 | 3.2858e-09 | 0 | 0 | 0 | 0 | 0 | 1 | -90 | 90 | 0.020715 | 0.0051896 | -0.020706 | -0.0051841
66 | 67 | 1.5303 | 0.97938 | 2.5697e-09 | 0 | 0 | 0 | 0 | 0 | 1 | -90 | 90 | 0.017718 | 0.0044354 | -0.017713 | -0.0044323
67 | 73 | 0.69986 | 0.44791 | 1.1753e-09 | 0 | 0 | 0 | 0 | 0 | 1 | -90 | 90 | 0.0090696 | 0.0022661 | -0.0090689 | -0.0022658
77 | 79 | 1.6685 | 1.0678 | 2.8018e-09 | 0 | 0 | 0 | 0 | 0 | 1 | -90 | 90 | 0.027966 | 0.0070159 | -0.027952 | -0.0070069
46 | 47 | 0.057599 | 0.036863 | 9.6724e-11 | 0 | 0 | 0 | 0 | 0 | 1 | -90 | 90 | 0.00051859 | 0.00012997 | -0.00051859 | -0.00012998
46 | 48 | 5.1725 | 3.3104 | 8.6861e-09 | 0 | 0 | 0 | 0 | 0 | 1 | -90 | 90 | -0.001351 | -0.00033859 | 0.0013511 | 0.00033783
48 | 49 | 3.8621 | 2.4718 | 6.4856e-09 | 0 | 0 | 0 | 0 | 0 | 1 | -90 | 90 | 0.0040508 | 0.0010145 | -0.0040501 | -0.0010147
48 | 52 | 5.5514 | 3.5529 | 9.3223e-09 | 0 | 0 | 0 | 0 | 0 | 1 | -90 | 90 | -0.0054019 | -0.0013523 | 0.0054037 | 0.0013526
49 | 68 | 3.6118 | 2.3115 | 6.0652e-09 | 0 | 0 | 0 | 0 | 0 | 1 | -90 | 90 | 0.0033042 | 0.00082773 | -0.0033038 | -0.00082803
52 | 59 | 2.0223 | 1.2943 | 3.3961e-09 | 0 | 0 | 0 | 0 | 0 | 1 | -90 | 90 | 0.0018654 | 0.00046709 | -0.0018653 | -0.00046736
52 | 57 | 0.87767 | 0.56171 | 1.4738e-09 | 0 | 0 | 0 | 0 | 0 | 1 | -90 | 90 | 0.00093243 | 0.00023341 | -0.00093242 | -0.00023355
52 | 51 | 15.4304 | 9.8754 | 2.5912e-08 | 0 | 0 | 0 | 0 | 0 | 1 | -90 | 90 | 0.017221 | 0.0043413 | -0.01717 | -0.0043112
68 | 69 | 0.093868 | 0.060075 | 1.5763e-10 | 0 | 0 | 0 | 0 | 0 | 1 | -90 | 90 | 0.0014184 | 0.00035548 | -0.0014184 | -0.0003555
53 | 54 | 0.39696 | 0.25406 | 6.6661e-10 | 0 | 0 | 0 | 0 | 0 | 1 | -90 | 90 | 0.013735 | 0.0034427 | -0.013734 | -0.0034423
51 | 71 | 8.8853 | 5.6866 | 1.4921e-08 | 0 | 0 | 0 | 0 | 0 | 1 | -90 | 90 | 0.01717 | 0.0043112 | -0.01714 | -0.0042939
71 | 87 | 18.3112 | 11.7192 | 3.0749e-08 | 0 | 0 | 0 | 0 | 0 | 1 | -90 | 90 | 0.0028078 | 0.00070147 | -0.0028062 | -0.00070334
71 | 70 | 0.45339 | 0.29017 | 7.6136e-10 | 0 | 0 | 0 | 0 | 0 | 1 | -90 | 90 | 0.0096669 | 0.002423 | -0.0096664 | -0.0024228
59 | 63 | 0.18578 | 0.1189 | 3.1197e-10 | 0 | 0 | 0 | 0 | 0 | 1 | -90 | 90 | 0.0013988 | 0.00035044 | -0.0013988 | -0.00035047
57 | 58 | 0.92626 | 0.5928 | 1.5554e-09 | 0 | 0 | 0 | 0 | 0 | 1 | -90 | 90 | 0.00046605 | 0.00011666 | -0.00046604 | -0.00011681
54 | 55 | 0.23553 | 0.15074 | 3.9552e-10 | 0 | 0 | 0 | 0 | 0 | 1 | -90 | 90 | 0.01148 | 0.0028775 | -0.01148 | -0.0028773
70 | 72 | 0.094189 | 0.060281 | 1.5817e-10 | 0 | 0 | 0 | 0 | 0 | 1 | -90 | 90 | 0.006983 | 0.0017502 | -0.0069829 | -0.0017502
63 | 64 | 0.75782 | 0.485 | 1.2726e-09 | 0 | 0 | 0 | 0 | 0 | 1 | -90 | 90 | 0.00093276 | 0.00023366 | -0.00093275 | -0.00023377
64 | 65 | 0.031575 | 0.020208 | 5.3022e-11 | 0 | 0 | 0 | 0 | 0 | 1 | -90 | 90 | 0.00046651 | 0.00011692 | -0.00046651 | -0.00011692
60 | 61 | 12.806 | 8.1958 | 2.1505e-08 | 0 | 0 | 0 | 0 | 0 | 1 | -90 | 90 | -0.001121 | -0.00028094 | 0.0011211 | 0.00027894
61 | 62 | 3.7184 | 2.3798 | 6.2442e-09 | 0 | 0 | 0 | 0 | 0 | 1 | -90 | 90 | -0.0033016 | -0.00082542 | 0.003302 | 0.00082509
62 | 73 | 6.6416 | 4.2506 | 1.1153e-08 | 0 | 0 | 0 | 0 | 0 | 1 | -90 | 90 | -0.0062621 | -0.0015623 | 0.0062649 | 0.001563
62 | 74 | 7.4764 | 4.7849 | 1.2555e-08 | 0 | 0 | 0 | 0 | 0 | 1 | -90 | 90 | 0.00296 | 0.0007372 | -0.0029593 | -0.00073798
74 | 88 | 22.8887 | 14.6488 | 3.8436e-08 | 0 | 0 | 0 | 0 | 0 | 1 | -90 | 90 | 0.00083687 | 0.00020604 | -0.0008367 | -0.0002097
79 | 81 | 0.4746 | 0.30374 | 7.9697e-10 | 0 | 0 | 0 | 0 | 0 | 1 | -90 | 90 | 0.016875 | 0.0042306 | -0.016873 | -0.0042297
79 | 78 | 1.2572 | 0.80458 | 2.1111e-09 | 0 | 0 | 0 | 0 | 0 | 1 | -90 | 90 | 0.0080936 | 0.0020286 | -0.0080927 | -0.0020282
81 | 85 | 0.55716 | 0.35658 | 9.3562e-10 | 0 | 0 | 0 | 0 | 0 | 1 | -90 | 90 | 0.014178 | 0.0035542 | -0.014177 | -0.0035534
78 | 80 | 0.87405 | 0.55939 | 1.4678e-09 | 0 | 0 | 0 | 0 | 0 | 1 | -90 | 90 | 0.0034928 | 0.00087533 | -0.0034927 | -0.0008754
85 | 83 | 0.28549 | 0.18271 | 4.7941e-10 | 0 | 0 | 0 | 0 | 0 | 1 | -90 | 90 | 0.011483 | 0.0028783 | -0.011483 | -0.0028781
83 | 82 | 0.55593 | 0.35579 | 9.3355e-10 | 0 | 0 | 0 | 0 | 0 | 1 | -90 | 90 | 0.0087885 | 0.0022028 | -0.008788 | -0.0022026
82 | 84 | 0.42208 | 0.27013 | 7.0878e-10 | 0 | 0 | 0 | 0 | 0 | 1 | -90 | 90 | 0.0060919 | 0.0015268 | -0.0060917 | -0.0015268