## bus_data
BUS_I | BUS_TYPE | Pd | Qd | Gs | Bs | area | Vm | Va | baseKV | zone | Vmax | Vmin
1 | 1 | 0.035253 | 0.0088353 | 0 | 0 | 1 | 0.98188 | -0.3469 | 0.4 | 1 | 1.1 | 0.9
2 | 1 | 0 | 0 | 0 | 0 | 1 | 0.98336 | -0.31802 | 0.4 | 1 | 1.1 | 0.9
3 | 1 | 0 | 0 | 0 | 0 | 1 | 0.98374 | -0.31058 | 0.4 | 1 | 1.1 | 0.9
21 | 1 | 0.0012457 | 0.0003122 | 0 | 0 | 1 | 0.98507 | -0.28483 | 0.4 | 1 | 1.1 | 0.9
10 | 1 | 0.0033877 | 0.00084903 | 0 | 0 | 1 | 0.98169 | -0.35011 | 0.4 | 1 | 1.1 | 0.9
51 | 1 | 0.0045476 | 0.0011397 | 0 | 0 | 1 | 0.98651 | -0.25712 | 0.4 | 1 | 1.1 | 0.9
8 | 1 | 0 | 0 | 0 | 0 | 1 | 0.97874 | -0.40756 | 0.4 | 1 | 1.1 | 0.9
4 | 1 | 0 | 0 | 0 | 0 | 1 | 0.97562 | -0.46896 | 0.4 | 1 | 1.1 | 0.9
5 | 1 | 0 | 0 | 0 | 0 | 1 | 0.97554 | -0.47058 | 0.4 | 1 | 1.1 | 0.9
6 | 1 | 0.00063386 | 0.00015886 | 0 | 0 | 1 | 0.97591 | -0.46323 | 0.4 | 1 | 1.1 | 0.9
67 | 1 | 0.00029436 | 7.3773e-05 | 0 | 0 | 1 | 0.97547 | -0.4718 | 0.4 | 1 | 1.1 | 0.9
69 | 1 | 0.0010133 | 0.00025395 | 0 | 0 | 1 | 0.9753 | -0.47524 | 0.4 | 1 | 1.1 | 0.9
9 | 1 | 0 | 0 | 0 | 0 | 1 | 0.97598 | -0.46193 | 0.4 | 1 | 1.1 | 0.9
66 | 1 | 0.000712 | 0.00017844 | 0 | 0 | 1 | 0.97547 | -0.47193 | 0.4 | 1 | 1.1 | 0.9
68 | 1 | 0.00048262 | 0.00012096 | 0 | 0 | 1 | 0.97516 | -0.47799 | 0.4 | 1 | 1.1 | 0.9
12 | 1 | 0.001271 | 0.00031854 | 0 | 0 | 1 | 0.97589 | -0.46367 | 0.4 | 1 | 1.1 | 0.9
7 | 1 | 0.017953 | 0.0044995 | 0 | 0 | 1 | 0.97678 | -0.4461 | 0.4 | 1 | 1.1 | 0.9
11 | 1 | 0.00070887 | 0.00017766 | 0 | 0 | 1 | 0.9782 | -0.41811 | 0.4 | 1 | 1.1 | 0.9
55 | 1 | 0 | 0 | 0 | 0 | 1 | 0.97788 | -0.42429 | 0.4 | 1 | 1.1 | 0.9
70 | 1 | 0.00035251 | 8.8347e-05 | 0 | 0 | 1 | 0.97584 | -0.46461 | 0.4 | 1 | 1.1 | 0.9
54 | 1 | 0.0014355 | 0.00035977 | 0 | 0 | 1 | 0.97581 | -0.46479 | 0.4 | 1 | 1.1 | 0.9
71 | 1 | 0.0014778 | 0.00037036 | 0 | 0 | 1 | 0.97579 | -0.4656 | 0.4 | 1 | 1.1 | 0.9
13 | 1 | 0.015537 | 0.0038938 | 0 | 0 | 1 | 0.98922 | -0.20498 | 0.4 | 1 | 1.1 | 0.9
14 | 1 | 0.0017116 | 0.00042897 | 0 | 0 | 1 | 0.98792 | -0.23005 | 0.4 | 1 | 1.1 | 0.9
15 | 1 | 0 | 0 | 0 | 0 | 1 | 0.99089 | -0.17312 | 0.4 | 1 | 1.1 | 0.9
16 | 1 | 0 | 0 | 0 | 0 | 1 | 0.9873 | -0.24188 | 0.4 | 1 | 1.1 | 0.9
17 | 1 | 0.059833 | 0.014995 | 0 | 0 | 1 | 0.98752 | -0.23849 | 0.4 | 1 | 1.1 | 0.9
18 | 1 | 0 | 0 | 0 | 0 | 1 | 0.9916 | -0.15953 | 0.4 | 1 | 1.1 | 0.9
50 | 1 | 0 | 0 | 0 | 0 | 1 | 0.98692 | -0.24921 | 0.4 | 1 | 1.1 | 0.9
24 | 1 | 0 | 0 | 0 | 0 | 1 | 0.99688 | -0.058942 | 0.4 | 1 | 1.1 | 0.9
22 | 1 | 0.017095 | 0.0042843 | 0 | 0 | 1 | 0.99092 | -0.17256 | 0.4 | 1 | 1.1 | 0.9
52 | 1 | 0.0068112 | 0.0017071 | 0 | 0 | 1 | 0.98689 | -0.24978 | 0.4 | 1 | 1.1 | 0.9
49 | 1 | 0.0062108 | 0.0015566 | 0 | 0 | 1 | 0.98677 | -0.25223 | 0.4 | 1 | 1.1 | 0.9
25 | 1 | 0.025441 | 0.006376 | 0 | 0 | 1 | 0.99762 | -0.04499 | 0.4 | 1 | 1.1 | 0.9
23 | 1 | 0.0061887 | 0.001551 | 0 | 0 | 1 | 0.99078 | -0.17529 | 0.4 | 1 | 1.1 | 0.9
26 | 3 | 0 | 0 | 0 | 0 | 1 | 1 | 0 | 0.4 | 1 | 1.1 | 0.9
27 | 1 | 0 | 0 | 0 | 0 | 1 | 0.99758 | -0.045562 | 0.4 | 1 | 1.1 | 0.9
44 | 1 | 0.0097978 | 0.0024556 | 0 | 0 | 1 | 0.99467 | -0.10064 | 0.4 | 1 | 1.1 | 0.9
28 | 1 | 0.021984 | 0.0055097 | 0 | 0 | 1 | 0.97173 | -0.54535 | 0.4 | 1 | 1.1 | 0.9
45 | 1 | 0.017411 | 0.0043637 | 0 | 0 | 1 | 0.97183 | -0.5432 | 0.4 | 1 | 1.1 | 0.9
36 | 1 | 0 | 0 | 0 | 0 | 1 | 0.97222 | -0.53564 | 0.4 | 1 | 1.1 | 0.9
38 | 1 | 0 | 0 | 0 | 0 | 1 | 0.97345 | -0.51137 | 0.4 | 1 | 1.1 | 0.9
34 | 1 | 0.030574 | 0.0076626 | 0 | 0 | 1 | 0.97115 | -0.55683 | 0.4 | 1 | 1.1 | 0.9
39 | 1 | 0.084351 | 0.02114 | 0 | 0 | 1 | 0.97365 | -0.5074 | 0.4 | 1 | 1.1 | 0.9
43 | 1 | 0 | 0 | 0 | 0 | 1 | 0.99136 | -0.16373 | 0.4 | 1 | 1.1 | 0.9
46 | 1 | 0.03303 | 0.008278 | 0 | 0 | 1 | 0.9722 | -0.53603 | 0.4 | 1 | 1.1 | 0.9
29 | 1 | 0.05126 | 0.012847 | 0 | 0 | 1 | 0.98503 | -0.28545 | 0.4 | 1 | 1.1 | 0.9
30 | 1 | 0.047004 | 0.01178 | 0 | 0 | 1 | 0.98307 | -0.32336 | 0.4 | 1 | 1.1 | 0.9
31 | 1 | 0 | 0 | 0 | 0 | 1 | 0.98526 | -0.28094 | 0.4 | 1 | 1.1 | 0.9
32 | 1 | 0 | 0 | 0 | 0 | 1 | 0.98219 | -0.34042 | 0.4 | 1 | 1.1 | 0.9
33 | 1 | 0.015167 | 0.0038013 | 0 | 0 | 1 | 0.98839 | -0.22062 | 0.4 | 1 | 1.1 | 0.9
42 | 1 | 0.03169 | 0.0079422 | 0 | 0 | 1 | 0.98014 | -0.3804 | 0.4 | 1 | 1.1 | 0.9
41 | 1 | 0 | 0 | 0 | 0 | 1 | 0.97861 | -0.41013 | 0.4 | 1 | 1.1 | 0.9
35 | 1 | 0.0043947 | 0.0011014 | 0 | 0 | 1 | 0.97108 | -0.55824 | 0.4 | 1 | 1.1 | 0.9
37 | 1 | 0.014386 | 0.0036055 | 0 | 0 | 1 | 0.97107 | -0.55845 | 0.4 | 1 | 1.1 | 0.9
40 | 1 | 0 | 0 | 0 | 0 | 1 | 0.97635 | -0.45435 | 0.4 | 1 | 1.1 | 0.9
47 | 1 | 0 | 0 | 0 | 0 | 1 | 0.97362 | -0.50788 | 0.4 | 1 | 1.1 | 0.9
53 | 1 | 0 | 0 | 0 | 0 | 1 | 0.97354 | -0.50957 | 0.4 | 1 | 1.1 | 0.9
73 | 1 | 0.003905 | 0.00097869 | 0 | 0 | 1 | 0.97344 | -0.51144 | 0.4 | 1 | 1.1 | 0.9
58 | 1 | 0 | 0 | 0 | 0 | 1 | 0.97157 | -0.54833 | 0.4 | 1 | 1.1 | 0.9
48 | 1 | 0.00096422 | 0.00024166 | 0 | 0 | 1 | 0.98675 | -0.25255 | 0.4 | 1 | 1.1 | 0.9
59 | 1 | 0.013822 | 0.0034641 | 0 | 0 | 1 | 0.97132 | -0.55331 | 0.4 | 1 | 1.1 | 0.9
56 | 1 | 0.01336 | 0.0033482 | 0 | 0 | 1 | 0.97123 | -0.55521 | 0.4 | 1 | 1.1 | 0.9
61 | 1 | 0.0022931 | 0.00057469 | 0 | 0 | 1 | 0.9748 | -0.48518 | 0.4 | 1 | 1.1 | 0.9
62 | 1 | 0.001596 | 0.0004 | 0 | 0 | 1 | 0.97473 | -0.48648 | 0.4 | 1 | 1.1 | 0.9
63 | 1 | 0.00068342 | 0.00017128 | 0 | 0 | 1 | 0.97481 | -0.48497 | 0.4 | 1 | 1.1 | 0.9
64 | 1 | 0.00086557 | 0.00021693 | 0 | 0 | 1 | 0.97471 | -0.48682 | 0.4 | 1 | 1.1 | 0.9
72 | 1 | 0.00090705 | 0.00022733 | 0 | 0 | 1 | 0.97576 | -0.46615 | 0.4 | 1 | 1.1 | 0.9

## generator_data
GEN_BUS | PG | QG | QMAX | QMIN | VG | MBASE | GEN_STATUS | PMAX | PMIN
26 | 0.62021 | 0.15977 | 10 | -10 | 1 | 100 | 1 | 10 | 0

## branch_data
F_BUS | T_BUS | BR_R | BR_X | BR_B | RATE_A | RATE_B | RATE_C | TAP | SHIFT | BR_STATUS | ANGMIN | ANGMAX | P_in | Q_in | P_out | Q_out
1 | 2 | 3.5453 | 2.269 | 5.9536e-09 | 0 | 0 | 0 | 0 | 0 | 1 | -90 | 90 | -0.035253 | -0.0088353 | 0.035302 | 0.0088658
2 | 3 | 0.91469 | 0.5854 | 1.536e-09 | 0 | 0 | 0 | 0 | 0 | 1 | -90 | 90 | -0.035302 | -0.0088658 | 0.035314 | 0.0088736
3 | 21 | 0.6397 | 0.40941 | 3.2227e-09 | 0 | 0 | 0 | 0 | 0 | 1 | -90 | 90 | -0.17629 | -0.044739 | 0.17651 | 0.044878
3 | 10 | 1.2256 | 0.78438 | 6.1743e-09 | 0 | 0 | 0 | 0 | 0 | 1 | -90 | 90 | 0.14098 | 0.035865 | -0.14071 | -0.035694
21 | 51 | 0.68532 | 0.4386 | 3.4525e-09 | 0 | 0 | 0 | 0 | 0 | 1 | -90 | 90 | -0.17776 | -0.045191 | 0.17799 | 0.045342
10 | 8 | 1.8163 | 1.1624 | 6.1002e-09 | 0 | 0 | 0 | 0 | 0 | 1 | -90 | 90 | 0.13732 | 0.034845 | -0.13694 | -0.034604
51 | 16 | 0.36832 | 0.23572 | 1.8555e-09 | 0 | 0 | 0 | 0 | 0 | 1 | -90 | 90 | -0.18254 | -0.046482 | 0.18268 | 0.046568
8 | 11 | 0.4285 | 0.27424 | 1.4391e-09 | 0 | 0 | 0 | 0 | 0 | 1 | -90 | 90 | 0.10633 | 0.02691 | -0.10628 | -0.026876
8 | 7 | 5.4066 | 3.4602 | 9.0792e-09 | 0 | 0 | 0 | 0 | 0 | 1 | -90 | 90 | 0.03061 | 0.0076934 | -0.030554 | -0.0076583
4 | 5 | 0.87078 | 0.5573 | 1.4623e-09 | 0 | 0 | 0 | 0 | 0 | 1 | -90 | 90 | 0.0079453 | 0.0019898 | -0.0079447 | -0.0019896
4 | 6 | 3.0763 | 1.9689 | 5.166e-09 | 0 | 0 | 0 | 0 | 0 | 1 | -90 | 90 | -0.0079453 | -0.0019898 | 0.0079475 | 0.0019907
5 | 67 | 5.1608 | 3.3029 | 8.6664e-09 | 0 | 0 | 0 | 0 | 0 | 1 | -90 | 90 | 0.0010064 | 0.0002513 | -0.0010064 | -0.00025209
5 | 69 | 2.8657 | 1.834 | 4.8122e-09 | 0 | 0 | 0 | 0 | 0 | 1 | -90 | 90 | 0.0069383 | 0.0017383 | -0.0069367 | -0.0017378
6 | 9 | 0.64284 | 0.41142 | 1.0795e-09 | 0 | 0 | 0 | 0 | 0 | 1 | -90 | 90 | -0.0085813 | -0.0021496 | 0.0085819 | 0.0021498
67 | 66 | 0.81449 | 0.52127 | 1.3678e-09 | 0 | 0 | 0 | 0 | 0 | 1 | -90 | 90 | 0.000712 | 0.00017832 | -0.000712 | -0.00017844
69 | 68 | 1.9801 | 1.2673 | 3.3252e-09 | 0 | 0 | 0 | 0 | 0 | 1 | -90 | 90 | 0.0059235 | 0.0014838 | -0.0059227 | -0.0014836
9 | 12 | 1.8536 | 1.1863 | 3.1127e-09 | 0 | 0 | 0 | 0 | 0 | 1 | -90 | 90 | 0.0040089 | 0.0010037 | -0.0040086 | -0.0010038
9 | 7 | 5.3699 | 3.4367 | 9.0175e-09 | 0 | 0 | 0 | 0 | 0 | 1 | -90 | 90 | -0.012591 | -0.0031536 | 0.0126 | 0.0031588
68 | 63 | 5.4603 | 3.4946 | 9.1694e-09 | 0 | 0 | 0 | 0 | 0 | 1 | -90 | 90 | 0.0054401 | 0.0013627 | -0.0054383 | -0.0013624
12 | 70 | 1.4578 | 0.93298 | 2.448e-09 | 0 | 0 | 0 | 0 | 0 | 1 | -90 | 90 | 0.0027376 | 0.00068527 | -0.0027375 | -0.00068543
11 | 55 | 0.25266 | 0.1617 | 4.2429e-10 | 0 | 0 | 0 | 0 | 0 | 1 | -90 | 90 | 0.10557 | 0.026698 | -0.10554 | -0.026678
55 | 54 | 1.6505 | 1.0563 | 2.7716e-09 | 0 | 0 | 0 | 0 | 0 | 1 | -90 | 90 | 0.10554 | 0.026678 | -0.10533 | -0.026548
70 | 71 | 1.7731 | 1.1348 | 2.9774e-09 | 0 | 0 | 0 | 0 | 0 | 1 | -90 | 90 | 0.002385 | 0.00059708 | -0.0023848 | -0.00059729
54 | 47 | 1.7727 | 1.1346 | 2.9769e-09 | 0 | 0 | 0 | 0 | 0 | 1 | -90 | 90 | 0.1039 | 0.026188 | -0.10369 | -0.026051
71 | 72 | 2.5886 | 1.6567 | 4.3469e-09 | 0 | 0 | 0 | 0 | 0 | 1 | -90 | 90 | 0.00090707 | 0.00022693 | -0.00090705 | -0.00022733
13 | 14 | 0.5592 | 0.35788 | 2.8171e-09 | 0 | 0 | 0 | 0 | 0 | 1 | -90 | 90 | 0.19873 | 0.05073 | -0.19849 | -0.050577
13 | 15 | 0.66065 | 0.42282 | 3.3283e-09 | 0 | 0 | 0 | 0 | 0 | 1 | -90 | 90 | -0.21427 | -0.054624 | 0.2146 | 0.054835
14 | 16 | 0.26575 | 0.17008 | 1.3388e-09 | 0 | 0 | 0 | 0 | 0 | 1 | -90 | 90 | 0.19678 | 0.050148 | -0.19667 | -0.050076
15 | 17 | 4.7921 | 3.067 | 8.0473e-09 | 0 | 0 | 0 | 0 | 0 | 1 | -90 | 90 | 0.06002 | 0.015114 | -0.059833 | -0.014995
15 | 18 | 0.22018 | 0.14092 | 1.1092e-09 | 0 | 0 | 0 | 0 | 0 | 1 | -90 | 90 | -0.27462 | -0.069949 | 0.2748 | 0.070065
16 | 50 | 2.29 | 1.4656 | 3.8455e-09 | 0 | 0 | 0 | 0 | 0 | 1 | -90 | 90 | 0.013992 | 0.0035082 | -0.013987 | -0.0035055
18 | 24 | 1.5108 | 0.96689 | 7.611e-09 | 0 | 0 | 0 | 0 | 0 | 1 | -90 | 90 | -0.2981 | -0.075909 | 0.29955 | 0.076839
18 | 22 | 2.4642 | 1.5771 | 4.1381e-09 | 0 | 0 | 0 | 0 | 0 | 1 | -90 | 90 | 0.023299 | 0.0058444 | -0.023284 | -0.0058356
50 | 52 | 0.36311 | 0.23239 | 6.0975e-10 | 0 | 0 | 0 | 0 | 0 | 1 | -90 | 90 | 0.0068114 | 0.0017071 | -0.0068112 | -0.0017071
50 | 49 | 1.8366 | 1.1754 | 3.0841e-09 | 0 | 0 | 0 | 0 | 0 | 1 | -90 | 90 | 0.007176 | 0.0017984 | -0.007175 | -0.001798
24 | 25 | 0.21081 | 0.13492 | 1.062e-09 | 0 | 0 | 0 | 0 | 0 | 1 | -90 | 90 | -0.29955 | -0.076839 | 0.29975 | 0.076968
22 | 23 | 1.9385 | 1.2407 | 3.2553e-09 | 0 | 0 | 0 | 0 | 0 | 1 | -90 | 90 | 0.0061895 | 0.0015512 | -0.0061887 | -0.001551
49 | 48 | 1.4533 | 0.9301 | 2.4404e-09 | 0 | 0 | 0 | 0 | 0 | 1 | -90 | 90 | 0.00096423 | 0.00024143 | -0.00096422 | -0.00024166
25 | 26 | 0.62779 | 0.40179 | 3.1627e-09 | 0 | 0 | 0 | 0 | 0 | 1 | -90 | 90 | -0.32519 | -0.083344 | 0.3259 | 0.083799
26 | 27 | 0.70583 | 0.45173 | 3.5559e-09 | 0 | 0 | 0 | 0 | 0 | 1 | -90 | 90 | 0.29431 | 0.075968 | -0.29366 | -0.075551
27 | 44 | 0.8487 | 0.54317 | 4.2756e-09 | 0 | 0 | 0 | 0 | 0 | 1 | -90 | 90 | 0.29366 | 0.075551 | -0.29287 | -0.07505
44 | 43 | 1.0001 | 0.64005 | 5.0382e-09 | 0 | 0 | 0 | 0 | 0 | 1 | -90 | 90 | 0.28307 | 0.072594 | -0.28221 | -0.072042
28 | 45 | 0.41326 | 0.26449 | 6.9398e-10 | 0 | 0 | 0 | 0 | 0 | 1 | -90 | 90 | -0.021984 | -0.0055097 | 0.021986 | 0.0055111
45 | 46 | 0.77096 | 0.49342 | 1.2947e-09 | 0 | 0 | 0 | 0 | 0 | 1 | -90 | 90 | -0.039398 | -0.0098748 | 0.039411 | 0.0098833
36 | 38 | 2.0854 | 1.3347 | 3.502e-09 | 0 | 0 | 0 | 0 | 0 | 1 | -90 | 90 | -0.049406 | -0.012402 | 0.049464 | 0.012438
36 | 34 | 1.8174 | 1.1632 | 3.052e-09 | 0 | 0 | 0 | 0 | 0 | 1 | -90 | 90 | 0.049406 | 0.012402 | -0.049357 | -0.01237
38 | 39 | 0.34189 | 0.21881 | 5.7412e-10 | 0 | 0 | 0 | 0 | 0 | 1 | -90 | 90 | -0.049464 | -0.012438 | 0.049473 | 0.012444
34 | 35 | 0.31793 | 0.20348 | 5.3389e-10 | 0 | 0 | 0 | 0 | 0 | 1 | -90 | 90 | 0.018782 | 0.0047078 | -0.018781 | -0.004707
39 | 40 | 1.6906 | 1.082 | 2.8389e-09 | 0 | 0 | 0 | 0 | 0 | 1 | -90 | 90 | -0.13382 | -0.033585 | 0.13416 | 0.033802
43 | 33 | 0.89603 | 0.57346 | 4.514e-09 | 0 | 0 | 0 | 0 | 0 | 1 | -90 | 90 | 0.28221 | 0.072042 | -0.28144 | -0.071548
46 | 47 | 1.6489 | 1.0553 | 2.7689e-09 | 0 | 0 | 0 | 0 | 0 | 1 | -90 | 90 | -0.072441 | -0.018161 | 0.072538 | 0.018223
29 | 30 | 0.77464 | 0.49577 | 3.9025e-09 | 0 | 0 | 0 | 0 | 0 | 1 | -90 | 90 | 0.21418 | 0.054369 | -0.21379 | -0.05412
29 | 31 | 0.074455 | 0.047652 | 3.7509e-10 | 0 | 0 | 0 | 0 | 0 | 1 | -90 | 90 | -0.26544 | -0.067216 | 0.2655 | 0.067253
30 | 32 | 0.44644 | 0.28572 | 2.2491e-09 | 0 | 0 | 0 | 0 | 0 | 1 | -90 | 90 | 0.16679 | 0.04234 | -0.16665 | -0.042252
31 | 33 | 0.99871 | 0.63917 | 5.0313e-09 | 0 | 0 | 0 | 0 | 0 | 1 | -90 | 90 | -0.2655 | -0.067253 | 0.26627 | 0.067746
32 | 42 | 1.0429 | 0.66745 | 5.2539e-09 | 0 | 0 | 0 | 0 | 0 | 1 | -90 | 90 | 0.16665 | 0.042252 | -0.16633 | -0.042048
42 | 41 | 0.95594 | 0.6118 | 3.2106e-09 | 0 | 0 | 0 | 0 | 0 | 1 | -90 | 90 | 0.13464 | 0.034106 | -0.13445 | -0.033984
41 | 40 | 1.4165 | 0.90655 | 2.3787e-09 | 0 | 0 | 0 | 0 | 0 | 1 | -90 | 90 | 0.13445 | 0.033984 | -0.13416 | -0.033802
35 | 37 | 0.060811 | 0.038919 | 1.0212e-10 | 0 | 0 | 0 | 0 | 0 | 1 | -90 | 90 | 0.014386 | 0.0036056 | -0.014386 | -0.0036055
47 | 53 | 0.23086 | 0.14775 | 3.8768e-10 | 0 | 0 | 0 | 0 | 0 | 1 | -90 | 90 | 0.031147 | 0.007828 | -0.031145 | -0.0078265
53 | 73 | 2.0323 | 1.3007 | 3.4129e-09 | 0 | 0 | 0 | 0 | 0 | 1 | -90 | 90 | 0.0039054 | 0.00097859 | -0.003905 | -0.00097869
53 | 58 | 6.0455 | 3.8691 | 1.0152e-08 | 0 | 0 | 0 | 0 | 0 | 1 | -90 | 90 | 0.027239 | 0.0068479 | -0.027189 | -0.0068166
58 | 59 | 1.5218 | 0.97394 | 2.5555e-09 | 0 | 0 | 0 | 0 | 0 | 1 | -90 | 90 | 0.013825 | 0.003466 | -0.013822 | -0.0034641
58 | 56 | 2.1763 | 1.3928 | 3.6546e-09 | 0 | 0 | 0 | 0 | 0 | 1 | -90 | 90 | 0.013364 | 0.0033507 | -0.01336 | -0.0033482
61 | 62 | 2.2575 | 1.4448 | 3.7909e-09 | 0 | 0 | 0 | 0 | 0 | 1 | -90 | 90 | 0.0024617 | 0.00061641 | -0.0024616 | -0.00061667
61 | 63 | 0.18742 | 0.11995 | 3.1473e-10 | 0 | 0 | 0 | 0 | 0 | 1 | -90 | 90 | -0.0047548 | -0.0011911 | 0.0047548 | 0.0011911
62 | 64 | 1.6739 | 1.0713 | 2.8109e-09 | 0 | 0 | 0 | 0 | 0 | 1 | -90 | 90 | 0.00086559 | 0.00021667 | -0.00086557 | -0.00021693