## bus_data
BUS_I | BUS_TYPE | Pd | Qd | Gs | Bs | area | Vm | Va | baseKV | zone | Vmax | Vmin
1 | 1 | 0.0016971 | 0.00042534 | 0 | 0 | 1 | 0.99142 | -0.16403 | 0.4 | 1 | 1.1 | 0.9
2 | 1 | 0 | 0 | 0 | 0 | 1 | 0.99423 | -0.10997 | 0.4 | 1 | 1.1 | 0.9
3 | 1 | 0 | 0 | 0 | 0 | 1 | 0.99062 | -0.17946 | 0.4 | 1 | 1.1 | 0.9
4 | 1 | 0 | 0 | 0 | 0 | 1 | 0.99694 | -0.05822 | 0.4 | 1 | 1.1 | 0.9
5 | 1 | 0.0013802 | 0.00034591 | 0 | 0 | 1 | 0.99404 | -0.11375 | 0.4 | 1 | 1.1 | 0.9
6 | 1 | 0 | 0 | 0 | 0 | 1 | 0.98838 | -0.22281 | 0.4 | 1 | 1.1 | 0.9
7 | 1 | 0.0057319 | 0.0014365 | 0 | 0 | 1 | 0.99014 | -0.18888 | 0.4 | 1 | 1.1 | 0.9
10 | 1 | 0.003829 | 0.00095964 | 0 | 0 | 1 | 0.99863 | -0.026037 | 0.4 | 1 | 1.1 | 0.9
8 | 1 | 0.0043271 | 0.0010845 | 0 | 0 | 1 | 0.99368 | -0.12076 | 0.4 | 1 | 1.1 | 0.9
42 | 1 | 0.0057367 | 0.0014378 | 0 | 0 | 1 | 0.98822 | -0.22603 | 0.4 | 1 | 1.1 | 0.9
20 | 1 | 0.005735 | 0.0014373 | 0 | 0 | 1 | 0.98778 | -0.23456 | 0.4 | 1 | 1.1 | 0.9
29 | 1 | 0.0038303 | 0.00095997 | 0 | 0 | 1 | 0.98993 | -0.19285 | 0.4 | 1 | 1.1 | 0.9
9 | 3 | 0.0037676 | 0.00094426 | 0 | 0 | 1 | 1 | 0 | 0.4 | 1 | 1.1 | 0.9
45 | 1 | 0.0081929 | 0.0020533 | 0 | 0 | 1 | 0.98803 | -0.22959 | 0.4 | 1 | 1.1 | 0.9
18 | 1 | 0 | 0 | 0 | 0 | 1 | 0.9868 | -0.25363 | 0.4 | 1 | 1.1 | 0.9
26 | 1 | 0 | 0 | 0 | 0 | 1 | 0.98922 | -0.20675 | 0.4 | 1 | 1.1 | 0.9
11 | 1 | 0 | 0 | 0 | 0 | 1 | 0.99893 | -0.020266 | 0.4 | 1 | 1.1 | 0.9
12 | 1 | 0 | 0 | 0 | 0 | 1 | 0.9971 | -0.055031 | 0.4 | 1 | 1.1 | 0.9
13 | 1 | 0.0014914 | 0.00037379 | 0 | 0 | 1 | 0.99873 | -0.024031 | 0.4 | 1 | 1.1 | 0.9
55 | 1 | 0.017027 | 0.0042673 | 0 | 0 | 1 | 0.99445 | -0.10535 | 0.4 | 1 | 1.1 | 0.9
54 | 1 | 0.010172 | 0.0025493 | 0 | 0 | 1 | 0.99589 | -0.078398 | 0.4 | 1 | 1.1 | 0.9
16 | 1 | 0.010267 | 0.0025731 | 0 | 0 | 1 | 0.99857 | -0.027161 | 0.4 | 1 | 1.1 | 0.9
98 | 1 | 0.0016208 | 0.0004062 | 0 | 0 | 1 | 0.99208 | -0.15058 | 0.4 | 1 | 1.1 | 0.9
53 | 1 | 0 | 0 | 0 | 0 | 1 | 0.9957 | -0.082055 | 0.4 | 1 | 1.1 | 0.9
14 | 1 | 0.0015363 | 0.00038502 | 0 | 0 | 1 | 0.99845 | -0.029454 | 0.4 | 1 | 1.1 | 0.9
15 | 1 | 0.0011043 | 0.00027676 | 0 | 0 | 1 | 0.99844 | -0.029676 | 0.4 | 1 | 1.1 | 0.9
17 | 1 | 0.0083198 | 0.0020851 | 0 | 0 | 1 | 0.9866 | -0.2575 | 0.4 | 1 | 1.1 | 0.9
19 | 1 | 0.0056445 | 0.0014146 | 0 | 0 | 1 | 0.98647 | -0.25998 | 0.4 | 1 | 1.1 | 0.9
22 | 1 | 0 | 0 | 0 | 0 | 1 | 0.9856 | -0.27699 | 0.4 | 1 | 1.1 | 0.9
36 | 1 | 0 | 0 | 0 | 0 | 1 | 0.98537 | -0.28139 | 0.4 | 1 | 1.1 | 0.9
34 | 1 | 0.0057313 | 0.0014364 | 0 | 0 | 1 | 0.98545 | -0.2799 | 0.4 | 1 | 1.1 | 0.9
33 | 1 | 0.0057343 | 0.0014371 | 0 | 0 | 1 | 0.98849 | -0.2209 | 0.4 | 1 | 1.1 | 0.9
30 | 1 | 0 | 0 | 0 | 0 | 1 | 0.98855 | -0.21972 | 0.4 | 1 | 1.1 | 0.9
31 | 1 | 0.0057333 | 0.0014369 | 0 | 0 | 1 | 0.98844 | -0.22188 | 0.4 | 1 | 1.1 | 0.9
27 | 1 | 0 | 0 | 0 | 0 | 1 | 0.98845 | -0.22159 | 0.4 | 1 | 1.1 | 0.9
39 | 1 | 0 | 0 | 0 | 0 | 1 | 0.98481 | -0.29226 | 0.4 | 1 | 1.1 | 0.9
43 | 1 | 0.0057332 | 0.0014369 | 0 | 0 | 1 | 0.98523 | -0.28422 | 0.4 | 1 | 1.1 | 0.9
35 | 1 | 0.0081883 | 0.0020522 | 0 | 0 | 1 | 0.98526 | -0.28355 | 0.4 | 1 | 1.1 | 0.9
23 | 1 | 0.00045982 | 0.00011524 | 0 | 0 | 1 | 0.97044 | -0.57241 | 0.4 | 1 | 1.1 | 0.9
24 | 1 | 0.0012737 | 0.00031921 | 0 | 0 | 1 | 0.97045 | -0.57218 | 0.4 | 1 | 1.1 | 0.9
112 | 1 | 0 | 0 | 0 | 0 | 1 | 0.97049 | -0.57155 | 0.4 | 1 | 1.1 | 0.9
113 | 1 | 0.00047891 | 0.00012003 | 0 | 0 | 1 | 0.97053 | -0.57065 | 0.4 | 1 | 1.1 | 0.9
25 | 1 | 0.0057315 | 0.0014365 | 0 | 0 | 1 | 0.98918 | -0.20749 | 0.4 | 1 | 1.1 | 0.9
28 | 1 | 0.0033073 | 0.00082888 | 0 | 0 | 1 | 0.98889 | -0.2131 | 0.4 | 1 | 1.1 | 0.9
32 | 1 | 0.0057338 | 0.001437 | 0 | 0 | 1 | 0.98866 | -0.21748 | 0.4 | 1 | 1.1 | 0.9
41 | 1 | 0 | 0 | 0 | 0 | 1 | 0.98459 | -0.29661 | 0.4 | 1 | 1.1 | 0.9
57 | 1 | 0.0038428 | 0.00096309 | 0 | 0 | 1 | 0.9845 | -0.29837 | 0.4 | 1 | 1.1 | 0.9
40 | 1 | 0.0057316 | 0.0014365 | 0 | 0 | 1 | 0.98437 | -0.30096 | 0.4 | 1 | 1.1 | 0.9
37 | 1 | 0.0083199 | 0.0020852 | 0 | 0 | 1 | 0.98462 | -0.29605 | 0.4 | 1 | 1.1 | 0.9
44 | 1 | 0.0083224 | 0.0020858 | 0 | 0 | 1 | 0.98503 | -0.28803 | 0.4 | 1 | 1.1 | 0.9
38 | 1 | 0.0056452 | 0.0014148 | 0 | 0 | 1 | 0.98449 | -0.29857 | 0.4 | 1 | 1.1 | 0.9
46 | 1 | 0.0056437 | 0.0014144 | 0 | 0 | 1 | 0.98418 | -0.30464 | 0.4 | 1 | 1.1 | 0.9
47 | 1 | 0.0033872 | 0.0008489 | 0 | 0 | 1 | 0.98418 | -0.30469 | 0.4 | 1 | 1.1 | 0.9
48 | 1 | 0.0073835 | 0.0018505 | 0 | 0 | 1 | 0.9946 | -0.10322 | 0.4 | 1 | 1.1 | 0.9
49 | 1 | 0.0028266 | 0.00070841 | 0 | 0 | 1 | 0.9948 | -0.099392 | 0.4 | 1 | 1.1 | 0.9
51 | 1 | 0 | 0 | 0 | 0 | 1 | 0.99514 | -0.092795 | 0.4 | 1 | 1.1 | 0.9
52 | 1 | 0 | 0 | 0 | 0 | 1 | 0.99499 | -0.095713 | 0.4 | 1 | 1.1 | 0.9
120 | 1 | 0.0023038 | 0.0005774 | 0 | 0 | 1 | 0.99495 | -0.096405 | 0.4 | 1 | 1.1 | 0.9
56 | 1 | 0.0076637 | 0.0019207 | 0 | 0 | 1 | 0.99559 | -0.084119 | 0.4 | 1 | 1.1 | 0.9
108 | 1 | 0 | 0 | 0 | 0 | 1 | 0.99492 | -0.09701 | 0.4 | 1 | 1.1 | 0.9
106 | 1 | 0.0023537 | 0.00058988 | 0 | 0 | 1 | 0.99489 | -0.097565 | 0.4 | 1 | 1.1 | 0.9
97 | 1 | 0.0012403 | 0.00031084 | 0 | 0 | 1 | 0.98909 | -0.20787 | 0.4 | 1 | 1.1 | 0.9
102 | 1 | 0.014066 | 0.0035254 | 0 | 0 | 1 | 0.97749 | -0.43335 | 0.4 | 1 | 1.1 | 0.9
101 | 1 | 0.003378 | 0.00084662 | 0 | 0 | 1 | 0.97779 | -0.42732 | 0.4 | 1 | 1.1 | 0.9
58 | 1 | 0.00055479 | 0.00013904 | 0 | 0 | 1 | 0.97497 | -0.48287 | 0.4 | 1 | 1.1 | 0.9
59 | 1 | 0.00055445 | 0.00013896 | 0 | 0 | 1 | 0.97496 | -0.483 | 0.4 | 1 | 1.1 | 0.9
60 | 1 | 0 | 0 | 0 | 0 | 1 | 0.97498 | -0.4826 | 0.4 | 1 | 1.1 | 0.9
61 | 1 | 0 | 0 | 0 | 0 | 1 | 0.97522 | -0.47784 | 0.4 | 1 | 1.1 | 0.9
62 | 1 | 0 | 0 | 0 | 0 | 1 | 0.97471 | -0.488 | 0.4 | 1 | 1.1 | 0.9
72 | 1 | 0 | 0 | 0 | 0 | 1 | 0.97557 | -0.47112 | 0.4 | 1 | 1.1 | 0.9
88 | 1 | 0.0017441 | 0.00043711 | 0 | 0 | 1 | 0.97518 | -0.47865 | 0.4 | 1 | 1.1 | 0.9
87 | 1 | 0.0019806 | 0.00049639 | 0 | 0 | 1 | 0.97424 | -0.4972 | 0.4 | 1 | 1.1 | 0.9
76 | 1 | 0 | 0 | 0 | 0 | 1 | 0.97598 | -0.46291 | 0.4 | 1 | 1.1 | 0.9
71 | 1 | 0.0017441 | 0.00043711 | 0 | 0 | 1 | 0.97552 | -0.47196 | 0.4 | 1 | 1.1 | 0.9
89 | 1 | 0.001743 | 0.00043685 | 0 | 0 | 1 | 0.97516 | -0.47906 | 0.4 | 1 | 1.1 | 0.9
96 | 1 | 0.00098416 | 0.00024665 | 0 | 0 | 1 | 0.98642 | -0.25919 | 0.4 | 1 | 1.1 | 0.9
83 | 1 | 0.00040325 | 0.00010106 | 0 | 0 | 1 | 0.98643 | -0.25917 | 0.4 | 1 | 1.1 | 0.9
86 | 1 | 0 | 0 | 0 | 0 | 1 | 0.97407 | -0.50055 | 0.4 | 1 | 1.1 | 0.9
63 | 1 | 0.0072411 | 0.0018148 | 0 | 0 | 1 | 0.97891 | -0.40545 | 0.4 | 1 | 1.1 | 0.9
64 | 1 | 0.0079502 | 0.0019925 | 0 | 0 | 1 | 0.98087 | -0.36702 | 0.4 | 1 | 1.1 | 0.9
65 | 1 | 0 | 0 | 0 | 0 | 1 | 0.97815 | -0.42029 | 0.4 | 1 | 1.1 | 0.9
66 | 1 | 0 | 0 | 0 | 0 | 1 | 0.98174 | -0.35018 | 0.4 | 1 | 1.1 | 0.9
67 | 1 | 0.0049141 | 0.0012316 | 0 | 0 | 1 | 0.97797 | -0.42382 | 0.4 | 1 | 1.1 | 0.9
68 | 1 | 0.0017441 | 0.00043711 | 0 | 0 | 1 | 0.97715 | -0.43999 | 0.4 | 1 | 1.1 | 0.9
69 | 1 | 0.0042101 | 0.0010551 | 0 | 0 | 1 | 0.97782 | -0.42683 | 0.4 | 1 | 1.1 | 0.9
84 | 1 | 0.0041258 | 0.001034 | 0 | 0 | 1 | 0.98154 | -0.35413 | 0.4 | 1 | 1.1 | 0.9
81 | 1 | 0.0076404 | 0.0019149 | 0 | 0 | 1 | 0.98328 | -0.32006 | 0.4 | 1 | 1.1 | 0.9
73 | 1 | 0.0046604 | 0.001168 | 0 | 0 | 1 | 0.97788 | -0.42571 | 0.4 | 1 | 1.1 | 0.9
90 | 1 | 0.0017441 | 0.00043711 | 0 | 0 | 1 | 0.97686 | -0.44559 | 0.4 | 1 | 1.1 | 0.9
99 | 1 | 0.002671 | 0.00066942 | 0 | 0 | 1 | 0.98143 | -0.35616 | 0.4 | 1 | 1.1 | 0.9
79 | 1 | 0.00070422 | 0.00017649 | 0 | 0 | 1 | 0.98474 | -0.29183 | 0.4 | 1 | 1.1 | 0.9
77 | 1 | 0 | 0 | 0 | 0 | 1 | 0.97658 | -0.45117 | 0.4 | 1 | 1.1 | 0.9
70 | 1 | 0.0017441 | 0.00043711 | 0 | 0 | 1 | 0.9755 | -0.47236 | 0.4 | 1 | 1.1 | 0.9
74 | 1 | 0.0017443 | 0.00043716 | 0 | 0 | 1 | 0.97594 | -0.46373 | 0.4 | 1 | 1.1 | 0.9
75 | 1 | 0.0017441 | 0.00043711 | 0 | 0 | 1 | 0.97592 | -0.46411 | 0.4 | 1 | 1.1 | 0.9
78 | 1 | 0.0024415 | 0.00061191 | 0 | 0 | 1 | 0.98526 | -0.28178 | 0.4 | 1 | 1.1 | 0.9
80 | 1 | 0 | 0 | 0 | 0 | 1 | 0.98646 | -0.25845 | 0.4 | 1 | 1.1 | 0.9
82 | 1 | 0.0033186 | 0.00083171 | 0 | 0 | 1 | 0.98789 | -0.23082 | 0.4 | 1 | 1.1 | 0.9
100 | 1 | 0.0034222 | 0.00085767 | 0 | 0 | 1 | 0.98143 | -0.35621 | 0.4 | 1 | 1.1 | 0.9
85 | 1 | 0.0006577 | 0.00016484 | 0 | 0 | 1 | 0.9738 | -0.50599 | 0.4 | 1 | 1.1 | 0.9
92 | 1 | 0 | 0 | 0 | 0 | 1 | 0.97177 | -0.54603 | 0.4 | 1 | 1.1 | 0.9
91 | 1 | 0.00060072 | 0.00015056 | 0 | 0 | 1 | 0.97161 | -0.54922 | 0.4 | 1 | 1.1 | 0.9
93 | 1 | 0 | 0 | 0 | 0 | 1 | 0.97156 | -0.55027 | 0.4 | 1 | 1.1 | 0.9
94 | 1 | 0.00066678 | 0.00016711 | 0 | 0 | 1 | 0.97126 | -0.55613 | 0.4 | 1 | 1.1 | 0.9
95 | 1 | 0.00070215 | 0.00017598 | 0 | 0 | 1 | 0.97115 | -0.55837 | 0.4 | 1 | 1.1 | 0.9
121 | 1 | 0.0020768 | 0.00052049 | 0 | 0 | 1 | 0.9709 | -0.56337 | 0.4 | 1 | 1.1 | 0.9
118 | 1 | 0.00061137 | 0.00015322 | 0 | 0 | 1 | 0.97069 | -0.56753 | 0.4 | 1 | 1.1 | 0.9
111 | 1 | 0 | 0 | 0 | 0 | 1 | 0.97115 | -0.55838 | 0.4 | 1 | 1.1 | 0.9
116 | 1 | 0.00042041 | 0.00010536 | 0 | 0 | 1 | 0.97065 | -0.56836 | 0.4 | 1 | 1.1 | 0.9
109 | 1 | 0.00033739 | 8.4559e-05 | 0 | 0 | 1 | 0.97114 | -0.55867 | 0.4 | 1 | 1.1 | 0.9
103 | 1 | 0.002671 | 0.00066942 | 0 | 0 | 1 | 0.98133 | -0.35808 | 0.4 | 1 | 1.1 | 0.9
104 | 1 | 0.0026697 | 0.00066908 | 0 | 0 | 1 | 0.98132 | -0.35841 | 0.4 | 1 | 1.1 | 0.9
105 | 1 | 0.0032603 | 0.0008171 | 0 | 0 | 1 | 0.99488 | -0.097808 | 0.4 | 1 | 1.1 | 0.9
110 | 1 | 0.00083712 | 0.0002098 | 0 | 0 | 1 | 0.97108 | -0.55982 | 0.4 | 1 | 1.1 | 0.9
119 | 1 | 0.00037656 | 9.4375e-05 | 0 | 0 | 1 | 0.97057 | -0.56981 | 0.4 | 1 | 1.1 | 0.9
117 | 1 | 0.00018955 | 4.7507e-05 | 0 | 0 | 1 | 0.97058 | -0.56968 | 0.4 | 1 | 1.1 | 0.9
114 | 1 | 0.0002074 | 5.1979e-05 | 0 | 0 | 1 | 0.97064 | -0.56857 | 0.4 | 1 | 1.1 | 0.9
115 | 1 | 0.0003841 | 9.6265e-05 | 0 | 0 | 1 | 0.97059 | -0.56952 | 0.4 | 1 | 1.1 | 0.9

## generator_data
GEN_BUS | PG | QG | QMAX | QMIN | VG | MBASE | GEN_STATUS | PMAX | PMIN
9 | 0.32406 | 0.082754 | 10 | -10 | 1 | 100 | 1 | 10 | 0

## branch_data
F_BUS | T_BUS | BR_R | BR_X | BR_B | RATE_A | RATE_B | RATE_C | TAP | SHIFT | BR_STATUS | ANGMIN | ANGMAX | P_in | Q_in | P_out | Q_out
1 | 2 | 1.8138 | 1.1608 | 3.0458e-09 | 0 | 0 | 0 | 0 | 0 | 1 | -90 | 90 | -0.13225 | -0.033362 | 0.13259 | 0.033582
1 | 3 | 0.52252 | 0.33441 | 8.7745e-10 | 0 | 0 | 0 | 0 | 0 | 1 | -90 | 90 | 0.13055 | 0.032937 | -0.13046 | -0.032875
2 | 4 | 1.6732 | 1.0709 | 2.8098e-09 | 0 | 0 | 0 | 0 | 0 | 1 | -90 | 90 | -0.1383 | -0.035012 | 0.13865 | 0.035232
2 | 5 | 2.9334 | 1.8774 | 4.9259e-09 | 0 | 0 | 0 | 0 | 0 | 1 | -90 | 90 | 0.0057097 | 0.0014303 | -0.0057087 | -0.0014301
3 | 6 | 2.0202 | 1.2929 | 3.3924e-09 | 0 | 0 | 0 | 0 | 0 | 1 | -90 | 90 | 0.094603 | 0.023871 | -0.094407 | -0.023746
3 | 7 | 1.1565 | 0.74013 | 1.942e-09 | 0 | 0 | 0 | 0 | 0 | 1 | -90 | 90 | 0.035854 | 0.009004 | -0.035837 | -0.0089939
4 | 10 | 1.0452 | 0.66895 | 1.7552e-09 | 0 | 0 | 0 | 0 | 0 | 1 | -90 | 90 | -0.13865 | -0.035232 | 0.13886 | 0.03537
5 | 8 | 7.1741 | 4.5914 | 1.2047e-08 | 0 | 0 | 0 | 0 | 0 | 1 | -90 | 90 | 0.0043285 | 0.0010842 | -0.0043271 | -0.0010845
6 | 42 | 1.0108 | 0.6469 | 1.6974e-09 | 0 | 0 | 0 | 0 | 0 | 1 | -90 | 90 | 0.013933 | 0.0034929 | -0.013931 | -0.0034917
6 | 20 | 0.64071 | 0.41005 | 1.0759e-09 | 0 | 0 | 0 | 0 | 0 | 1 | -90 | 90 | 0.080474 | 0.020253 | -0.080428 | -0.020225
7 | 29 | 0.58107 | 0.37189 | 9.7578e-10 | 0 | 0 | 0 | 0 | 0 | 1 | -90 | 90 | 0.030106 | 0.0075574 | -0.0301 | -0.0075538
10 | 9 | 0.82519 | 0.52812 | 2.7714e-09 | 0 | 0 | 0 | 0 | 0 | 1 | -90 | 90 | -0.14269 | -0.036329 | 0.14287 | 0.036444
42 | 45 | 1.9017 | 1.2171 | 3.1935e-09 | 0 | 0 | 0 | 0 | 0 | 1 | -90 | 90 | 0.0081942 | 0.0020539 | -0.0081929 | -0.0020533
20 | 18 | 1.1178 | 0.71541 | 1.8771e-09 | 0 | 0 | 0 | 0 | 0 | 1 | -90 | 90 | 0.074694 | 0.018787 | -0.074626 | -0.018744
29 | 26 | 2.3243 | 1.4876 | 3.9031e-09 | 0 | 0 | 0 | 0 | 0 | 1 | -90 | 90 | 0.02627 | 0.0065939 | -0.026252 | -0.0065831
9 | 11 | 0.51819 | 0.33164 | 1.7404e-09 | 0 | 0 | 0 | 0 | 0 | 1 | -90 | 90 | 0.17742 | 0.045366 | -0.17725 | -0.045255
18 | 22 | 1.6821 | 1.0766 | 2.8248e-09 | 0 | 0 | 0 | 0 | 0 | 1 | -90 | 90 | 0.060658 | 0.015243 | -0.06059 | -0.0152
18 | 17 | 1.2092 | 0.77391 | 2.0306e-09 | 0 | 0 | 0 | 0 | 0 | 1 | -90 | 90 | 0.013968 | 0.0035014 | -0.013965 | -0.0034999
26 | 28 | 1.3578 | 0.86896 | 2.28e-09 | 0 | 0 | 0 | 0 | 0 | 1 | -90 | 90 | 0.02052 | 0.0051466 | -0.020514 | -0.0051429
26 | 25 | 0.56456 | 0.36132 | 9.4806e-10 | 0 | 0 | 0 | 0 | 0 | 1 | -90 | 90 | 0.0057317 | 0.0014365 | -0.0057315 | -0.0014365
11 | 12 | 0.96582 | 0.61812 | 3.2437e-09 | 0 | 0 | 0 | 0 | 0 | 1 | -90 | 90 | 0.16284 | 0.041645 | -0.16257 | -0.04147
11 | 13 | 1.1692 | 0.74829 | 1.9634e-09 | 0 | 0 | 0 | 0 | 0 | 1 | -90 | 90 | 0.014404 | 0.0036106 | -0.014401 | -0.0036092
12 | 55 | 1.7927 | 1.1474 | 3.0105e-09 | 0 | 0 | 0 | 0 | 0 | 1 | -90 | 90 | 0.12655 | 0.03242 | -0.12624 | -0.032224
12 | 54 | 2.8914 | 1.8505 | 4.8555e-09 | 0 | 0 | 0 | 0 | 0 | 1 | -90 | 90 | 0.036024 | 0.0090497 | -0.035984 | -0.0090245
13 | 16 | 1.084 | 0.69376 | 1.8203e-09 | 0 | 0 | 0 | 0 | 0 | 1 | -90 | 90 | 0.01291 | 0.0032354 | -0.012908 | -0.0032343
55 | 98 | 1.857 | 1.1885 | 3.1184e-09 | 0 | 0 | 0 | 0 | 0 | 1 | -90 | 90 | 0.10921 | 0.027956 | -0.10897 | -0.027804
54 | 53 | 0.63008 | 0.40325 | 1.0581e-09 | 0 | 0 | 0 | 0 | 0 | 1 | -90 | 90 | 0.025812 | 0.0064752 | -0.025808 | -0.0064724
16 | 14 | 3.8791 | 2.4826 | 6.514e-09 | 0 | 0 | 0 | 0 | 0 | 1 | -90 | 90 | 0.0026409 | 0.00066118 | -0.0026406 | -0.00066164
98 | 97 | 2.3753 | 1.5202 | 3.9888e-09 | 0 | 0 | 0 | 0 | 0 | 1 | -90 | 90 | 0.10735 | 0.027398 | -0.10706 | -0.027209
53 | 56 | 1.1966 | 0.76584 | 2.0095e-09 | 0 | 0 | 0 | 0 | 0 | 1 | -90 | 90 | 0.0076645 | 0.001921 | -0.0076637 | -0.0019207
53 | 51 | 2.6309 | 1.6838 | 4.4181e-09 | 0 | 0 | 0 | 0 | 0 | 1 | -90 | 90 | 0.018143 | 0.0045514 | -0.018134 | -0.0045459
14 | 15 | 0.89633 | 0.57365 | 1.5052e-09 | 0 | 0 | 0 | 0 | 0 | 1 | -90 | 90 | 0.0011043 | 0.00027662 | -0.0011043 | -0.00027676
17 | 19 | 1.9153 | 1.2258 | 3.2163e-09 | 0 | 0 | 0 | 0 | 0 | 1 | -90 | 90 | 0.0056451 | 0.0014148 | -0.0056445 | -0.0014147
22 | 36 | 0.40984 | 0.2623 | 6.8824e-10 | 0 | 0 | 0 | 0 | 0 | 1 | -90 | 90 | 0.046668 | 0.011709 | -0.046658 | -0.011703
22 | 34 | 0.90748 | 0.58079 | 1.5239e-09 | 0 | 0 | 0 | 0 | 0 | 1 | -90 | 90 | 0.013923 | 0.0034903 | -0.013921 | -0.0034892
36 | 39 | 1.4523 | 0.92945 | 2.4387e-09 | 0 | 0 | 0 | 0 | 0 | 1 | -90 | 90 | 0.032599 | 0.0081789 | -0.032582 | -0.0081683
36 | 43 | 0.87748 | 0.56159 | 1.4735e-09 | 0 | 0 | 0 | 0 | 0 | 1 | -90 | 90 | 0.014059 | 0.0035244 | -0.014057 | -0.0035233
34 | 35 | 1.9416 | 1.2426 | 3.2605e-09 | 0 | 0 | 0 | 0 | 0 | 1 | -90 | 90 | 0.0081896 | 0.0020528 | -0.0081882 | -0.0020522
33 | 30 | 0.90234 | 0.5775 | 1.5153e-09 | 0 | 0 | 0 | 0 | 0 | 1 | -90 | 90 | -0.0057342 | -0.0014371 | 0.0057346 | 0.0014372
30 | 32 | 0.85629 | 0.54802 | 1.4379e-09 | 0 | 0 | 0 | 0 | 0 | 1 | -90 | 90 | -0.011468 | -0.0028742 | 0.01147 | 0.0028749
30 | 27 | 1.4259 | 0.9126 | 2.3945e-09 | 0 | 0 | 0 | 0 | 0 | 1 | -90 | 90 | 0.0057339 | 0.001437 | -0.0057333 | -0.0014369
31 | 27 | 0.22493 | 0.14395 | 3.7771e-10 | 0 | 0 | 0 | 0 | 0 | 1 | -90 | 90 | -0.0057333 | -0.0014369 | 0.0057333 | 0.0014369
39 | 40 | 2.5592 | 1.6379 | 4.2975e-09 | 0 | 0 | 0 | 0 | 0 | 1 | -90 | 90 | 0.01477 | 0.0037041 | -0.014764 | -0.0037006
39 | 37 | 1.1803 | 0.7554 | 1.9821e-09 | 0 | 0 | 0 | 0 | 0 | 1 | -90 | 90 | 0.013968 | 0.0035015 | -0.013966 | -0.0035001
39 | 41 | 4.9201 | 3.1489 | 8.2621e-09 | 0 | 0 | 0 | 0 | 0 | 1 | -90 | 90 | 0.0038439 | 0.00096269 | -0.0038431 | -0.00096298
43 | 44 | 1.9911 | 1.2743 | 3.3436e-09 | 0 | 0 | 0 | 0 | 0 | 1 | -90 | 90 | 0.0083238 | 0.0020864 | -0.0083223 | -0.0020858
23 | 24 | 2.0897 | 1.3374 | 3.5092e-09 | 0 | 0 | 0 | 0 | 0 | 1 | -90 | 90 | -0.0004598 | -0.00011525 | 0.00045981 | 0.00011492
24 | 112 | 1.5381 | 0.98438 | 2.5829e-09 | 0 | 0 | 0 | 0 | 0 | 1 | -90 | 90 | -0.0017334 | -0.00043415 | 0.0017335 | 0.00043394
112 | 113 | 2.1799 | 1.3951 | 3.6607e-09 | 0 | 0 | 0 | 0 | 0 | 1 | -90 | 90 | -0.0017335 | -0.00043394 | 0.0017336 | 0.00043364
113 | 119 | 1.6069 | 1.0284 | 2.6984e-09 | 0 | 0 | 0 | 0 | 0 | 1 | -90 | 90 | -0.0022125 | -0.00055367 | 0.0022125 | 0.00055347
28 | 32 | 1.1154 | 0.71388 | 1.8731e-09 | 0 | 0 | 0 | 0 | 0 | 1 | -90 | 90 | 0.017207 | 0.004314 | -0.017203 | -0.0043119
41 | 57 | 1.9827 | 1.2689 | 3.3294e-09 | 0 | 0 | 0 | 0 | 0 | 1 | -90 | 90 | 0.0038431 | 0.00096298 | -0.0038428 | -0.0009631
40 | 46 | 1.7719 | 1.134 | 2.9755e-09 | 0 | 0 | 0 | 0 | 0 | 1 | -90 | 90 | 0.0090324 | 0.0022641 | -0.0090308 | -0.0022634
37 | 38 | 1.9388 | 1.2409 | 3.2558e-09 | 0 | 0 | 0 | 0 | 0 | 1 | -90 | 90 | 0.0056458 | 0.0014149 | -0.0056451 | -0.0014148
46 | 47 | 0.063651 | 0.040736 | 1.0689e-10 | 0 | 0 | 0 | 0 | 0 | 1 | -90 | 90 | 0.0033872 | 0.00084891 | -0.0033871 | -0.00084891
48 | 49 | 2.3011 | 1.4727 | 3.8641e-09 | 0 | 0 | 0 | 0 | 0 | 1 | -90 | 90 | -0.0073835 | -0.0018505 | 0.0073849 | 0.001851
49 | 51 | 2.8663 | 1.8344 | 4.8133e-09 | 0 | 0 | 0 | 0 | 0 | 1 | -90 | 90 | -0.010211 | -0.0025594 | 0.010215 | 0.0025609
51 | 52 | 1.6351 | 1.0464 | 2.7457e-09 | 0 | 0 | 0 | 0 | 0 | 1 | -90 | 90 | 0.0079195 | 0.0019849 | -0.0079184 | -0.0019845
52 | 120 | 0.38776 | 0.24817 | 6.5115e-10 | 0 | 0 | 0 | 0 | 0 | 1 | -90 | 90 | 0.0079184 | 0.0019845 | -0.0079181 | -0.0019844
120 | 108 | 0.47845 | 0.30621 | 8.0344e-10 | 0 | 0 | 0 | 0 | 0 | 1 | -90 | 90 | 0.0056143 | 0.001407 | -0.0056141 | -0.001407
108 | 106 | 0.43819 | 0.28044 | 7.3583e-10 | 0 | 0 | 0 | 0 | 0 | 1 | -90 | 90 | 0.0056141 | 0.001407 | -0.005614 | -0.001407
106 | 105 | 0.33098 | 0.21182 | 5.558e-10 | 0 | 0 | 0 | 0 | 0 | 1 | -90 | 90 | 0.0032603 | 0.00081707 | -0.0032603 | -0.0008171
97 | 82 | 0.95875 | 0.6136 | 1.61e-09 | 0 | 0 | 0 | 0 | 0 | 1 | -90 | 90 | 0.10582 | 0.026898 | -0.1057 | -0.026823
102 | 101 | 1.8367 | 1.1755 | 3.0842e-09 | 0 | 0 | 0 | 0 | 0 | 1 | -90 | 90 | -0.014066 | -0.0035255 | 0.01407 | 0.0035278
101 | 69 | 0.11994 | 0.076761 | 2.0141e-10 | 0 | 0 | 0 | 0 | 0 | 1 | -90 | 90 | -0.017448 | -0.0043744 | 0.017449 | 0.0043746
58 | 59 | 1.0093 | 0.64594 | 1.6949e-09 | 0 | 0 | 0 | 0 | 0 | 1 | -90 | 90 | 0.00055444 | 0.0001388 | -0.00055444 | -0.00013896
58 | 60 | 1.0317 | 0.66026 | 1.7324e-09 | 0 | 0 | 0 | 0 | 0 | 1 | -90 | 90 | -0.0011092 | -0.00027785 | 0.0011092 | 0.0002777
60 | 61 | 1.5128 | 0.9682 | 2.5404e-09 | 0 | 0 | 0 | 0 | 0 | 1 | -90 | 90 | -0.01341 | -0.0033624 | 0.013413 | 0.0033641
60 | 62 | 1.869 | 1.1962 | 3.1385e-09 | 0 | 0 | 0 | 0 | 0 | 1 | -90 | 90 | 0.0123 | 0.0030847 | -0.012297 | -0.003083
61 | 72 | 1.6965 | 1.0857 | 2.8489e-09 | 0 | 0 | 0 | 0 | 0 | 1 | -90 | 90 | -0.0169 | -0.0042379 | 0.016905 | 0.0042411
61 | 88 | 0.9809 | 0.62778 | 1.6472e-09 | 0 | 0 | 0 | 0 | 0 | 1 | -90 | 90 | 0.0034872 | 0.00087377 | -0.0034871 | -0.00087385
62 | 87 | 3.1864 | 2.0393 | 5.3508e-09 | 0 | 0 | 0 | 0 | 0 | 1 | -90 | 90 | 0.012297 | 0.003083 | -0.012292 | -0.0030801
72 | 76 | 1.7199 | 1.1007 | 2.8882e-09 | 0 | 0 | 0 | 0 | 0 | 1 | -90 | 90 | -0.020394 | -0.0051151 | 0.020402 | 0.0051199
72 | 71 | 1.0227 | 0.65454 | 1.7174e-09 | 0 | 0 | 0 | 0 | 0 | 1 | -90 | 90 | 0.0034883 | 0.00087404 | -0.0034881 | -0.00087411
88 | 89 | 1.0246 | 0.65577 | 1.7206e-09 | 0 | 0 | 0 | 0 | 0 | 1 | -90 | 90 | 0.001743 | 0.00043672 | -0.001743 | -0.00043686
87 | 86 | 1.3825 | 0.88483 | 2.3217e-09 | 0 | 0 | 0 | 0 | 0 | 1 | -90 | 90 | 0.010311 | 0.0025837 | -0.01031 | -0.0025828
76 | 77 | 2.1009 | 1.3446 | 3.528e-09 | 0 | 0 | 0 | 0 | 0 | 1 | -90 | 90 | -0.02389 | -0.005994 | 0.023903 | 0.0060022
76 | 74 | 1.0006 | 0.64039 | 1.6803e-09 | 0 | 0 | 0 | 0 | 0 | 1 | -90 | 90 | 0.0034885 | 0.00087409 | -0.0034883 | -0.00087416
71 | 70 | 0.99006 | 0.63364 | 1.6626e-09 | 0 | 0 | 0 | 0 | 0 | 1 | -90 | 90 | 0.0017441 | 0.00043699 | -0.0017441 | -0.00043712
96 | 83 | 0.076086 | 0.048695 | 1.2777e-10 | 0 | 0 | 0 | 0 | 0 | 1 | -90 | 90 | -0.00098416 | -0.00024666 | 0.00098416 | 0.00024664
83 | 80 | 2.2625 | 1.448 | 3.7993e-09 | 0 | 0 | 0 | 0 | 0 | 1 | -90 | 90 | -0.0013874 | -0.00034771 | 0.0013874 | 0.00034737
86 | 85 | 2.2416 | 1.4346 | 3.7642e-09 | 0 | 0 | 0 | 0 | 0 | 1 | -90 | 90 | 0.01031 | 0.0025828 | -0.010307 | -0.0025815
63 | 64 | 2.5122 | 1.6078 | 4.2187e-09 | 0 | 0 | 0 | 0 | 0 | 1 | -90 | 90 | -0.065955 | -0.016576 | 0.066076 | 0.016653
63 | 65 | 1.0871 | 0.69573 | 1.8255e-09 | 0 | 0 | 0 | 0 | 0 | 1 | -90 | 90 | 0.058714 | 0.014761 | -0.058672 | -0.014735
64 | 66 | 0.98519 | 0.63052 | 1.6544e-09 | 0 | 0 | 0 | 0 | 0 | 1 | -90 | 90 | -0.074026 | -0.018646 | 0.074086 | 0.018684
65 | 67 | 1.5802 | 1.0114 | 2.6537e-09 | 0 | 0 | 0 | 0 | 0 | 1 | -90 | 90 | 0.0095763 | 0.0024004 | -0.0095747 | -0.0023996
65 | 68 | 3.0852 | 1.9745 | 5.1808e-09 | 0 | 0 | 0 | 0 | 0 | 1 | -90 | 90 | 0.027431 | 0.0069006 | -0.027405 | -0.0068846
65 | 69 | 1.2947 | 0.82859 | 2.1741e-09 | 0 | 0 | 0 | 0 | 0 | 1 | -90 | 90 | 0.021665 | 0.0054339 | -0.021659 | -0.0054298
66 | 84 | 1.0971 | 0.70215 | 1.8423e-09 | 0 | 0 | 0 | 0 | 0 | 1 | -90 | 90 | 0.015564 | 0.003902 | -0.015561 | -0.0039003
66 | 81 | 1.4584 | 0.93336 | 2.449e-09 | 0 | 0 | 0 | 0 | 0 | 1 | -90 | 90 | -0.08965 | -0.022586 | 0.089779 | 0.022668
67 | 73 | 1.7449 | 1.1167 | 2.9301e-09 | 0 | 0 | 0 | 0 | 0 | 1 | -90 | 90 | 0.0046607 | 0.001168 | -0.0046603 | -0.001168
68 | 90 | 0.93532 | 0.5986 | 1.5707e-09 | 0 | 0 | 0 | 0 | 0 | 1 | -90 | 90 | 0.025661 | 0.0064475 | -0.025654 | -0.0064432
84 | 99 | 0.76829 | 0.49171 | 1.2902e-09 | 0 | 0 | 0 | 0 | 0 | 1 | -90 | 90 | 0.011435 | 0.0028662 | -0.011434 | -0.0028656
81 | 79 | 1.2633 | 0.80851 | 2.1214e-09 | 0 | 0 | 0 | 0 | 0 | 1 | -90 | 90 | -0.09742 | -0.024583 | 0.097552 | 0.024667
90 | 77 | 0.99826 | 0.63889 | 1.6763e-09 | 0 | 0 | 0 | 0 | 0 | 1 | -90 | 90 | 0.02391 | 0.0060061 | -0.023903 | -0.0060022
99 | 100 | 0.0223 | 0.014272 | 3.7447e-11 | 0 | 0 | 0 | 0 | 0 | 1 | -90 | 90 | 0.0087633 | 0.0021962 | -0.0087632 | -0.0021962
79 | 78 | 0.44728 | 0.28626 | 7.5111e-10 | 0 | 0 | 0 | 0 | 0 | 1 | -90 | 90 | -0.098256 | -0.024844 | 0.098303 | 0.024874
74 | 75 | 0.95247 | 0.60958 | 1.5995e-09 | 0 | 0 | 0 | 0 | 0 | 1 | -90 | 90 | 0.0017441 | 0.00043699 | -0.0017441 | -0.00043712
78 | 80 | 1.0151 | 0.64964 | 1.7046e-09 | 0 | 0 | 0 | 0 | 0 | 1 | -90 | 90 | -0.10074 | -0.025486 | 0.10086 | 0.025558
80 | 82 | 1.1888 | 0.76084 | 1.9963e-09 | 0 | 0 | 0 | 0 | 0 | 1 | -90 | 90 | -0.10225 | -0.025905 | 0.10238 | 0.025992
100 | 103 | 1.5141 | 0.96901 | 2.5425e-09 | 0 | 0 | 0 | 0 | 0 | 1 | -90 | 90 | 0.0053411 | 0.0013385 | -0.0053406 | -0.0013385
85 | 92 | 17.6005 | 11.2643 | 2.9556e-08 | 0 | 0 | 0 | 0 | 0 | 1 | -90 | 90 | 0.0096492 | 0.0024167 | -0.0096308 | -0.0024077
92 | 94 | 8.414 | 5.3849 | 1.4129e-08 | 0 | 0 | 0 | 0 | 0 | 1 | -90 | 90 | 0.0050738 | 0.0012691 | -0.0050714 | -0.0012689
92 | 91 | 2.9596 | 1.8941 | 4.9699e-09 | 0 | 0 | 0 | 0 | 0 | 1 | -90 | 90 | 0.004557 | 0.0011386 | -0.0045563 | -0.0011386
91 | 93 | 1.1232 | 0.71882 | 1.8861e-09 | 0 | 0 | 0 | 0 | 0 | 1 | -90 | 90 | 0.0039556 | 0.00098807 | -0.0039554 | -0.00098813
93 | 95 | 8.6431 | 5.5316 | 1.4514e-08 | 0 | 0 | 0 | 0 | 0 | 1 | -90 | 90 | 0.0039554 | 0.00098813 | -0.0039539 | -0.00098852
94 | 118 | 10.9278 | 6.9938 | 1.8351e-08 | 0 | 0 | 0 | 0 | 0 | 1 | -90 | 90 | 0.0044046 | 0.0011018 | -0.0044022 | -0.001102
95 | 111 | 0.042422 | 0.02715 | 7.1237e-11 | 0 | 0 | 0 | 0 | 0 | 1 | -90 | 90 | 0.0011745 | 0.00029332 | -0.0011745 | -0.00029333
95 | 121 | 10.1657 | 6.506 | 1.7071e-08 | 0 | 0 | 0 | 0 | 0 | 1 | -90 | 90 | 0.0020772 | 0.00051922 | -0.0020767 | -0.00052051
118 | 116 | 0.92535 | 0.59223 | 1.5539e-09 | 0 | 0 | 0 | 0 | 0 | 1 | -90 | 90 | 0.0037909 | 0.00094875 | -0.0037907 | -0.0009488
111 | 109 | 1.0439 | 0.66809 | 1.753e-09 | 0 | 0 | 0 | 0 | 0 | 1 | -90 | 90 | 0.0011745 | 0.00029333 | -0.0011745 | -0.00029348
116 | 114 | 0.26449 | 0.16927 | 4.4415e-10 | 0 | 0 | 0 | 0 | 0 | 1 | -90 | 90 | 0.0033703 | 0.00084343 | -0.0033703 | -0.00084345
109 | 110 | 5.8081 | 3.7172 | 9.7534e-09 | 0 | 0 | 0 | 0 | 0 | 1 | -90 | 90 | 0.00083714 | 0.00020892 | -0.0008371 | -0.00020981
103 | 104 | 0.53793 | 0.34428 | 9.0333e-10 | 0 | 0 | 0 | 0 | 0 | 1 | -90 | 90 | 0.0026697 | 0.00066903 | -0.0026696 | -0.00066909
119 | 117 | 0.2068 | 0.13235 | 3.4727e-10 | 0 | 0 | 0 | 0 | 0 | 1 | -90 | 90 | -0.0025891 | -0.00064785 | 0.0025891 | 0.00064783
117 | 115 | 0.25074 | 0.16048 | 4.2107e-10 | 0 | 0 | 0 | 0 | 0 | 1 | -90 | 90 | -0.0027787 | -0.00069534 | 0.0027787 | 0.00069531
114 | 115 | 1.2632 | 0.80848 | 2.1213e-09 | 0 | 0 | 0 | 0 | 0 | 1 | -90 | 90 | 0.0031629 | 0.00079147 | -0.0031628 | -0.00079158