## bus_data
BUS_I | BUS_TYPE | Pd | Qd | Gs | Bs | area | Vm | Va | baseKV | zone | Vmax | Vmin
1 | 1 | 0.0013547 | 0.00033953 | 0 | 0 | 1 | 0.98751 | -0.23811 | 0.4 | 1 | 1.1 | 0.9
2 | 1 | 0 | 0 | 0 | 0 | 1 | 0.98745 | -0.23933 | 0.4 | 1 | 1.1 | 0.9
3 | 1 | 0 | 0 | 0 | 0 | 1 | 0.98756 | -0.23711 | 0.4 | 1 | 1.1 | 0.9
4 | 1 | 0 | 0 | 0 | 0 | 1 | 0.98737 | -0.24078 | 0.4 | 1 | 1.1 | 0.9
5 | 1 | 0.0031574 | 0.00079132 | 0 | 0 | 1 | 0.98772 | -0.23388 | 0.4 | 1 | 1.1 | 0.9
49 | 1 | 0.0016802 | 0.00042111 | 0 | 0 | 1 | 0.98727 | -0.24268 | 0.4 | 1 | 1.1 | 0.9
20 | 1 | 0.0023656 | 0.00059287 | 0 | 0 | 1 | 0.97061 | -0.56856 | 0.4 | 1 | 1.1 | 0.9
23 | 1 | 0 | 0 | 0 | 0 | 1 | 0.97085 | -0.5637 | 0.4 | 1 | 1.1 | 0.9
6 | 1 | 0 | 0 | 0 | 0 | 1 | 0.9886 | -0.21708 | 0.4 | 1 | 1.1 | 0.9
34 | 1 | 0.00046093 | 0.00011552 | 0 | 0 | 1 | 0.98417 | -0.30245 | 0.4 | 1 | 1.1 | 0.9
22 | 1 | 0.0024779 | 0.00062101 | 0 | 0 | 1 | 0.97103 | -0.56022 | 0.4 | 1 | 1.1 | 0.9
54 | 1 | 0.0022225 | 0.00055702 | 0 | 0 | 1 | 0.97179 | -0.54503 | 0.4 | 1 | 1.1 | 0.9
24 | 1 | 0.0025902 | 0.00064917 | 0 | 0 | 1 | 0.97611 | -0.45991 | 0.4 | 1 | 1.1 | 0.9
25 | 1 | 0.0033042 | 0.00082812 | 0 | 0 | 1 | 0.97616 | -0.45905 | 0.4 | 1 | 1.1 | 0.9
26 | 1 | 0.0056638 | 0.0014195 | 0 | 0 | 1 | 0.97604 | -0.4613 | 0.4 | 1 | 1.1 | 0.9
27 | 1 | 0.0034808 | 0.00087238 | 0 | 0 | 1 | 0.97631 | -0.45608 | 0.4 | 1 | 1.1 | 0.9
30 | 1 | 0.0026216 | 0.00065703 | 0 | 0 | 1 | 0.97639 | -0.45445 | 0.4 | 1 | 1.1 | 0.9
28 | 1 | 0.0033245 | 0.00083319 | 0 | 0 | 1 | 0.97679 | -0.44664 | 0.4 | 1 | 1.1 | 0.9
29 | 1 | 0.00025904 | 6.4921e-05 | 0 | 0 | 1 | 0.9769 | -0.44447 | 0.4 | 1 | 1.1 | 0.9
31 | 1 | 0.0033124 | 0.00083016 | 0 | 0 | 1 | 0.9769 | -0.44433 | 0.4 | 1 | 1.1 | 0.9
43 | 1 | 0.0029458 | 0.00073828 | 0 | 0 | 1 | 0.97726 | -0.43728 | 0.4 | 1 | 1.1 | 0.9
37 | 1 | 0.001578 | 0.00039548 | 0 | 0 | 1 | 0.97653 | -0.45164 | 0.4 | 1 | 1.1 | 0.9
38 | 1 | 0.0023745 | 0.0005951 | 0 | 0 | 1 | 0.97621 | -0.45789 | 0.4 | 1 | 1.1 | 0.9
39 | 1 | 0.0022746 | 0.00057008 | 0 | 0 | 1 | 0.97681 | -0.44612 | 0.4 | 1 | 1.1 | 0.9
40 | 1 | 0.0019719 | 0.00049421 | 0 | 0 | 1 | 0.97598 | -0.46237 | 0.4 | 1 | 1.1 | 0.9
41 | 1 | 0 | 0 | 0 | 0 | 1 | 0.97795 | -0.42379 | 0.4 | 1 | 1.1 | 0.9
48 | 1 | 0 | 0 | 0 | 0 | 1 | 0.97489 | -0.48383 | 0.4 | 1 | 1.1 | 0.9
47 | 1 | 0.002137 | 0.00053559 | 0 | 0 | 1 | 0.97473 | -0.48694 | 0.4 | 1 | 1.1 | 0.9
50 | 1 | 0.00079194 | 0.00019848 | 0 | 0 | 1 | 0.97478 | -0.48605 | 0.4 | 1 | 1.1 | 0.9
51 | 1 | 0.0010012 | 0.00025093 | 0 | 0 | 1 | 0.97409 | -0.49957 | 0.4 | 1 | 1.1 | 0.9
60 | 1 | 0.0061264 | 0.0015354 | 0 | 0 | 1 | 0.97409 | -0.49963 | 0.4 | 1 | 1.1 | 0.9
62 | 1 | 0 | 0 | 0 | 0 | 1 | 0.97362 | -0.50889 | 0.4 | 1 | 1.1 | 0.9
55 | 1 | 0.0019611 | 0.00049149 | 0 | 0 | 1 | 0.97203 | -0.54037 | 0.4 | 1 | 1.1 | 0.9
56 | 1 | 0 | 0 | 0 | 0 | 1 | 0.97269 | -0.52728 | 0.4 | 1 | 1.1 | 0.9
59 | 1 | 0 | 0 | 0 | 0 | 1 | 0.97304 | -0.52029 | 0.4 | 1 | 1.1 | 0.9
71 | 1 | 0.0063667 | 0.0015956 | 0 | 0 | 1 | 0.97281 | -0.52481 | 0.4 | 1 | 1.1 | 0.9
61 | 1 | 0.00071968 | 0.00018037 | 0 | 0 | 1 | 0.97362 | -0.50897 | 0.4 | 1 | 1.1 | 0.9
70 | 1 | 0.001729 | 0.00043333 | 0 | 0 | 1 | 0.97272 | -0.52668 | 0.4 | 1 | 1.1 | 0.9
72 | 1 | 0.0019586 | 0.00049087 | 0 | 0 | 1 | 0.97272 | -0.52669 | 0.4 | 1 | 1.1 | 0.9
7 | 1 | 0.0025934 | 0.00064996 | 0 | 0 | 1 | 0.98828 | -0.2233 | 0.4 | 1 | 1.1 | 0.9
8 | 1 | 0.0047829 | 0.0011987 | 0 | 0 | 1 | 0.99013 | -0.18759 | 0.4 | 1 | 1.1 | 0.9
32 | 1 | 0.0063746 | 0.0015976 | 0 | 0 | 1 | 0.98307 | -0.32385 | 0.4 | 1 | 1.1 | 0.9
33 | 1 | 0.0045886 | 0.00115 | 0 | 0 | 1 | 0.98159 | -0.35257 | 0.4 | 1 | 1.1 | 0.9
35 | 1 | 0.0028397 | 0.00071169 | 0 | 0 | 1 | 0.98064 | -0.37124 | 0.4 | 1 | 1.1 | 0.9
36 | 1 | 0 | 0 | 0 | 0 | 1 | 0.98033 | -0.37728 | 0.4 | 1 | 1.1 | 0.9
45 | 1 | 0.0046246 | 0.001159 | 0 | 0 | 1 | 0.97955 | -0.39239 | 0.4 | 1 | 1.1 | 0.9
46 | 1 | 0.0045459 | 0.0011393 | 0 | 0 | 1 | 0.98009 | -0.38188 | 0.4 | 1 | 1.1 | 0.9
44 | 1 | 0.0023325 | 0.00058458 | 0 | 0 | 1 | 0.97781 | -0.42649 | 0.4 | 1 | 1.1 | 0.9
42 | 1 | 0.0037407 | 0.00093751 | 0 | 0 | 1 | 0.97754 | -0.43177 | 0.4 | 1 | 1.1 | 0.9
52 | 1 | 0.0029884 | 0.00074897 | 0 | 0 | 1 | 0.97775 | -0.42763 | 0.4 | 1 | 1.1 | 0.9
53 | 1 | 0.0045279 | 0.0011348 | 0 | 0 | 1 | 0.97763 | -0.43004 | 0.4 | 1 | 1.1 | 0.9
85 | 1 | 0.0021062 | 0.00052788 | 0 | 0 | 1 | 0.98774 | -0.2338 | 0.4 | 1 | 1.1 | 0.9
86 | 1 | 0.0005958 | 0.00014932 | 0 | 0 | 1 | 0.99023 | -0.18577 | 0.4 | 1 | 1.1 | 0.9
84 | 1 | 0.002197 | 0.00055061 | 0 | 0 | 1 | 0.98759 | -0.2366 | 0.4 | 1 | 1.1 | 0.9
87 | 1 | 0 | 0 | 0 | 0 | 1 | 0.9934 | -0.12502 | 0.4 | 1 | 1.1 | 0.9
9 | 1 | 0.063165 | 0.015831 | 0 | 0 | 1 | 0.98495 | -0.28955 | 0.4 | 1 | 1.1 | 0.9
10 | 1 | 0 | 0 | 0 | 0 | 1 | 0.98754 | -0.23913 | 0.4 | 1 | 1.1 | 0.9
11 | 1 | 0.019007 | 0.0047637 | 0 | 0 | 1 | 0.98807 | -0.22883 | 0.4 | 1 | 1.1 | 0.9
13 | 1 | 0 | 0 | 0 | 0 | 1 | 0.99183 | -0.15628 | 0.4 | 1 | 1.1 | 0.9
15 | 1 | 0 | 0 | 0 | 0 | 1 | 0.99214 | -0.15021 | 0.4 | 1 | 1.1 | 0.9
19 | 1 | 0 | 0 | 0 | 0 | 1 | 0.98835 | -0.22329 | 0.4 | 1 | 1.1 | 0.9
16 | 1 | 0.093875 | 0.023527 | 0 | 0 | 1 | 0.99556 | -0.0847 | 0.4 | 1 | 1.1 | 0.9
90 | 1 | 0.0021463 | 0.00053791 | 0 | 0 | 1 | 0.99333 | -0.12645 | 0.4 | 1 | 1.1 | 0.9
88 | 1 | 0.0020468 | 0.00051299 | 0 | 0 | 1 | 0.99336 | -0.12583 | 0.4 | 1 | 1.1 | 0.9
73 | 1 | 0.014396 | 0.003608 | 0 | 0 | 1 | 0.98712 | -0.24714 | 0.4 | 1 | 1.1 | 0.9
69 | 1 | 0 | 0 | 0 | 0 | 1 | 0.98458 | -0.29597 | 0.4 | 1 | 1.1 | 0.9
17 | 1 | 0.013476 | 0.0033775 | 0 | 0 | 1 | 0.99869 | -0.024976 | 0.4 | 1 | 1.1 | 0.9
18 | 3 | 0.0048607 | 0.0012182 | 0 | 0 | 1 | 1 | 0 | 0.4 | 1 | 1.1 | 0.9
89 | 1 | 0.0083074 | 0.002082 | 0 | 0 | 1 | 0.99514 | -0.091898 | 0.4 | 1 | 1.1 | 0.9
74 | 1 | 0.015653 | 0.003923 | 0 | 0 | 1 | 0.98545 | -0.27971 | 0.4 | 1 | 1.1 | 0.9
67 | 1 | 0.00087635 | 0.00021963 | 0 | 0 | 1 | 0.98324 | -0.32201 | 0.4 | 1 | 1.1 | 0.9
68 | 1 | 0 | 0 | 0 | 0 | 1 | 0.98286 | -0.32932 | 0.4 | 1 | 1.1 | 0.9
66 | 1 | 0 | 0 | 0 | 0 | 1 | 0.97175 | -0.54698 | 0.4 | 1 | 1.1 | 0.9
58 | 1 | 0 | 0 | 0 | 0 | 1 | 0.97982 | -0.38725 | 0.4 | 1 | 1.1 | 0.9
57 | 1 | 0.0040685 | 0.0010197 | 0 | 0 | 1 | 0.97976 | -0.38847 | 0.4 | 1 | 1.1 | 0.9
78 | 1 | 0 | 0 | 0 | 0 | 1 | 0.98659 | -0.25622 | 0.4 | 1 | 1.1 | 0.9
79 | 1 | 0.0074171 | 0.0018589 | 0 | 0 | 1 | 0.98664 | -0.25519 | 0.4 | 1 | 1.1 | 0.9
77 | 1 | 0.0028166 | 0.0007059 | 0 | 0 | 1 | 0.98652 | -0.25759 | 0.4 | 1 | 1.1 | 0.9
63 | 1 | 0.0078238 | 0.0019608 | 0 | 0 | 1 | 0.97106 | -0.56075 | 0.4 | 1 | 1.1 | 0.9
64 | 1 | 0.0012138 | 0.0003042 | 0 | 0 | 1 | 0.97151 | -0.55176 | 0.4 | 1 | 1.1 | 0.9
91 | 1 | 0.001709 | 0.00042833 | 0 | 0 | 1 | 0.97148 | -0.55231 | 0.4 | 1 | 1.1 | 0.9
75 | 1 | 0.019564 | 0.0049031 | 0 | 0 | 1 | 0.98456 | -0.29698 | 0.4 | 1 | 1.1 | 0.9
76 | 1 | 0.0087446 | 0.0021916 | 0 | 0 | 1 | 0.98446 | -0.29905 | 0.4 | 1 | 1.1 | 0.9
80 | 1 | 0.0013196 | 0.00033071 | 0 | 0 | 1 | 0.98669 | -0.25412 | 0.4 | 1 | 1.1 | 0.9
81 | 1 | 0.002694 | 0.00067517 | 0 | 0 | 1 | 0.98696 | -0.24899 | 0.4 | 1 | 1.1 | 0.9
82 | 1 | 0.0019061 | 0.00047771 | 0 | 0 | 1 | 0.98699 | -0.24839 | 0.4 | 1 | 1.1 | 0.9
83 | 1 | 0.0026165 | 0.00065575 | 0 | 0 | 1 | 0.98725 | -0.24334 | 0.4 | 1 | 1.1 | 0.9

## generator_data
GEN_BUS | PG | QG | QMAX | QMIN | VG | MBASE | GEN_STATUS | PMAX | PMIN
18 | 0.42615 | 0.10885 | 10 | -10 | 1 | 100 | 1 | 10 | 0

## branch_data
F_BUS | T_BUS | BR_R | BR_X | BR_B | RATE_A | RATE_B | RATE_C | TAP | SHIFT | BR_STATUS | ANGMIN | ANGMAX | P_in | Q_in | P_out | Q_out
1 | 2 | 3.174 | 2.0313 | 5.33e-09 | 0 | 0 | 0 | 0 | 0 | 1 | -90 | 90 | 0.0016806 | 0.0004194 | -0.0016805 | -0.00041986
1 | 3 | 1.4417 | 0.92268 | 2.421e-09 | 0 | 0 | 0 | 0 | 0 | 1 | -90 | 90 | -0.0030353 | -0.00075893 | 0.0030355 | 0.00075878
2 | 4 | 3.7473 | 2.3982 | 6.2927e-09 | 0 | 0 | 0 | 0 | 0 | 1 | -90 | 90 | 0.0016805 | 0.00041986 | -0.0016804 | -0.0004204
3 | 5 | 4.6397 | 2.9694 | 7.7913e-09 | 0 | 0 | 0 | 0 | 0 | 1 | -90 | 90 | -0.0030355 | -0.00075878 | 0.0030359 | 0.00075832
4 | 49 | 4.9598 | 3.1743 | 8.3288e-09 | 0 | 0 | 0 | 0 | 0 | 1 | -90 | 90 | 0.0016804 | 0.0004204 | -0.0016802 | -0.00042111
5 | 6 | 0.65135 | 0.41686 | 2.1876e-09 | 0 | 0 | 0 | 0 | 0 | 1 | -90 | 90 | -0.11394 | -0.028961 | 0.11403 | 0.02902
5 | 34 | 2.8005 | 1.7923 | 9.4055e-09 | 0 | 0 | 0 | 0 | 0 | 1 | -90 | 90 | 0.10774 | 0.027412 | -0.10739 | -0.027185
20 | 23 | 8.6592 | 5.5419 | 1.4541e-08 | 0 | 0 | 0 | 0 | 0 | 1 | -90 | 90 | -0.0023655 | -0.0005929 | 0.0023661 | 0.00059188
23 | 22 | 6.2057 | 3.9717 | 1.0421e-08 | 0 | 0 | 0 | 0 | 0 | 1 | -90 | 90 | -0.0023661 | -0.00059188 | 0.0023665 | 0.00059115
6 | 7 | 1.0607 | 0.67884 | 1.7812e-09 | 0 | 0 | 0 | 0 | 0 | 1 | -90 | 90 | 0.025702 | 0.0064536 | -0.025695 | -0.0064489
6 | 8 | 0.9337 | 0.59757 | 3.1359e-09 | 0 | 0 | 0 | 0 | 0 | 1 | -90 | 90 | -0.13973 | -0.035473 | 0.13993 | 0.0356
34 | 32 | 0.87368 | 0.55915 | 2.9343e-09 | 0 | 0 | 0 | 0 | 0 | 1 | -90 | 90 | 0.10693 | 0.02707 | -0.10682 | -0.027
22 | 54 | 13.2435 | 8.4758 | 2.2239e-08 | 0 | 0 | 0 | 0 | 0 | 1 | -90 | 90 | -0.0048442 | -0.0012122 | 0.0048478 | 0.0012123
54 | 55 | 2.7871 | 1.7837 | 4.6803e-09 | 0 | 0 | 0 | 0 | 0 | 1 | -90 | 90 | -0.0070702 | -0.0017694 | 0.0070718 | 0.0017699
24 | 25 | 0.44431 | 0.28436 | 7.4611e-10 | 0 | 0 | 0 | 0 | 0 | 1 | -90 | 90 | -0.0082542 | -0.0020688 | 0.0082546 | 0.0020689
24 | 26 | 1.0497 | 0.67178 | 1.7627e-09 | 0 | 0 | 0 | 0 | 0 | 1 | -90 | 90 | 0.0056641 | 0.0014196 | -0.0056637 | -0.0014195
25 | 27 | 1.0974 | 0.70231 | 1.8428e-09 | 0 | 0 | 0 | 0 | 0 | 1 | -90 | 90 | -0.011559 | -0.0028971 | 0.01156 | 0.0028979
27 | 30 | 0.46396 | 0.29693 | 7.7911e-10 | 0 | 0 | 0 | 0 | 0 | 1 | -90 | 90 | -0.015041 | -0.0037703 | 0.015042 | 0.003771
30 | 28 | 1.8891 | 1.209 | 3.1723e-09 | 0 | 0 | 0 | 0 | 0 | 1 | -90 | 90 | -0.017664 | -0.0044281 | 0.01767 | 0.004432
28 | 29 | 0.44225 | 0.28304 | 7.4266e-10 | 0 | 0 | 0 | 0 | 0 | 1 | -90 | 90 | -0.020995 | -0.0052652 | 0.020997 | 0.0052665
29 | 31 | 0.029985 | 0.019191 | 5.0353e-11 | 0 | 0 | 0 | 0 | 0 | 1 | -90 | 90 | -0.021256 | -0.0053314 | 0.021256 | 0.0053315
31 | 43 | 1.228 | 0.78594 | 2.0622e-09 | 0 | 0 | 0 | 0 | 0 | 1 | -90 | 90 | -0.024568 | -0.0061617 | 0.024577 | 0.0061668
43 | 42 | 0.857 | 0.54848 | 1.4391e-09 | 0 | 0 | 0 | 0 | 0 | 1 | -90 | 90 | -0.027522 | -0.0069051 | 0.02753 | 0.0069095
37 | 38 | 0.7802 | 0.49933 | 1.3102e-09 | 0 | 0 | 0 | 0 | 0 | 1 | -90 | 90 | 0.034308 | 0.0086278 | -0.034298 | -0.0086213
37 | 39 | 0.65845 | 0.42141 | 1.1057e-09 | 0 | 0 | 0 | 0 | 0 | 1 | -90 | 90 | -0.035886 | -0.0090232 | 0.035895 | 0.0090292
38 | 40 | 0.60045 | 0.38429 | 1.0083e-09 | 0 | 0 | 0 | 0 | 0 | 1 | -90 | 90 | 0.031923 | 0.0080262 | -0.031916 | -0.008022
39 | 41 | 2.5108 | 1.6069 | 4.2164e-09 | 0 | 0 | 0 | 0 | 0 | 1 | -90 | 90 | -0.03817 | -0.0095992 | 0.038211 | 0.0096249
40 | 48 | 3.063 | 1.9603 | 5.1436e-09 | 0 | 0 | 0 | 0 | 0 | 1 | -90 | 90 | 0.029945 | 0.0075278 | -0.029914 | -0.0075086
41 | 44 | 1.174 | 0.75139 | 1.9715e-09 | 0 | 0 | 0 | 0 | 0 | 1 | -90 | 90 | 0.0098508 | 0.0024691 | -0.0098495 | -0.0024685
41 | 45 | 1.7029 | 1.0898 | 2.8595e-09 | 0 | 0 | 0 | 0 | 0 | 1 | -90 | 90 | -0.079344 | -0.019948 | 0.079463 | 0.020024
41 | 42 | 1.0951 | 0.70084 | 1.8389e-09 | 0 | 0 | 0 | 0 | 0 | 1 | -90 | 90 | 0.031282 | 0.0078545 | -0.03127 | -0.0078471
48 | 50 | 1.367 | 0.87486 | 2.2955e-09 | 0 | 0 | 0 | 0 | 0 | 1 | -90 | 90 | 0.0069229 | 0.0017352 | -0.0069222 | -0.001735
48 | 51 | 3.218 | 2.0595 | 5.4039e-09 | 0 | 0 | 0 | 0 | 0 | 1 | -90 | 90 | 0.020854 | 0.0052386 | -0.020838 | -0.0052291
48 | 47 | 6.206 | 3.9718 | 1.0421e-08 | 0 | 0 | 0 | 0 | 0 | 1 | -90 | 90 | 0.0021373 | 0.00053482 | -0.002137 | -0.00053561
50 | 60 | 9.4286 | 6.0343 | 1.5833e-08 | 0 | 0 | 0 | 0 | 0 | 1 | -90 | 90 | 0.0061302 | 0.0015365 | -0.0061263 | -0.0015355
51 | 62 | 1.9997 | 1.2798 | 3.3581e-09 | 0 | 0 | 0 | 0 | 0 | 1 | -90 | 90 | 0.019837 | 0.0049782 | -0.019828 | -0.0049729
62 | 59 | 2.5347 | 1.6222 | 4.2564e-09 | 0 | 0 | 0 | 0 | 0 | 1 | -90 | 90 | 0.019108 | 0.0047926 | -0.019098 | -0.0047863
62 | 61 | 0.43233 | 0.27669 | 7.2599e-10 | 0 | 0 | 0 | 0 | 0 | 1 | -90 | 90 | 0.00071966 | 0.00018031 | -0.00071966 | -0.00018038
55 | 56 | 6.1362 | 3.9272 | 1.0304e-08 | 0 | 0 | 0 | 0 | 0 | 1 | -90 | 90 | -0.0090328 | -0.0022614 | 0.0090384 | 0.0022641
56 | 59 | 3.2793 | 2.0987 | 5.5068e-09 | 0 | 0 | 0 | 0 | 0 | 1 | -90 | 90 | -0.0090384 | -0.0022641 | 0.0090414 | 0.0022655
59 | 71 | 1.9052 | 1.2193 | 3.1994e-09 | 0 | 0 | 0 | 0 | 0 | 1 | -90 | 90 | 0.010057 | 0.0025209 | -0.010054 | -0.0025198
71 | 70 | 2.1473 | 1.3743 | 3.6058e-09 | 0 | 0 | 0 | 0 | 0 | 1 | -90 | 90 | 0.0036878 | 0.0009241 | -0.0036875 | -0.00092424
70 | 72 | 0.032878 | 0.021042 | 5.5211e-11 | 0 | 0 | 0 | 0 | 0 | 1 | -90 | 90 | 0.0019585 | 0.00049088 | -0.0019585 | -0.00049089
7 | 85 | 1.9918 | 1.2748 | 3.3448e-09 | 0 | 0 | 0 | 0 | 0 | 1 | -90 | 90 | 0.023101 | 0.0057989 | -0.02309 | -0.0057918
8 | 86 | 0.055836 | 0.035735 | 1.8753e-10 | 0 | 0 | 0 | 0 | 0 | 1 | -90 | 90 | -0.14471 | -0.036799 | 0.14473 | 0.036807
32 | 33 | 1.2437 | 0.79595 | 4.1769e-09 | 0 | 0 | 0 | 0 | 0 | 1 | -90 | 90 | 0.10044 | 0.025403 | -0.10031 | -0.025315
33 | 35 | 0.84557 | 0.54116 | 2.8399e-09 | 0 | 0 | 0 | 0 | 0 | 1 | -90 | 90 | 0.095718 | 0.024165 | -0.095632 | -0.02411
35 | 36 | 0.28181 | 0.18036 | 9.4647e-10 | 0 | 0 | 0 | 0 | 0 | 1 | -90 | 90 | 0.092793 | 0.023399 | -0.092766 | -0.023382
36 | 45 | 0.77586 | 0.49655 | 2.6058e-09 | 0 | 0 | 0 | 0 | 0 | 1 | -90 | 90 | 0.084148 | 0.021222 | -0.084088 | -0.021183
36 | 46 | 2.2987 | 1.4712 | 3.8602e-09 | 0 | 0 | 0 | 0 | 0 | 1 | -90 | 90 | 0.0086174 | 0.0021595 | -0.0086156 | -0.0021587
46 | 58 | 5.6832 | 3.6373 | 9.5436e-09 | 0 | 0 | 0 | 0 | 0 | 1 | -90 | 90 | 0.0040697 | 0.0010194 | -0.0040686 | -0.0010196
44 | 52 | 0.65233 | 0.41749 | 1.0954e-09 | 0 | 0 | 0 | 0 | 0 | 1 | -90 | 90 | 0.0075171 | 0.0018839 | -0.0075167 | -0.0018838
52 | 53 | 2.2753 | 1.4562 | 3.8209e-09 | 0 | 0 | 0 | 0 | 0 | 1 | -90 | 90 | 0.0045283 | 0.0011348 | -0.0045278 | -0.0011348
85 | 84 | 0.58392 | 0.37371 | 9.8056e-10 | 0 | 0 | 0 | 0 | 0 | 1 | -90 | 90 | 0.020983 | 0.0052639 | -0.020981 | -0.0052622
86 | 87 | 1.8607 | 1.1908 | 6.2491e-09 | 0 | 0 | 0 | 0 | 0 | 1 | -90 | 90 | -0.14532 | -0.036956 | 0.14575 | 0.037229
84 | 83 | 1.5697 | 1.0046 | 2.636e-09 | 0 | 0 | 0 | 0 | 0 | 1 | -90 | 90 | 0.018784 | 0.0047116 | -0.018778 | -0.004708
87 | 88 | 0.85313 | 0.546 | 1.4326e-09 | 0 | 0 | 0 | 0 | 0 | 1 | -90 | 90 | 0.0041933 | 0.0010507 | -0.0041932 | -0.0010507
87 | 89 | 0.99078 | 0.6341 | 3.3276e-09 | 0 | 0 | 0 | 0 | 0 | 1 | -90 | 90 | -0.14994 | -0.038279 | 0.15018 | 0.038433
9 | 10 | 3.4806 | 2.2276 | 5.8449e-09 | 0 | 0 | 0 | 0 | 0 | 1 | -90 | 90 | -0.063165 | -0.015831 | 0.063317 | 0.015928
10 | 11 | 0.71309 | 0.45637 | 1.1975e-09 | 0 | 0 | 0 | 0 | 0 | 1 | -90 | 90 | -0.063317 | -0.015928 | 0.063348 | 0.015947
11 | 13 | 3.8782 | 2.482 | 6.5125e-09 | 0 | 0 | 0 | 0 | 0 | 1 | -90 | 90 | -0.082355 | -0.020711 | 0.082642 | 0.020894
13 | 15 | 0.32594 | 0.2086 | 5.4734e-10 | 0 | 0 | 0 | 0 | 0 | 1 | -90 | 90 | -0.082642 | -0.020894 | 0.082666 | 0.020909
15 | 19 | 4.5862 | 2.9352 | 1.5403e-08 | 0 | 0 | 0 | 0 | 0 | 1 | -90 | 90 | 0.070564 | 0.017886 | -0.070317 | -0.017729
15 | 16 | 1.9053 | 1.2194 | 6.3989e-09 | 0 | 0 | 0 | 0 | 0 | 1 | -90 | 90 | -0.15323 | -0.038795 | 0.15371 | 0.039104
19 | 73 | 1.7871 | 1.1437 | 3.001e-09 | 0 | 0 | 0 | 0 | 0 | 1 | -90 | 90 | 0.058516 | 0.014726 | -0.058449 | -0.014684
19 | 69 | 27.1474 | 17.3743 | 4.5588e-08 | 0 | 0 | 0 | 0 | 0 | 1 | -90 | 90 | 0.011801 | 0.0030033 | -0.01176 | -0.0029814
16 | 17 | 1.0815 | 0.69218 | 3.6324e-09 | 0 | 0 | 0 | 0 | 0 | 1 | -90 | 90 | -0.24759 | -0.062631 | 0.2483 | 0.063086
90 | 88 | 1.2837 | 0.82154 | 2.1556e-09 | 0 | 0 | 0 | 0 | 0 | 1 | -90 | 90 | -0.0021463 | -0.00053791 | 0.0021463 | 0.00053774
73 | 74 | 3.2299 | 2.0672 | 5.4239e-09 | 0 | 0 | 0 | 0 | 0 | 1 | -90 | 90 | 0.044053 | 0.011076 | -0.043985 | -0.011033
69 | 67 | 9.6805 | 6.1955 | 1.6256e-08 | 0 | 0 | 0 | 0 | 0 | 1 | -90 | 90 | 0.01176 | 0.0029814 | -0.011745 | -0.0029736
17 | 18 | 0.43071 | 0.27566 | 1.4466e-09 | 0 | 0 | 0 | 0 | 0 | 1 | -90 | 90 | -0.26178 | -0.066463 | 0.26209 | 0.066665
18 | 89 | 2.6201 | 1.6768 | 8.7996e-09 | 0 | 0 | 0 | 0 | 0 | 1 | -90 | 90 | 0.1592 | 0.040967 | -0.15849 | -0.040515
74 | 75 | 2.6527 | 1.6977 | 4.4545e-09 | 0 | 0 | 0 | 0 | 0 | 1 | -90 | 90 | 0.028332 | 0.0071096 | -0.028309 | -0.0070951
67 | 68 | 2.9349 | 1.8784 | 4.9285e-09 | 0 | 0 | 0 | 0 | 0 | 1 | -90 | 90 | 0.010869 | 0.0027539 | -0.010865 | -0.002752
68 | 66 | 86.5031 | 55.362 | 1.4526e-07 | 0 | 0 | 0 | 0 | 0 | 1 | -90 | 90 | 0.010865 | 0.002752 | -0.010752 | -0.0026939
66 | 91 | 13.1947 | 8.4446 | 2.2157e-08 | 0 | 0 | 0 | 0 | 0 | 1 | -90 | 90 | 0.0017094 | 0.00042653 | -0.001709 | -0.00042835
66 | 64 | 2.2388 | 1.4328 | 3.7595e-09 | 0 | 0 | 0 | 0 | 0 | 1 | -90 | 90 | 0.0090427 | 0.0022675 | -0.0090407 | -0.0022665
58 | 57 | 1.2865 | 0.82333 | 2.1603e-09 | 0 | 0 | 0 | 0 | 0 | 1 | -90 | 90 | 0.0040686 | 0.0010196 | -0.0040684 | -0.0010197
78 | 79 | 1.5846 | 1.0141 | 2.661e-09 | 0 | 0 | 0 | 0 | 0 | 1 | -90 | 90 | -0.0028168 | -0.00070568 | 0.0028169 | 0.00070551
78 | 77 | 2.1192 | 1.3563 | 3.5588e-09 | 0 | 0 | 0 | 0 | 0 | 1 | -90 | 90 | 0.0028168 | 0.00070568 | -0.0028166 | -0.00070591
79 | 80 | 0.45884 | 0.29366 | 7.7051e-10 | 0 | 0 | 0 | 0 | 0 | 1 | -90 | 90 | -0.010234 | -0.0025644 | 0.010234 | 0.0025647
63 | 64 | 4.8587 | 3.1096 | 8.1591e-09 | 0 | 0 | 0 | 0 | 0 | 1 | -90 | 90 | -0.0078236 | -0.0019609 | 0.0078269 | 0.0019623
75 | 76 | 1.03 | 0.65922 | 1.7297e-09 | 0 | 0 | 0 | 0 | 0 | 1 | -90 | 90 | 0.0087454 | 0.002192 | -0.0087446 | -0.0021916
80 | 81 | 1.9371 | 1.2398 | 3.253e-09 | 0 | 0 | 0 | 0 | 0 | 1 | -90 | 90 | -0.011554 | -0.0028954 | 0.011557 | 0.0028969
81 | 82 | 0.18323 | 0.11727 | 3.077e-10 | 0 | 0 | 0 | 0 | 0 | 1 | -90 | 90 | -0.014251 | -0.0035721 | 0.014251 | 0.0035723
82 | 83 | 1.3647 | 0.87339 | 2.2916e-09 | 0 | 0 | 0 | 0 | 0 | 1 | -90 | 90 | -0.016157 | -0.00405 | 0.016161 | 0.0040523