## bus_data
BUS_I | BUS_TYPE | Pd | Qd | Gs | Bs | area | Vm | Va | baseKV | zone | Vmax | Vmin
1 | 1 | 0.0068095 | 0.0017066 | 0 | 0 | 1 | 0.98867 | -0.21699 | 0.4 | 1 | 1.1 | 0.9
2 | 1 | 0.092365 | 0.023149 | 0 | 0 | 1 | 0.98848 | -0.22071 | 0.4 | 1 | 1.1 | 0.9
3 | 1 | 0 | 0 | 0 | 0 | 1 | 0.99093 | -0.1732 | 0.4 | 1 | 1.1 | 0.9
4 | 1 | 0.015711 | 0.0039374 | 0 | 0 | 1 | 0.9881 | -0.22809 | 0.4 | 1 | 1.1 | 0.9
5 | 1 | 0 | 0 | 0 | 0 | 1 | 0.99376 | -0.1187 | 0.4 | 1 | 1.1 | 0.9
113 | 1 | 0.0040437 | 0.0010135 | 0 | 0 | 1 | 0.98779 | -0.23333 | 0.4 | 1 | 1.1 | 0.9
9 | 1 | 0 | 0 | 0 | 0 | 1 | 0.98911 | -0.20829 | 0.4 | 1 | 1.1 | 0.9
6 | 3 | 0.0077015 | 0.0019302 | 0 | 0 | 1 | 1 | 0 | 0.4 | 1 | 1.1 | 0.9
111 | 1 | 0 | 0 | 0 | 0 | 1 | 0.98724 | -0.24406 | 0.4 | 1 | 1.1 | 0.9
112 | 1 | 0.0018425 | 0.00046178 | 0 | 0 | 1 | 0.98519 | -0.2835 | 0.4 | 1 | 1.1 | 0.9
110 | 1 | 0.0036824 | 0.0009229 | 0 | 0 | 1 | 0.98709 | -0.24702 | 0.4 | 1 | 1.1 | 0.9
119 | 1 | 0 | 0 | 0 | 0 | 1 | 0.98615 | -0.26559 | 0.4 | 1 | 1.1 | 0.9
117 | 1 | 0.015604 | 0.0039107 | 0 | 0 | 1 | 0.98817 | -0.22654 | 0.4 | 1 | 1.1 | 0.9
7 | 1 | 0.0013998 | 0.00035081 | 0 | 0 | 1 | 0.99956 | -0.0082838 | 0.4 | 1 | 1.1 | 0.9
8 | 1 | 0.0012955 | 0.00032469 | 0 | 0 | 1 | 0.9995 | -0.0094715 | 0.4 | 1 | 1.1 | 0.9
91 | 1 | 0.0015177 | 0.00038037 | 0 | 0 | 1 | 0.99663 | -0.064102 | 0.4 | 1 | 1.1 | 0.9
78 | 1 | 0 | 0 | 0 | 0 | 1 | 0.99527 | -0.090078 | 0.4 | 1 | 1.1 | 0.9
128 | 1 | 0 | 0 | 0 | 0 | 1 | 0.98455 | -0.29681 | 0.4 | 1 | 1.1 | 0.9
118 | 1 | 0.0053876 | 0.0013503 | 0 | 0 | 1 | 0.98811 | -0.22774 | 0.4 | 1 | 1.1 | 0.9
10 | 1 | 0.0046101 | 0.0011554 | 0 | 0 | 1 | 0.98263 | -0.33506 | 0.4 | 1 | 1.1 | 0.9
71 | 1 | 0.0028093 | 0.00070408 | 0 | 0 | 1 | 0.98334 | -0.32114 | 0.4 | 1 | 1.1 | 0.9
69 | 1 | 0.0018377 | 0.00046058 | 0 | 0 | 1 | 0.98358 | -0.31651 | 0.4 | 1 | 1.1 | 0.9
12 | 1 | 0.00024805 | 6.2167e-05 | 0 | 0 | 1 | 0.9781 | -0.42312 | 0.4 | 1 | 1.1 | 0.9
13 | 1 | 0 | 0 | 0 | 0 | 1 | 0.97811 | -0.42306 | 0.4 | 1 | 1.1 | 0.9
16 | 1 | 0.00033848 | 8.483e-05 | 0 | 0 | 1 | 0.97813 | -0.42266 | 0.4 | 1 | 1.1 | 0.9
17 | 1 | 0.0010061 | 0.00025214 | 0 | 0 | 1 | 0.97803 | -0.4246 | 0.4 | 1 | 1.1 | 0.9
15 | 1 | 0.0018716 | 0.00046907 | 0 | 0 | 1 | 0.98332 | -0.32112 | 0.4 | 1 | 1.1 | 0.9
42 | 1 | 0 | 0 | 0 | 0 | 1 | 0.98338 | -0.31977 | 0.4 | 1 | 1.1 | 0.9
108 | 1 | 0 | 0 | 0 | 0 | 1 | 0.97984 | -0.38889 | 0.4 | 1 | 1.1 | 0.9
74 | 1 | 0 | 0 | 0 | 0 | 1 | 0.97968 | -0.39213 | 0.4 | 1 | 1.1 | 0.9
21 | 1 | 0 | 0 | 0 | 0 | 1 | 0.97899 | -0.40558 | 0.4 | 1 | 1.1 | 0.9
107 | 1 | 0.0059112 | 0.0014815 | 0 | 0 | 1 | 0.98018 | -0.38222 | 0.4 | 1 | 1.1 | 0.9
25 | 1 | 0.00035522 | 8.9027e-05 | 0 | 0 | 1 | 0.97839 | -0.41745 | 0.4 | 1 | 1.1 | 0.9
27 | 1 | 0.0009651 | 0.00024188 | 0 | 0 | 1 | 0.97836 | -0.418 | 0.4 | 1 | 1.1 | 0.9
24 | 1 | 0.00029104 | 7.2942e-05 | 0 | 0 | 1 | 0.97843 | -0.41668 | 0.4 | 1 | 1.1 | 0.9
109 | 1 | 0.0026697 | 0.0006691 | 0 | 0 | 1 | 0.97966 | -0.39239 | 0.4 | 1 | 1.1 | 0.9
35 | 1 | 0.0023288 | 0.00058365 | 0 | 0 | 1 | 0.97961 | -0.39351 | 0.4 | 1 | 1.1 | 0.9
43 | 1 | 0.00038006 | 9.5253e-05 | 0 | 0 | 1 | 0.98342 | -0.31914 | 0.4 | 1 | 1.1 | 0.9
18 | 1 | 0.00024163 | 6.0558e-05 | 0 | 0 | 1 | 0.97894 | -0.40666 | 0.4 | 1 | 1.1 | 0.9
19 | 1 | 0.00027801 | 6.9677e-05 | 0 | 0 | 1 | 0.97897 | -0.40612 | 0.4 | 1 | 1.1 | 0.9
20 | 1 | 0.00073327 | 0.00018378 | 0 | 0 | 1 | 0.97893 | -0.40678 | 0.4 | 1 | 1.1 | 0.9
22 | 1 | 0 | 0 | 0 | 0 | 1 | 0.97878 | -0.40988 | 0.4 | 1 | 1.1 | 0.9
26 | 1 | 0 | 0 | 0 | 0 | 1 | 0.97875 | -0.41032 | 0.4 | 1 | 1.1 | 0.9
23 | 1 | 0.0002652 | 6.6464e-05 | 0 | 0 | 1 | 0.9786 | -0.41336 | 0.4 | 1 | 1.1 | 0.9
29 | 1 | 0.00023269 | 5.8318e-05 | 0 | 0 | 1 | 0.97874 | -0.41065 | 0.4 | 1 | 1.1 | 0.9
28 | 1 | 0.0013204 | 0.00033092 | 0 | 0 | 1 | 0.97835 | -0.41819 | 0.4 | 1 | 1.1 | 0.9
30 | 1 | 0.00037031 | 9.2808e-05 | 0 | 0 | 1 | 0.97866 | -0.41214 | 0.4 | 1 | 1.1 | 0.9
31 | 1 | 0.00069319 | 0.00017373 | 0 | 0 | 1 | 0.97866 | -0.41222 | 0.4 | 1 | 1.1 | 0.9
106 | 1 | 0.0047245 | 0.0011841 | 0 | 0 | 1 | 0.98074 | -0.37123 | 0.4 | 1 | 1.1 | 0.9
32 | 1 | 0.001071 | 0.00026843 | 0 | 0 | 1 | 0.98622 | -0.26452 | 0.4 | 1 | 1.1 | 0.9
33 | 1 | 0.0034644 | 0.00086826 | 0 | 0 | 1 | 0.98593 | -0.27013 | 0.4 | 1 | 1.1 | 0.9
34 | 1 | 0.00039577 | 9.919e-05 | 0 | 0 | 1 | 0.98628 | -0.26327 | 0.4 | 1 | 1.1 | 0.9
44 | 1 | 0.011061 | 0.0027721 | 0 | 0 | 1 | 0.98353 | -0.31694 | 0.4 | 1 | 1.1 | 0.9
36 | 1 | 0.00032465 | 8.1365e-05 | 0 | 0 | 1 | 0.98676 | -0.25405 | 0.4 | 1 | 1.1 | 0.9
40 | 1 | 0 | 0 | 0 | 0 | 1 | 0.98709 | -0.24753 | 0.4 | 1 | 1.1 | 0.9
41 | 1 | 0.00085534 | 0.00021437 | 0 | 0 | 1 | 0.98739 | -0.24166 | 0.4 | 1 | 1.1 | 0.9
38 | 1 | 0.00075321 | 0.00018877 | 0 | 0 | 1 | 0.98705 | -0.24828 | 0.4 | 1 | 1.1 | 0.9
37 | 1 | 0.00052693 | 0.00013206 | 0 | 0 | 1 | 0.98704 | -0.24855 | 0.4 | 1 | 1.1 | 0.9
80 | 1 | 0.00025667 | 6.4327e-05 | 0 | 0 | 1 | 0.98775 | -0.23478 | 0.4 | 1 | 1.1 | 0.9
81 | 1 | 0.00075468 | 0.00018914 | 0 | 0 | 1 | 0.98802 | -0.22948 | 0.4 | 1 | 1.1 | 0.9
45 | 1 | 0.003264 | 0.00081805 | 0 | 0 | 1 | 0.97091 | -0.56283 | 0.4 | 1 | 1.1 | 0.9
46 | 1 | 0 | 0 | 0 | 0 | 1 | 0.9712 | -0.55708 | 0.4 | 1 | 1.1 | 0.9
68 | 1 | 0 | 0 | 0 | 0 | 1 | 0.97041 | -0.57269 | 0.4 | 1 | 1.1 | 0.9
47 | 1 | 0.0030489 | 0.00076413 | 0 | 0 | 1 | 0.97121 | -0.55675 | 0.4 | 1 | 1.1 | 0.9
66 | 1 | 0.00065797 | 0.0001649 | 0 | 0 | 1 | 0.97025 | -0.5759 | 0.4 | 1 | 1.1 | 0.9
67 | 1 | 0.0022494 | 0.00056375 | 0 | 0 | 1 | 0.9702 | -0.57684 | 0.4 | 1 | 1.1 | 0.9
48 | 1 | 0.0012146 | 0.0003044 | 0 | 0 | 1 | 0.97194 | -0.54232 | 0.4 | 1 | 1.1 | 0.9
114 | 1 | 0.0043349 | 0.0010864 | 0 | 0 | 1 | 0.98439 | -0.29901 | 0.4 | 1 | 1.1 | 0.9
49 | 1 | 0.00084205 | 0.00021104 | 0 | 0 | 1 | 0.97199 | -0.54146 | 0.4 | 1 | 1.1 | 0.9
61 | 1 | 0.0011432 | 0.0002865 | 0 | 0 | 1 | 0.97212 | -0.53875 | 0.4 | 1 | 1.1 | 0.9
59 | 1 | 0 | 0 | 0 | 0 | 1 | 0.97215 | -0.53814 | 0.4 | 1 | 1.1 | 0.9
50 | 1 | 0.0017484 | 0.00043819 | 0 | 0 | 1 | 0.97525 | -0.47712 | 0.4 | 1 | 1.1 | 0.9
51 | 1 | 0 | 0 | 0 | 0 | 1 | 0.97535 | -0.4752 | 0.4 | 1 | 1.1 | 0.9
52 | 1 | 0.0011372 | 0.00028502 | 0 | 0 | 1 | 0.97434 | -0.49498 | 0.4 | 1 | 1.1 | 0.9
130 | 1 | 0 | 0 | 0 | 0 | 1 | 0.97897 | -0.40416 | 0.4 | 1 | 1.1 | 0.9
55 | 1 | 0 | 0 | 0 | 0 | 1 | 0.97403 | -0.5012 | 0.4 | 1 | 1.1 | 0.9
131 | 1 | 0.0014551 | 0.00036468 | 0 | 0 | 1 | 0.97893 | -0.40503 | 0.4 | 1 | 1.1 | 0.9
115 | 1 | 0.0021561 | 0.00054038 | 0 | 0 | 1 | 0.98429 | -0.30095 | 0.4 | 1 | 1.1 | 0.9
58 | 1 | 0.002244 | 0.00056241 | 0 | 0 | 1 | 0.97397 | -0.50223 | 0.4 | 1 | 1.1 | 0.9
53 | 1 | 0.0026124 | 0.00065472 | 0 | 0 | 1 | 0.97375 | -0.50663 | 0.4 | 1 | 1.1 | 0.9
54 | 1 | 0 | 0 | 0 | 0 | 1 | 0.97337 | -0.51411 | 0.4 | 1 | 1.1 | 0.9
56 | 1 | 0.0014734 | 0.00036927 | 0 | 0 | 1 | 0.97263 | -0.52878 | 0.4 | 1 | 1.1 | 0.9
57 | 1 | 0 | 0 | 0 | 0 | 1 | 0.97317 | -0.51799 | 0.4 | 1 | 1.1 | 0.9
63 | 1 | 0.0022203 | 0.00055645 | 0 | 0 | 1 | 0.97308 | -0.51979 | 0.4 | 1 | 1.1 | 0.9
62 | 1 | 0.0019521 | 0.00048923 | 0 | 0 | 1 | 0.97393 | -0.50306 | 0.4 | 1 | 1.1 | 0.9
60 | 1 | 0.0026753 | 0.0006705 | 0 | 0 | 1 | 0.97214 | -0.53835 | 0.4 | 1 | 1.1 | 0.9
64 | 1 | 0 | 0 | 0 | 0 | 1 | 0.97298 | -0.5219 | 0.4 | 1 | 1.1 | 0.9
65 | 1 | 0.0028721 | 0.00071982 | 0 | 0 | 1 | 0.97293 | -0.52286 | 0.4 | 1 | 1.1 | 0.9
70 | 1 | 0 | 0 | 0 | 0 | 1 | 0.98367 | -0.31478 | 0.4 | 1 | 1.1 | 0.9
72 | 1 | 0 | 0 | 0 | 0 | 1 | 0.98351 | -0.31775 | 0.4 | 1 | 1.1 | 0.9
73 | 1 | 0.0014591 | 0.00036567 | 0 | 0 | 1 | 0.98436 | -0.3012 | 0.4 | 1 | 1.1 | 0.9
121 | 1 | 0.0027342 | 0.00068526 | 0 | 0 | 1 | 0.98293 | -0.32924 | 0.4 | 1 | 1.1 | 0.9
120 | 1 | 0.0017895 | 0.00044848 | 0 | 0 | 1 | 0.98448 | -0.29893 | 0.4 | 1 | 1.1 | 0.9
116 | 1 | 0 | 0 | 0 | 0 | 1 | 0.98564 | -0.27631 | 0.4 | 1 | 1.1 | 0.9
101 | 1 | 0 | 0 | 0 | 0 | 1 | 0.98575 | -0.27411 | 0.4 | 1 | 1.1 | 0.9
122 | 1 | 0.0026913 | 0.0006745 | 0 | 0 | 1 | 0.98278 | -0.33205 | 0.4 | 1 | 1.1 | 0.9
75 | 1 | 0.047662 | 0.011945 | 0 | 0 | 1 | 0.99081 | -0.17593 | 0.4 | 1 | 1.1 | 0.9
76 | 1 | 0.0085782 | 0.0021499 | 0 | 0 | 1 | 0.99182 | -0.15647 | 0.4 | 1 | 1.1 | 0.9
77 | 1 | 0.029922 | 0.0074993 | 0 | 0 | 1 | 0.98879 | -0.2151 | 0.4 | 1 | 1.1 | 0.9
79 | 1 | 0.0085583 | 0.0021449 | 0 | 0 | 1 | 0.98716 | -0.24663 | 0.4 | 1 | 1.1 | 0.9
88 | 1 | 0.0014292 | 0.00035819 | 0 | 0 | 1 | 0.99444 | -0.10603 | 0.4 | 1 | 1.1 | 0.9
89 | 1 | 0 | 0 | 0 | 0 | 1 | 0.99332 | -0.12747 | 0.4 | 1 | 1.1 | 0.9
82 | 1 | 0.00039761 | 9.9649e-05 | 0 | 0 | 1 | 0.98808 | -0.22841 | 0.4 | 1 | 1.1 | 0.9
83 | 1 | 0 | 0 | 0 | 0 | 1 | 0.98839 | -0.22227 | 0.4 | 1 | 1.1 | 0.9
84 | 1 | 0.00046083 | 0.00011549 | 0 | 0 | 1 | 0.98861 | -0.21797 | 0.4 | 1 | 1.1 | 0.9
85 | 1 | 0.003232 | 0.00081001 | 0 | 0 | 1 | 0.98698 | -0.24963 | 0.4 | 1 | 1.1 | 0.9
86 | 1 | 0.00040677 | 0.00010195 | 0 | 0 | 1 | 0.99028 | -0.18575 | 0.4 | 1 | 1.1 | 0.9
105 | 1 | 0.003443 | 0.00086288 | 0 | 0 | 1 | 0.98633 | -0.26218 | 0.4 | 1 | 1.1 | 0.9
87 | 1 | 0.0033575 | 0.00084147 | 0 | 0 | 1 | 0.99192 | -0.15418 | 0.4 | 1 | 1.1 | 0.9
97 | 1 | 0.0032801 | 0.00082208 | 0 | 0 | 1 | 0.98607 | -0.26719 | 0.4 | 1 | 1.1 | 0.9
90 | 1 | 0.0023062 | 0.00057798 | 0 | 0 | 1 | 0.98323 | -0.32253 | 0.4 | 1 | 1.1 | 0.9
98 | 1 | 0 | 0 | 0 | 0 | 1 | 0.98326 | -0.32197 | 0.4 | 1 | 1.1 | 0.9
99 | 1 | 0.0023056 | 0.00057783 | 0 | 0 | 1 | 0.98216 | -0.3434 | 0.4 | 1 | 1.1 | 0.9
95 | 1 | 0.0023069 | 0.00057818 | 0 | 0 | 1 | 0.9838 | -0.31141 | 0.4 | 1 | 1.1 | 0.9
92 | 1 | 0.002307 | 0.00057818 | 0 | 0 | 1 | 0.98448 | -0.29821 | 0.4 | 1 | 1.1 | 0.9
93 | 1 | 0.0021019 | 0.0005268 | 0 | 0 | 1 | 0.98421 | -0.30354 | 0.4 | 1 | 1.1 | 0.9
94 | 1 | 0 | 0 | 0 | 0 | 1 | 0.98479 | -0.29218 | 0.4 | 1 | 1.1 | 0.9
96 | 1 | 0.0041665 | 0.0010442 | 0 | 0 | 1 | 0.98466 | -0.29474 | 0.4 | 1 | 1.1 | 0.9
103 | 1 | 0.0023064 | 0.00057804 | 0 | 0 | 1 | 0.98465 | -0.2949 | 0.4 | 1 | 1.1 | 0.9
104 | 1 | 0.0036012 | 0.00090255 | 0 | 0 | 1 | 0.9846 | -0.29587 | 0.4 | 1 | 1.1 | 0.9
100 | 1 | 0 | 0 | 0 | 0 | 1 | 0.98158 | -0.35486 | 0.4 | 1 | 1.1 | 0.9
102 | 1 | 0.0017351 | 0.00043485 | 0 | 0 | 1 | 0.98111 | -0.36401 | 0.4 | 1 | 1.1 | 0.9
129 | 1 | 0.081174 | 0.020344 | 0 | 0 | 1 | 0.98403 | -0.30695 | 0.4 | 1 | 1.1 | 0.9
123 | 1 | 0.0011832 | 0.00029653 | 0 | 0 | 1 | 0.98267 | -0.33426 | 0.4 | 1 | 1.1 | 0.9
124 | 1 | 0.0016086 | 0.00040315 | 0 | 0 | 1 | 0.98266 | -0.33438 | 0.4 | 1 | 1.1 | 0.9
125 | 1 | 0.0011664 | 0.00029234 | 0 | 0 | 1 | 0.98262 | -0.33529 | 0.4 | 1 | 1.1 | 0.9
126 | 1 | 0.0011787 | 0.00029541 | 0 | 0 | 1 | 0.98262 | -0.33531 | 0.4 | 1 | 1.1 | 0.9

## generator_data
GEN_BUS | PG | QG | QMAX | QMIN | VG | MBASE | GEN_STATUS | PMAX | PMIN
6 | 0.48568 | 0.12409 | 10 | -10 | 1 | 100 | 1 | 10 | 0

## branch_data
F_BUS | T_BUS | BR_R | BR_X | BR_B | RATE_A | RATE_B | RATE_C | TAP | SHIFT | BR_STATUS | ANGMIN | ANGMAX | P_in | Q_in | P_out | Q_out
1 | 2 | 0.15074 | 0.096474 | 2.5313e-10 | 0 | 0 | 0 | 0 | 0 | 1 | -90 | 90 | 0.1081 | 0.027102 | -0.10808 | -0.02709
1 | 3 | 1.6738 | 1.0712 | 2.8108e-09 | 0 | 0 | 0 | 0 | 0 | 1 | -90 | 90 | -0.11491 | -0.028808 | 0.11515 | 0.028962
2 | 4 | 2.0557 | 1.3156 | 3.452e-09 | 0 | 0 | 0 | 0 | 0 | 1 | -90 | 90 | 0.015716 | 0.0039406 | -0.01571 | -0.0039375
3 | 5 | 1.4686 | 0.93992 | 4.9325e-09 | 0 | 0 | 0 | 0 | 0 | 1 | -90 | 90 | -0.16465 | -0.041597 | 0.16508 | 0.041873
3 | 113 | 5.3931 | 3.4516 | 1.8113e-08 | 0 | 0 | 0 | 0 | 0 | 1 | -90 | 90 | 0.049503 | 0.012635 | -0.04936 | -0.012546
5 | 9 | 3.8632 | 2.4725 | 6.4874e-09 | 0 | 0 | 0 | 0 | 0 | 1 | -90 | 90 | 0.10301 | 0.026143 | -0.10257 | -0.025861
5 | 6 | 1.988 | 1.2723 | 6.6767e-09 | 0 | 0 | 0 | 0 | 0 | 1 | -90 | 90 | -0.26809 | -0.068016 | 0.26963 | 0.069
113 | 111 | 1.0453 | 0.66897 | 3.5106e-09 | 0 | 0 | 0 | 0 | 0 | 1 | -90 | 90 | 0.045316 | 0.011532 | -0.045293 | -0.011517
9 | 119 | 3.0861 | 1.9751 | 5.1825e-09 | 0 | 0 | 0 | 0 | 0 | 1 | -90 | 90 | 0.081557 | 0.020589 | -0.081334 | -0.020446
9 | 117 | 3.8095 | 2.4381 | 6.3972e-09 | 0 | 0 | 0 | 0 | 0 | 1 | -90 | 90 | 0.02101 | 0.0052721 | -0.020992 | -0.0052611
6 | 7 | 0.18024 | 0.11536 | 6.0536e-10 | 0 | 0 | 0 | 0 | 0 | 1 | -90 | 90 | 0.20835 | 0.053164 | -0.20826 | -0.053111
111 | 112 | 4.176 | 2.6727 | 7.0127e-09 | 0 | 0 | 0 | 0 | 0 | 1 | -90 | 90 | 0.04161 | 0.010595 | -0.041531 | -0.010545
111 | 110 | 3.5096 | 2.2462 | 5.8936e-09 | 0 | 0 | 0 | 0 | 0 | 1 | -90 | 90 | 0.0036829 | 0.00092267 | -0.0036824 | -0.00092291
112 | 114 | 1.713 | 1.0963 | 2.8766e-09 | 0 | 0 | 0 | 0 | 0 | 1 | -90 | 90 | 0.039688 | 0.010083 | -0.039659 | -0.010065
119 | 128 | 1.674 | 1.0714 | 2.8111e-09 | 0 | 0 | 0 | 0 | 0 | 1 | -90 | 90 | 0.081334 | 0.020447 | -0.081213 | -0.020369
117 | 118 | 0.97021 | 0.62093 | 1.6292e-09 | 0 | 0 | 0 | 0 | 0 | 1 | -90 | 90 | 0.0053879 | 0.0013503 | -0.0053876 | -0.0013503
7 | 8 | 0.026007 | 0.016645 | 8.7346e-11 | 0 | 0 | 0 | 0 | 0 | 1 | -90 | 90 | 0.20686 | 0.05276 | -0.20685 | -0.052752
8 | 91 | 1.2003 | 0.76821 | 4.0314e-09 | 0 | 0 | 0 | 0 | 0 | 1 | -90 | 90 | 0.20556 | 0.052428 | -0.20502 | -0.052082
91 | 78 | 0.57259 | 0.36645 | 1.9231e-09 | 0 | 0 | 0 | 0 | 0 | 1 | -90 | 90 | 0.2035 | 0.051702 | -0.20324 | -0.051539
78 | 88 | 0.84341 | 0.53979 | 1.4163e-09 | 0 | 0 | 0 | 0 | 0 | 1 | -90 | 90 | 0.084727 | 0.021561 | -0.084662 | -0.021519
78 | 76 | 2.4934 | 1.5958 | 4.1871e-09 | 0 | 0 | 0 | 0 | 0 | 1 | -90 | 90 | 0.11852 | 0.029979 | -0.11814 | -0.029738
128 | 129 | 0.54234 | 0.3471 | 9.1074e-10 | 0 | 0 | 0 | 0 | 0 | 1 | -90 | 90 | 0.081213 | 0.020369 | -0.081174 | -0.020344
10 | 71 | 13.0704 | 8.3651 | 2.1949e-08 | 0 | 0 | 0 | 0 | 0 | 1 | -90 | 90 | -0.0046101 | -0.0011554 | 0.0046131 | 0.0011552
71 | 69 | 2.7014 | 1.7289 | 4.5364e-09 | 0 | 0 | 0 | 0 | 0 | 1 | -90 | 90 | -0.0074224 | -0.0018593 | 0.0074241 | 0.0018599
69 | 70 | 0.81162 | 0.51944 | 1.3629e-09 | 0 | 0 | 0 | 0 | 0 | 1 | -90 | 90 | -0.0092618 | -0.0023205 | 0.0092625 | 0.0023209
12 | 13 | 1.0502 | 0.67214 | 1.7636e-09 | 0 | 0 | 0 | 0 | 0 | 1 | -90 | 90 | -0.00024805 | -6.2168e-05 | 0.00024805 | 6.2e-05
13 | 16 | 1.3576 | 0.86887 | 2.2798e-09 | 0 | 0 | 0 | 0 | 0 | 1 | -90 | 90 | -0.0012542 | -0.00031315 | 0.0012542 | 0.00031294
13 | 17 | 6.5425 | 4.1872 | 1.0987e-08 | 0 | 0 | 0 | 0 | 0 | 1 | -90 | 90 | 0.0010061 | 0.00025115 | -0.0010061 | -0.00025215
16 | 25 | 13.9959 | 8.9573 | 2.3503e-08 | 0 | 0 | 0 | 0 | 0 | 1 | -90 | 90 | -0.0015927 | -0.00039777 | 0.0015931 | 0.00039578
15 | 42 | 3.1144 | 1.9932 | 5.2298e-09 | 0 | 0 | 0 | 0 | 0 | 1 | -90 | 90 | -0.0018716 | -0.00046907 | 0.0018717 | 0.00046864
42 | 43 | 1.4572 | 0.93263 | 2.4471e-09 | 0 | 0 | 0 | 0 | 0 | 1 | -90 | 90 | -0.0018717 | -0.00046864 | 0.0018718 | 0.00046844
108 | 74 | 2.7877 | 1.7841 | 4.6812e-09 | 0 | 0 | 0 | 0 | 0 | 1 | -90 | 90 | 0.0049994 | 0.0012524 | -0.0049986 | -0.0012524
108 | 21 | 9.7494 | 6.2396 | 1.6372e-08 | 0 | 0 | 0 | 0 | 0 | 1 | -90 | 90 | 0.007348 | 0.0018359 | -0.0073422 | -0.0018338
108 | 107 | 2.3243 | 1.4875 | 3.9031e-09 | 0 | 0 | 0 | 0 | 0 | 1 | -90 | 90 | -0.012347 | -0.0030884 | 0.012351 | 0.0030905
74 | 109 | 0.42047 | 0.2691 | 7.0608e-10 | 0 | 0 | 0 | 0 | 0 | 1 | -90 | 90 | 0.0026697 | 0.00066906 | -0.0026697 | -0.00066911
74 | 35 | 2.5395 | 1.6253 | 4.2645e-09 | 0 | 0 | 0 | 0 | 0 | 1 | -90 | 90 | 0.0023289 | 0.00058334 | -0.0023287 | -0.00058366
21 | 22 | 3.0202 | 1.9329 | 5.0717e-09 | 0 | 0 | 0 | 0 | 0 | 1 | -90 | 90 | 0.0060892 | 0.0015205 | -0.006088 | -0.0015202
21 | 19 | 1.8501 | 1.1841 | 3.1069e-09 | 0 | 0 | 0 | 0 | 0 | 1 | -90 | 90 | 0.001253 | 0.00031327 | -0.0012529 | -0.00031355
107 | 106 | 2.5919 | 1.6588 | 4.3524e-09 | 0 | 0 | 0 | 0 | 0 | 1 | -90 | 90 | -0.018263 | -0.004572 | 0.018272 | 0.0045777
25 | 27 | 1.0307 | 0.65967 | 1.7309e-09 | 0 | 0 | 0 | 0 | 0 | 1 | -90 | 90 | 0.0022855 | 0.00057259 | -0.0022855 | -0.00057271
25 | 24 | 0.77931 | 0.49876 | 1.3087e-09 | 0 | 0 | 0 | 0 | 0 | 1 | -90 | 90 | -0.0042338 | -0.0010574 | 0.004234 | 0.0010574
27 | 28 | 0.63222 | 0.40462 | 1.0617e-09 | 0 | 0 | 0 | 0 | 0 | 1 | -90 | 90 | 0.0013204 | 0.00033083 | -0.0013204 | -0.00033093
24 | 23 | 3.138 | 2.0083 | 5.2695e-09 | 0 | 0 | 0 | 0 | 0 | 1 | -90 | 90 | -0.004525 | -0.0011303 | 0.0045257 | 0.0011303
43 | 44 | 4.2426 | 2.7153 | 7.1244e-09 | 0 | 0 | 0 | 0 | 0 | 1 | -90 | 90 | -0.0022518 | -0.0005637 | 0.0022521 | 0.00056316
18 | 19 | 2.3609 | 1.511 | 3.9645e-09 | 0 | 0 | 0 | 0 | 0 | 1 | -90 | 90 | -0.00097489 | -0.00024423 | 0.00097492 | 0.00024387
18 | 20 | 0.67634 | 0.43286 | 1.1358e-09 | 0 | 0 | 0 | 0 | 0 | 1 | -90 | 90 | 0.00073327 | 0.00018367 | -0.00073327 | -0.00018378
22 | 26 | 1.4581 | 0.9332 | 2.4486e-09 | 0 | 0 | 0 | 0 | 0 | 1 | -90 | 90 | 0.0012963 | 0.00032349 | -0.0012963 | -0.00032371
22 | 23 | 3.1162 | 1.9944 | 5.233e-09 | 0 | 0 | 0 | 0 | 0 | 1 | -90 | 90 | 0.0047917 | 0.0011967 | -0.0047909 | -0.0011967
26 | 29 | 1.1077 | 0.70891 | 1.8601e-09 | 0 | 0 | 0 | 0 | 0 | 1 | -90 | 90 | 0.0012963 | 0.00032371 | -0.0012963 | -0.00032387
29 | 30 | 5.9864 | 3.8313 | 1.0053e-08 | 0 | 0 | 0 | 0 | 0 | 1 | -90 | 90 | 0.0010636 | 0.00026555 | -0.0010635 | -0.00026647
30 | 31 | 0.4873 | 0.31187 | 8.183e-10 | 0 | 0 | 0 | 0 | 0 | 1 | -90 | 90 | 0.00069319 | 0.00017366 | -0.00069318 | -0.00017373
106 | 102 | 1.3526 | 0.86564 | 2.2713e-09 | 0 | 0 | 0 | 0 | 0 | 1 | -90 | 90 | -0.022997 | -0.0057618 | 0.023004 | 0.0057667
32 | 33 | 1.4561 | 0.93189 | 2.4452e-09 | 0 | 0 | 0 | 0 | 0 | 1 | -90 | 90 | 0.016811 | 0.0042227 | -0.016807 | -0.0042201
32 | 34 | 0.307 | 0.19648 | 5.1554e-10 | 0 | 0 | 0 | 0 | 0 | 1 | -90 | 90 | -0.017882 | -0.0044911 | 0.017883 | 0.0044918
33 | 44 | 15.2743 | 9.7755 | 2.565e-08 | 0 | 0 | 0 | 0 | 0 | 1 | -90 | 90 | 0.013342 | 0.0033518 | -0.013313 | -0.0033353
34 | 36 | 2.2024 | 1.4095 | 3.6984e-09 | 0 | 0 | 0 | 0 | 0 | 1 | -90 | 90 | -0.018279 | -0.004591 | 0.018287 | 0.0045957
36 | 40 | 1.531 | 0.97982 | 2.5709e-09 | 0 | 0 | 0 | 0 | 0 | 1 | -90 | 90 | -0.018612 | -0.0046771 | 0.018618 | 0.0046806
40 | 41 | 1.2925 | 0.82721 | 2.1705e-09 | 0 | 0 | 0 | 0 | 0 | 1 | -90 | 90 | -0.019898 | -0.0050006 | 0.019903 | 0.005004
40 | 38 | 2.5547 | 1.635 | 4.29e-09 | 0 | 0 | 0 | 0 | 0 | 1 | -90 | 90 | 0.0012802 | 0.00032009 | -0.0012801 | -0.00032048
41 | 80 | 1.4519 | 0.92919 | 2.4381e-09 | 0 | 0 | 0 | 0 | 0 | 1 | -90 | 90 | -0.020759 | -0.0052184 | 0.020766 | 0.0052225
38 | 37 | 2.2084 | 1.4134 | 3.7085e-09 | 0 | 0 | 0 | 0 | 0 | 1 | -90 | 90 | 0.00052694 | 0.00013171 | -0.00052693 | -0.00013206
80 | 81 | 1.1049 | 0.70711 | 1.8554e-09 | 0 | 0 | 0 | 0 | 0 | 1 | -90 | 90 | -0.021022 | -0.0052868 | 0.021028 | 0.0052901
81 | 82 | 0.21569 | 0.13804 | 3.6221e-10 | 0 | 0 | 0 | 0 | 0 | 1 | -90 | 90 | -0.021782 | -0.0054792 | 0.021783 | 0.0054799
45 | 46 | 3.932 | 2.5165 | 6.6028e-09 | 0 | 0 | 0 | 0 | 0 | 1 | -90 | 90 | -0.0061731 | -0.0015447 | 0.0061748 | 0.0015452
45 | 68 | 14.2981 | 9.1508 | 2.401e-08 | 0 | 0 | 0 | 0 | 0 | 1 | -90 | 90 | 0.0029092 | 0.00072663 | -0.0029078 | -0.00072802
46 | 47 | 0.22882 | 0.14644 | 3.8425e-10 | 0 | 0 | 0 | 0 | 0 | 1 | -90 | 90 | -0.0061748 | -0.0015452 | 0.0061749 | 0.0015452
68 | 66 | 4.6545 | 2.9789 | 7.8161e-09 | 0 | 0 | 0 | 0 | 0 | 1 | -90 | 90 | 0.0029078 | 0.00072803 | -0.0029074 | -0.00072848
47 | 48 | 6.6121 | 4.2317 | 1.1104e-08 | 0 | 0 | 0 | 0 | 0 | 1 | -90 | 90 | -0.0092237 | -0.0023094 | 0.0092301 | 0.0023124
66 | 67 | 1.7599 | 1.1263 | 2.9553e-09 | 0 | 0 | 0 | 0 | 0 | 1 | -90 | 90 | 0.0022494 | 0.00056357 | -0.0022493 | -0.00056378
48 | 49 | 0.34989 | 0.22393 | 5.8757e-10 | 0 | 0 | 0 | 0 | 0 | 1 | -90 | 90 | -0.010445 | -0.0026168 | 0.010445 | 0.002617
114 | 115 | 0.24189 | 0.15481 | 4.0619e-10 | 0 | 0 | 0 | 0 | 0 | 1 | -90 | 90 | 0.035324 | 0.0089781 | -0.03532 | -0.008976
49 | 61 | 1.0155 | 0.64991 | 1.7053e-09 | 0 | 0 | 0 | 0 | 0 | 1 | -90 | 90 | -0.011287 | -0.002828 | 0.011289 | 0.0028288
61 | 59 | 0.21088 | 0.13496 | 3.5413e-10 | 0 | 0 | 0 | 0 | 0 | 1 | -90 | 90 | -0.012432 | -0.0031153 | 0.012432 | 0.0031155
59 | 60 | 0.33406 | 0.2138 | 5.6098e-10 | 0 | 0 | 0 | 0 | 0 | 1 | -90 | 90 | 0.0026753 | 0.00067049 | -0.0026753 | -0.00067053
59 | 56 | 2.6234 | 1.679 | 4.4054e-09 | 0 | 0 | 0 | 0 | 0 | 1 | -90 | 90 | -0.015107 | -0.003786 | 0.015114 | 0.0037899
50 | 51 | 4.6566 | 2.9802 | 7.8196e-09 | 0 | 0 | 0 | 0 | 0 | 1 | -90 | 90 | -0.0017484 | -0.0004382 | 0.0017485 | 0.00043756
51 | 52 | 2.8436 | 1.8199 | 4.7751e-09 | 0 | 0 | 0 | 0 | 0 | 1 | -90 | 90 | 0.029689 | 0.0074644 | -0.029661 | -0.007447
51 | 130 | 9.69 | 6.2016 | 1.6272e-08 | 0 | 0 | 0 | 0 | 0 | 1 | -90 | 90 | -0.031438 | -0.0079019 | 0.031545 | 0.0079688
52 | 55 | 0.92783 | 0.59381 | 1.5581e-09 | 0 | 0 | 0 | 0 | 0 | 1 | -90 | 90 | 0.028524 | 0.007162 | -0.028516 | -0.0071567
130 | 131 | 2.5886 | 1.6567 | 4.3469e-09 | 0 | 0 | 0 | 0 | 0 | 1 | -90 | 90 | 0.0014551 | 0.00036431 | -0.0014551 | -0.00036469
130 | 115 | 13.5719 | 8.686 | 2.2791e-08 | 0 | 0 | 0 | 0 | 0 | 1 | -90 | 90 | -0.033 | -0.008333 | 0.033164 | 0.0084358
55 | 58 | 1.0511 | 0.67269 | 1.765e-09 | 0 | 0 | 0 | 0 | 0 | 1 | -90 | 90 | 0.0041963 | 0.0010514 | -0.0041961 | -0.0010514
55 | 53 | 0.95 | 0.608 | 1.5953e-09 | 0 | 0 | 0 | 0 | 0 | 1 | -90 | 90 | 0.024319 | 0.0061053 | -0.024313 | -0.0061014
58 | 62 | 1.7876 | 1.1441 | 3.0019e-09 | 0 | 0 | 0 | 0 | 0 | 1 | -90 | 90 | 0.0019521 | 0.00048901 | -0.001952 | -0.00048925
53 | 54 | 1.4675 | 0.93922 | 2.4644e-09 | 0 | 0 | 0 | 0 | 0 | 1 | -90 | 90 | 0.021701 | 0.0054467 | -0.021693 | -0.005442
54 | 56 | 3.7536 | 2.4023 | 6.3033e-09 | 0 | 0 | 0 | 0 | 0 | 1 | -90 | 90 | 0.016599 | 0.004166 | -0.016587 | -0.0041592
54 | 57 | 3.2298 | 2.067 | 5.4236e-09 | 0 | 0 | 0 | 0 | 0 | 1 | -90 | 90 | 0.005094 | 0.001276 | -0.0050931 | -0.0012759
57 | 63 | 1.5036 | 0.96229 | 2.5249e-09 | 0 | 0 | 0 | 0 | 0 | 1 | -90 | 90 | 0.0050931 | 0.0012759 | -0.0050927 | -0.0012759
63 | 64 | 3.1111 | 1.9911 | 5.2244e-09 | 0 | 0 | 0 | 0 | 0 | 1 | -90 | 90 | 0.0028725 | 0.0007194 | -0.0028722 | -0.00071971
64 | 65 | 1.4119 | 0.90359 | 2.3709e-09 | 0 | 0 | 0 | 0 | 0 | 1 | -90 | 90 | 0.0028722 | 0.00071971 | -0.002872 | -0.00071985
70 | 72 | 1.2192 | 0.7803 | 2.0474e-09 | 0 | 0 | 0 | 0 | 0 | 1 | -90 | 90 | 0.010571 | 0.0026511 | -0.01057 | -0.0026504
70 | 73 | 2.9703 | 1.901 | 4.9879e-09 | 0 | 0 | 0 | 0 | 0 | 1 | -90 | 90 | -0.019834 | -0.004972 | 0.019847 | 0.0049797
72 | 121 | 4.7142 | 3.0171 | 7.9164e-09 | 0 | 0 | 0 | 0 | 0 | 1 | -90 | 90 | 0.01057 | 0.0026504 | -0.010564 | -0.0026474
73 | 120 | 0.46295 | 0.29629 | 7.7743e-10 | 0 | 0 | 0 | 0 | 0 | 1 | -90 | 90 | -0.021306 | -0.0053454 | 0.021308 | 0.0053468
121 | 122 | 1.5536 | 0.99429 | 2.6089e-09 | 0 | 0 | 0 | 0 | 0 | 1 | -90 | 90 | 0.0078299 | 0.0019622 | -0.0078288 | -0.0019618
120 | 116 | 4.2636 | 2.7287 | 7.1598e-09 | 0 | 0 | 0 | 0 | 0 | 1 | -90 | 90 | -0.023098 | -0.0057953 | 0.023122 | 0.0058106
116 | 101 | 0.41398 | 0.26495 | 6.9519e-10 | 0 | 0 | 0 | 0 | 0 | 1 | -90 | 90 | -0.023122 | -0.0058106 | 0.023125 | 0.005812
101 | 79 | 5.1927 | 3.3233 | 8.7199e-09 | 0 | 0 | 0 | 0 | 0 | 1 | -90 | 90 | -0.023125 | -0.005812 | 0.023155 | 0.0058306
122 | 123 | 1.8659 | 1.1942 | 3.1334e-09 | 0 | 0 | 0 | 0 | 0 | 1 | -90 | 90 | 0.0051375 | 0.0012873 | -0.005137 | -0.0012872
75 | 76 | 0.7851 | 0.50247 | 1.3184e-09 | 0 | 0 | 0 | 0 | 0 | 1 | -90 | 90 | -0.10946 | -0.027523 | 0.10956 | 0.027588
75 | 77 | 2.7936 | 1.7879 | 4.6912e-09 | 0 | 0 | 0 | 0 | 0 | 1 | -90 | 90 | 0.061799 | 0.015578 | -0.061684 | -0.015505
77 | 79 | 4.3596 | 2.7901 | 7.3209e-09 | 0 | 0 | 0 | 0 | 0 | 1 | -90 | 90 | 0.031761 | 0.0080054 | -0.031714 | -0.0079755
88 | 89 | 1.1514 | 0.73686 | 1.9334e-09 | 0 | 0 | 0 | 0 | 0 | 1 | -90 | 90 | 0.083232 | 0.021161 | -0.083147 | -0.021106
89 | 87 | 1.4306 | 0.91556 | 2.4023e-09 | 0 | 0 | 0 | 0 | 0 | 1 | -90 | 90 | 0.083147 | 0.021106 | -0.08304 | -0.021038
82 | 83 | 1.2143 | 0.77713 | 2.0391e-09 | 0 | 0 | 0 | 0 | 0 | 1 | -90 | 90 | -0.022181 | -0.0055795 | 0.022188 | 0.0055835
83 | 84 | 0.24045 | 0.15389 | 4.0379e-10 | 0 | 0 | 0 | 0 | 0 | 1 | -90 | 90 | -0.078556 | -0.019814 | 0.078572 | 0.019825
83 | 85 | 2.133 | 1.3651 | 3.5818e-09 | 0 | 0 | 0 | 0 | 0 | 1 | -90 | 90 | 0.056368 | 0.014231 | -0.056294 | -0.014184
84 | 86 | 1.7969 | 1.15 | 3.0174e-09 | 0 | 0 | 0 | 0 | 0 | 1 | -90 | 90 | -0.079033 | -0.01994 | 0.079155 | 0.020018
85 | 105 | 1.0353 | 0.66256 | 1.7385e-09 | 0 | 0 | 0 | 0 | 0 | 1 | -90 | 90 | 0.053062 | 0.013374 | -0.053031 | -0.013354
86 | 87 | 1.7575 | 1.1248 | 2.9512e-09 | 0 | 0 | 0 | 0 | 0 | 1 | -90 | 90 | -0.079562 | -0.02012 | 0.079682 | 0.020197
105 | 97 | 0.442 | 0.28288 | 7.4224e-10 | 0 | 0 | 0 | 0 | 0 | 1 | -90 | 90 | 0.049588 | 0.012491 | -0.049576 | -0.012483
97 | 94 | 2.3571 | 1.5085 | 3.9582e-09 | 0 | 0 | 0 | 0 | 0 | 1 | -90 | 90 | 0.046296 | 0.011661 | -0.04624 | -0.011626
90 | 98 | 1.0528 | 0.67378 | 1.7679e-09 | 0 | 0 | 0 | 0 | 0 | 1 | -90 | 90 | -0.0023062 | -0.00057799 | 0.0023062 | 0.00057786
98 | 99 | 3.4297 | 2.195 | 5.7594e-09 | 0 | 0 | 0 | 0 | 0 | 1 | -90 | 90 | 0.027097 | 0.0068115 | -0.027069 | -0.0067943
98 | 95 | 1.5604 | 0.99869 | 2.6204e-09 | 0 | 0 | 0 | 0 | 0 | 1 | -90 | 90 | -0.029403 | -0.0073893 | 0.029418 | 0.0073985
99 | 100 | 2.0022 | 1.2814 | 3.3623e-09 | 0 | 0 | 0 | 0 | 0 | 1 | -90 | 90 | 0.024764 | 0.0062165 | -0.02475 | -0.0062081
95 | 93 | 1.079 | 0.69056 | 1.8119e-09 | 0 | 0 | 0 | 0 | 0 | 1 | -90 | 90 | -0.031725 | -0.0079767 | 0.031737 | 0.0079842
92 | 93 | 0.68468 | 0.43819 | 1.1498e-09 | 0 | 0 | 0 | 0 | 0 | 1 | -90 | 90 | 0.033848 | 0.0085164 | -0.033839 | -0.008511
92 | 94 | 0.72725 | 0.46544 | 1.2213e-09 | 0 | 0 | 0 | 0 | 0 | 1 | -90 | 90 | -0.036155 | -0.0090945 | 0.036165 | 0.0091011
94 | 96 | 1.1058 | 0.70771 | 1.8569e-09 | 0 | 0 | 0 | 0 | 0 | 1 | -90 | 90 | 0.010075 | 0.0025254 | -0.010074 | -0.0025247
96 | 103 | 0.12021 | 0.076936 | 2.0187e-10 | 0 | 0 | 0 | 0 | 0 | 1 | -90 | 90 | 0.0059078 | 0.0014805 | -0.0059078 | -0.0014805
103 | 104 | 1.1713 | 0.7496 | 1.9668e-09 | 0 | 0 | 0 | 0 | 0 | 1 | -90 | 90 | 0.0036014 | 0.00090247 | -0.0036012 | -0.00090256
100 | 102 | 1.5973 | 1.0223 | 2.6824e-09 | 0 | 0 | 0 | 0 | 0 | 1 | -90 | 90 | 0.02475 | 0.0062082 | -0.02474 | -0.0062015
123 | 124 | 0.12287 | 0.078634 | 2.0633e-10 | 0 | 0 | 0 | 0 | 0 | 1 | -90 | 90 | 0.0039538 | 0.00099068 | -0.0039538 | -0.00099069
124 | 125 | 1.6801 | 1.0753 | 2.8214e-09 | 0 | 0 | 0 | 0 | 0 | 1 | -90 | 90 | 0.0023452 | 0.00058753 | -0.0023451 | -0.00058774
125 | 126 | 0.088894 | 0.056892 | 1.4928e-10 | 0 | 0 | 0 | 0 | 0 | 1 | -90 | 90 | 0.0011787 | 0.0002954 | -0.0011787 | -0.00029541