## bus_data
BUS_I | BUS_TYPE | Pd | Qd | Gs | Bs | area | Vm | Va | baseKV | zone | Vmax | Vmin
1 | 1 | 0.0065985 | 0.0016537 | 0 | 0 | 1 | 0.97219 | -0.53574 | 0.4 | 1 | 1.1 | 0.9
2 | 1 | 0.020101 | 0.0050378 | 0 | 0 | 1 | 0.9716 | -0.54751 | 0.4 | 1 | 1.1 | 0.9
3 | 1 | 0 | 0 | 0 | 0 | 1 | 0.97412 | -0.49777 | 0.4 | 1 | 1.1 | 0.9
5 | 1 | 0 | 0 | 0 | 0 | 1 | 0.97892 | -0.40361 | 0.4 | 1 | 1.1 | 0.9
4 | 1 | 0 | 0 | 0 | 0 | 1 | 0.98998 | -0.19023 | 0.4 | 1 | 1.1 | 0.9
46 | 1 | 0.00075915 | 0.00019026 | 0 | 0 | 1 | 0.98997 | -0.1903 | 0.4 | 1 | 1.1 | 0.9
6 | 1 | 0 | 0 | 0 | 0 | 1 | 0.99511 | -0.092695 | 0.4 | 1 | 1.1 | 0.9
18 | 1 | 0 | 0 | 0 | 0 | 1 | 0.98901 | -0.20909 | 0.4 | 1 | 1.1 | 0.9
42 | 1 | 0.0015659 | 0.00039246 | 0 | 0 | 1 | 0.97799 | -0.42195 | 0.4 | 1 | 1.1 | 0.9
24 | 1 | 0 | 0 | 0 | 0 | 1 | 0.9972 | -0.053 | 0.4 | 1 | 1.1 | 0.9
40 | 1 | 0.00084703 | 0.00021229 | 0 | 0 | 1 | 0.99495 | -0.095677 | 0.4 | 1 | 1.1 | 0.9
17 | 1 | 0.0059207 | 0.0014839 | 0 | 0 | 1 | 0.98872 | -0.21463 | 0.4 | 1 | 1.1 | 0.9
19 | 3 | 0 | 0 | 0 | 0 | 1 | 1 | 0 | 0.4 | 1 | 1.1 | 0.9
41 | 1 | 0.007071 | 0.0017722 | 0 | 0 | 1 | 0.99913 | -0.016394 | 0.4 | 1 | 1.1 | 0.9
43 | 1 | 0.0022825 | 0.00057206 | 0 | 0 | 1 | 0.97404 | -0.49968 | 0.4 | 1 | 1.1 | 0.9
44 | 1 | 0.0011367 | 0.00028488 | 0 | 0 | 1 | 0.97413 | -0.49784 | 0.4 | 1 | 1.1 | 0.9
10 | 1 | 0.00159 | 0.0003985 | 0 | 0 | 1 | 0.97767 | -0.42813 | 0.4 | 1 | 1.1 | 0.9
25 | 1 | 0 | 0 | 0 | 0 | 1 | 0.99458 | -0.10351 | 0.4 | 1 | 1.1 | 0.9
22 | 1 | 0 | 0 | 0 | 0 | 1 | 0.99537 | -0.088254 | 0.4 | 1 | 1.1 | 0.9
38 | 1 | 0.0027701 | 0.00069426 | 0 | 0 | 1 | 0.99482 | -0.098247 | 0.4 | 1 | 1.1 | 0.9
7 | 1 | 0.001137 | 0.00028496 | 0 | 0 | 1 | 0.97664 | -0.4484 | 0.4 | 1 | 1.1 | 0.9
8 | 1 | 0.001137 | 0.00028496 | 0 | 0 | 1 | 0.97695 | -0.44243 | 0.4 | 1 | 1.1 | 0.9
9 | 1 | 0 | 0 | 0 | 0 | 1 | 0.97642 | -0.45287 | 0.4 | 1 | 1.1 | 0.9
11 | 1 | 0.0016854 | 0.00042241 | 0 | 0 | 1 | 0.97567 | -0.46756 | 0.4 | 1 | 1.1 | 0.9
12 | 1 | 0 | 0 | 0 | 0 | 1 | 0.97638 | -0.45356 | 0.4 | 1 | 1.1 | 0.9
13 | 1 | 0.00064203 | 0.00016091 | 0 | 0 | 1 | 0.97513 | -0.47818 | 0.4 | 1 | 1.1 | 0.9
45 | 1 | 0.0019642 | 0.00049228 | 0 | 0 | 1 | 0.97613 | -0.4584 | 0.4 | 1 | 1.1 | 0.9
14 | 1 | 0.0038903 | 0.00097501 | 0 | 0 | 1 | 0.97471 | -0.48647 | 0.4 | 1 | 1.1 | 0.9
15 | 1 | 0 | 0 | 0 | 0 | 1 | 0.97465 | -0.4877 | 0.4 | 1 | 1.1 | 0.9
16 | 1 | 0.0015614 | 0.00039131 | 0 | 0 | 1 | 0.97431 | -0.49435 | 0.4 | 1 | 1.1 | 0.9
20 | 1 | 0.0018922 | 0.00047422 | 0 | 0 | 1 | 0.99484 | -0.098513 | 0.4 | 1 | 1.1 | 0.9
21 | 1 | 0.0054116 | 0.0013563 | 0 | 0 | 1 | 0.9943 | -0.10897 | 0.4 | 1 | 1.1 | 0.9
23 | 1 | 0.0075229 | 0.0018854 | 0 | 0 | 1 | 0.99417 | -0.1115 | 0.4 | 1 | 1.1 | 0.9
33 | 1 | 0.0010652 | 0.00026696 | 0 | 0 | 1 | 0.99421 | -0.1106 | 0.4 | 1 | 1.1 | 0.9
35 | 1 | 0 | 0 | 0 | 0 | 1 | 0.99406 | -0.1135 | 0.4 | 1 | 1.1 | 0.9
36 | 1 | 0.0011505 | 0.00028833 | 0 | 0 | 1 | 0.99402 | -0.11435 | 0.4 | 1 | 1.1 | 0.9
34 | 1 | 0.0012053 | 0.00030207 | 0 | 0 | 1 | 0.99395 | -0.11578 | 0.4 | 1 | 1.1 | 0.9
31 | 1 | 0 | 0 | 0 | 0 | 1 | 0.99367 | -0.12109 | 0.4 | 1 | 1.1 | 0.9
26 | 1 | 0.0022706 | 0.00056907 | 0 | 0 | 1 | 0.98939 | -0.20389 | 0.4 | 1 | 1.1 | 0.9
27 | 1 | 0.0042678 | 0.0010696 | 0 | 0 | 1 | 0.98913 | -0.20895 | 0.4 | 1 | 1.1 | 0.9
28 | 1 | 0 | 0 | 0 | 0 | 1 | 0.98966 | -0.19859 | 0.4 | 1 | 1.1 | 0.9
29 | 1 | 0.0043391 | 0.0010875 | 0 | 0 | 1 | 0.98867 | -0.21787 | 0.4 | 1 | 1.1 | 0.9
30 | 1 | 0.0027551 | 0.00069049 | 0 | 0 | 1 | 0.99025 | -0.18722 | 0.4 | 1 | 1.1 | 0.9
32 | 1 | 0.005256 | 0.0013173 | 0 | 0 | 1 | 0.99302 | -0.13367 | 0.4 | 1 | 1.1 | 0.9
37 | 1 | 0.00079413 | 0.00019903 | 0 | 0 | 1 | 0.99457 | -0.10303 | 0.4 | 1 | 1.1 | 0.9
39 | 1 | 0.0019786 | 0.00049588 | 0 | 0 | 1 | 0.99454 | -0.10359 | 0.4 | 1 | 1.1 | 0.9

## generator_data
GEN_BUS | PG | QG | QMAX | QMIN | VG | MBASE | GEN_STATUS | PMAX | PMIN
19 | 0.10408 | 0.026628 | 10 | -10 | 1 | 100 | 1 | 10 | 0

## branch_data
F_BUS | T_BUS | BR_R | BR_X | BR_B | RATE_A | RATE_B | RATE_C | TAP | SHIFT | BR_STATUS | ANGMIN | ANGMAX | P_in | Q_in | P_out | Q_out
1 | 2 | 2.4778 | 1.5858 | 4.1609e-09 | 0 | 0 | 0 | 0 | 0 | 1 | -90 | 90 | 0.020112 | 0.0050449 | -0.0201 | -0.005038
1 | 3 | 6.0379 | 3.8643 | 1.0139e-08 | 0 | 0 | 0 | 0 | 0 | 1 | -90 | 90 | -0.02671 | -0.0066986 | 0.026758 | 0.0067287
3 | 5 | 15.0704 | 9.6451 | 2.5307e-08 | 0 | 0 | 0 | 0 | 0 | 1 | -90 | 90 | -0.026759 | -0.0067285 | 0.026879 | 0.0068035
5 | 42 | 4.2285 | 2.7063 | 7.1009e-09 | 0 | 0 | 0 | 0 | 0 | 1 | -90 | 90 | 0.01865 | 0.0046884 | -0.018634 | -0.0046786
5 | 4 | 20.4495 | 13.0877 | 3.434e-08 | 0 | 0 | 0 | 0 | 0 | 1 | -90 | 90 | -0.04553 | -0.011491 | 0.046 | 0.011789
4 | 46 | 0.43734 | 0.2799 | 7.3442e-10 | 0 | 0 | 0 | 0 | 0 | 1 | -90 | 90 | 0.00075915 | 0.00019019 | -0.00075915 | -0.00019026
4 | 6 | 8.2787 | 5.2984 | 1.3902e-08 | 0 | 0 | 0 | 0 | 0 | 1 | -90 | 90 | -0.052687 | -0.013465 | 0.052937 | 0.013623
4 | 18 | 13.9684 | 8.9398 | 2.3457e-08 | 0 | 0 | 0 | 0 | 0 | 1 | -90 | 90 | 0.0059276 | 0.0014853 | -0.0059223 | -0.0014842
6 | 24 | 3.0223 | 1.9343 | 5.0753e-09 | 0 | 0 | 0 | 0 | 0 | 1 | -90 | 90 | -0.059329 | -0.015224 | 0.059444 | 0.015296
6 | 40 | 2.0694 | 1.3244 | 3.4751e-09 | 0 | 0 | 0 | 0 | 0 | 1 | -90 | 90 | 0.0063921 | 0.0016007 | -0.0063912 | -0.0016005
18 | 17 | 4.1031 | 2.626 | 6.8902e-09 | 0 | 0 | 0 | 0 | 0 | 1 | -90 | 90 | 0.0059223 | 0.0014842 | -0.0059207 | -0.0014839
42 | 10 | 1.5547 | 0.995 | 2.6107e-09 | 0 | 0 | 0 | 0 | 0 | 1 | -90 | 90 | 0.017068 | 0.0042862 | -0.017063 | -0.0042832
24 | 25 | 10.0479 | 6.4307 | 1.6873e-08 | 0 | 0 | 0 | 0 | 0 | 1 | -90 | 90 | 0.02244 | 0.0056592 | -0.022386 | -0.0056262
24 | 41 | 1.7099 | 1.0944 | 5.7429e-09 | 0 | 0 | 0 | 0 | 0 | 1 | -90 | 90 | -0.09675 | -0.024694 | 0.096922 | 0.024803
24 | 22 | 10.5749 | 6.7679 | 1.7758e-08 | 0 | 0 | 0 | 0 | 0 | 1 | -90 | 90 | 0.014866 | 0.0037381 | -0.014841 | -0.0037239
40 | 38 | 2.0553 | 1.3154 | 3.4513e-09 | 0 | 0 | 0 | 0 | 0 | 1 | -90 | 90 | 0.0055442 | 0.0013882 | -0.0055435 | -0.0013881
19 | 41 | 0.71507 | 0.45764 | 2.4016e-09 | 0 | 0 | 0 | 0 | 0 | 1 | -90 | 90 | 0.10408 | 0.026628 | -0.10399 | -0.026575
43 | 44 | 3.4312 | 2.196 | 5.7619e-09 | 0 | 0 | 0 | 0 | 0 | 1 | -90 | 90 | -0.0022825 | -0.00057208 | 0.0022827 | 0.00057166
44 | 16 | 4.3393 | 2.7772 | 7.2869e-09 | 0 | 0 | 0 | 0 | 0 | 1 | -90 | 90 | -0.0034193 | -0.00085655 | 0.0034199 | 0.00085622
10 | 8 | 3.9611 | 2.5351 | 6.6518e-09 | 0 | 0 | 0 | 0 | 0 | 1 | -90 | 90 | 0.015473 | 0.0038847 | -0.015462 | -0.0038786
25 | 33 | 1.5728 | 1.0066 | 2.6411e-09 | 0 | 0 | 0 | 0 | 0 | 1 | -90 | 90 | 0.020029 | 0.00504 | -0.020022 | -0.0050359
25 | 35 | 18.7186 | 11.9799 | 3.1434e-08 | 0 | 0 | 0 | 0 | 0 | 1 | -90 | 90 | 0.002357 | 0.00058619 | -0.0023559 | -0.00058858
22 | 20 | 3.0707 | 1.9653 | 5.1565e-09 | 0 | 0 | 0 | 0 | 0 | 1 | -90 | 90 | 0.014841 | 0.0037239 | -0.014834 | -0.0037198
38 | 37 | 7.6459 | 4.8934 | 1.284e-08 | 0 | 0 | 0 | 0 | 0 | 1 | -90 | 90 | 0.0027734 | 0.00069387 | -0.0027728 | -0.00069473
7 | 8 | 1.7838 | 1.1416 | 2.9954e-09 | 0 | 0 | 0 | 0 | 0 | 1 | -90 | 90 | -0.014321 | -0.0035913 | 0.014325 | 0.0035936
7 | 9 | 1.4494 | 0.92759 | 2.4339e-09 | 0 | 0 | 0 | 0 | 0 | 1 | -90 | 90 | 0.013184 | 0.0033064 | -0.013182 | -0.0033048
9 | 11 | 5.5941 | 3.5802 | 9.394e-09 | 0 | 0 | 0 | 0 | 0 | 1 | -90 | 90 | 0.011217 | 0.0028141 | -0.011209 | -0.00281
9 | 12 | 1.4996 | 0.95975 | 2.5182e-09 | 0 | 0 | 0 | 0 | 0 | 1 | -90 | 90 | 0.0019647 | 0.00049071 | -0.0019646 | -0.00049091
11 | 13 | 4.7565 | 3.0441 | 7.9874e-09 | 0 | 0 | 0 | 0 | 0 | 1 | -90 | 90 | 0.0095237 | 0.0023876 | -0.0095188 | -0.0023852
12 | 45 | 10.5118 | 6.7275 | 1.7652e-08 | 0 | 0 | 0 | 0 | 0 | 1 | -90 | 90 | 0.0019646 | 0.00049091 | -0.0019642 | -0.0004923
13 | 14 | 3.9809 | 2.5478 | 6.685e-09 | 0 | 0 | 0 | 0 | 0 | 1 | -90 | 90 | 0.0088768 | 0.0022243 | -0.0088733 | -0.0022227
14 | 15 | 1.053 | 0.67392 | 1.7683e-09 | 0 | 0 | 0 | 0 | 0 | 1 | -90 | 90 | 0.0049831 | 0.0012477 | -0.0049828 | -0.0012477
15 | 16 | 5.6757 | 3.6324 | 9.531e-09 | 0 | 0 | 0 | 0 | 0 | 1 | -90 | 90 | 0.0049828 | 0.0012477 | -0.0049812 | -0.0012476
20 | 21 | 3.5831 | 2.2932 | 6.0171e-09 | 0 | 0 | 0 | 0 | 0 | 1 | -90 | 90 | 0.012942 | 0.0032456 | -0.012935 | -0.003242
21 | 23 | 1.4947 | 0.95663 | 2.5101e-09 | 0 | 0 | 0 | 0 | 0 | 1 | -90 | 90 | 0.0075238 | 0.0018858 | -0.0075229 | -0.0018854
33 | 31 | 2.4575 | 1.5728 | 4.1267e-09 | 0 | 0 | 0 | 0 | 0 | 1 | -90 | 90 | 0.018957 | 0.004769 | -0.018947 | -0.0047633
35 | 36 | 3.2938 | 2.108 | 5.5311e-09 | 0 | 0 | 0 | 0 | 0 | 1 | -90 | 90 | 0.0011505 | 0.00028782 | -0.0011505 | -0.00028833
35 | 34 | 8.3901 | 5.3697 | 1.4089e-08 | 0 | 0 | 0 | 0 | 0 | 1 | -90 | 90 | 0.0012054 | 0.00030077 | -0.0012053 | -0.00030207
31 | 32 | 10.5823 | 6.7726 | 1.777e-08 | 0 | 0 | 0 | 0 | 0 | 1 | -90 | 90 | 0.0052591 | 0.0013175 | -0.005256 | -0.0013173
31 | 30 | 21.376 | 13.6807 | 3.5896e-08 | 0 | 0 | 0 | 0 | 0 | 1 | -90 | 90 | 0.013688 | 0.0034458 | -0.013645 | -0.0034217
26 | 27 | 2.5764 | 1.6489 | 4.3264e-09 | 0 | 0 | 0 | 0 | 0 | 1 | -90 | 90 | 0.0086108 | 0.0021577 | -0.0086087 | -0.0021568
26 | 28 | 2.1372 | 1.3678 | 3.5889e-09 | 0 | 0 | 0 | 0 | 0 | 1 | -90 | 90 | -0.010881 | -0.0027268 | 0.010884 | 0.0027282
27 | 29 | 9.0028 | 5.7618 | 1.5118e-08 | 0 | 0 | 0 | 0 | 0 | 1 | -90 | 90 | 0.004341 | 0.0010872 | -0.0043391 | -0.0010875
28 | 30 | 4.5893 | 2.9372 | 7.7067e-09 | 0 | 0 | 0 | 0 | 0 | 1 | -90 | 90 | -0.010884 | -0.0027282 | 0.01089 | 0.0027312
37 | 39 | 1.2537 | 0.80238 | 2.1053e-09 | 0 | 0 | 0 | 0 | 0 | 1 | -90 | 90 | 0.0019786 | 0.00049571 | -0.0019786 | -0.00049588