## bus_data
BUS_I | BUS_TYPE | Pd | Qd | Gs | Bs | area | Vm | Va | baseKV | zone | Vmax | Vmin
1 | 1 | 0.0062122 | 0.0015569 | 0 | 0 | 1 | 0.98548 | -0.27896 | 0.4 | 1 | 1.1 | 0.9
2 | 1 | 0.0015964 | 0.0004001 | 0 | 0 | 1 | 0.98868 | -0.21653 | 0.4 | 1 | 1.1 | 0.9
3 | 1 | 0.0051312 | 0.001286 | 0 | 0 | 1 | 0.98835 | -0.22291 | 0.4 | 1 | 1.1 | 0.9
4 | 1 | 0.00050398 | 0.00012631 | 0 | 0 | 1 | 0.98908 | -0.20868 | 0.4 | 1 | 1.1 | 0.9
5 | 1 | 0.0025972 | 0.00065093 | 0 | 0 | 1 | 0.98824 | -0.225 | 0.4 | 1 | 1.1 | 0.9
6 | 1 | 0.0037689 | 0.00094458 | 0 | 0 | 1 | 0.9893 | -0.20451 | 0.4 | 1 | 1.1 | 0.9
7 | 1 | 0.0014138 | 0.00035434 | 0 | 0 | 1 | 0.98956 | -0.19936 | 0.4 | 1 | 1.1 | 0.9
8 | 1 | 0.00057801 | 0.00014486 | 0 | 0 | 1 | 0.98991 | -0.1926 | 0.4 | 1 | 1.1 | 0.9
9 | 1 | 0.0057926 | 0.0014518 | 0 | 0 | 1 | 0.99065 | -0.17833 | 0.4 | 1 | 1.1 | 0.9
10 | 1 | 0.0022037 | 0.0005523 | 0 | 0 | 1 | 0.99151 | -0.16157 | 0.4 | 1 | 1.1 | 0.9
11 | 1 | 0 | 0 | 0 | 0 | 1 | 0.99193 | -0.15353 | 0.4 | 1 | 1.1 | 0.9
13 | 1 | 0 | 0 | 0 | 0 | 1 | 0.9921 | -0.15021 | 0.4 | 1 | 1.1 | 0.9
101 | 1 | 0 | 0 | 0 | 0 | 1 | 0.99412 | -0.1117 | 0.4 | 1 | 1.1 | 0.9
156 | 1 | 0.0013165 | 0.00032996 | 0 | 0 | 1 | 0.98766 | -0.23554 | 0.4 | 1 | 1.1 | 0.9
102 | 1 | 0.001897 | 0.00047544 | 0 | 0 | 1 | 0.99409 | -0.1123 | 0.4 | 1 | 1.1 | 0.9
100 | 1 | 0.0046282 | 0.0011599 | 0 | 0 | 1 | 0.99443 | -0.10578 | 0.4 | 1 | 1.1 | 0.9
113 | 1 | 0.0013734 | 0.0003442 | 0 | 0 | 1 | 0.987 | -0.24834 | 0.4 | 1 | 1.1 | 0.9
14 | 1 | 0.0030227 | 0.00075755 | 0 | 0 | 1 | 0.98832 | -0.22253 | 0.4 | 1 | 1.1 | 0.9
15 | 1 | 0 | 0 | 0 | 0 | 1 | 0.98841 | -0.2209 | 0.4 | 1 | 1.1 | 0.9
16 | 1 | 0.00145 | 0.0003634 | 0 | 0 | 1 | 0.98847 | -0.21974 | 0.4 | 1 | 1.1 | 0.9
45 | 1 | 0.0017107 | 0.00042873 | 0 | 0 | 1 | 0.98934 | -0.20277 | 0.4 | 1 | 1.1 | 0.9
46 | 1 | 0 | 0 | 0 | 0 | 1 | 0.98987 | -0.1924 | 0.4 | 1 | 1.1 | 0.9
49 | 1 | 0.0014335 | 0.00035926 | 0 | 0 | 1 | 0.98807 | -0.22741 | 0.4 | 1 | 1.1 | 0.9
50 | 1 | 0.0036333 | 0.00091059 | 0 | 0 | 1 | 0.98803 | -0.22812 | 0.4 | 1 | 1.1 | 0.9
17 | 1 | 0.0083526 | 0.0020934 | 0 | 0 | 1 | 0.97201 | -0.53956 | 0.4 | 1 | 1.1 | 0.9
18 | 1 | 0 | 0 | 0 | 0 | 1 | 0.97215 | -0.53693 | 0.4 | 1 | 1.1 | 0.9
19 | 1 | 0.0029074 | 0.00072867 | 0 | 0 | 1 | 0.97197 | -0.54033 | 0.4 | 1 | 1.1 | 0.9
20 | 1 | 0.0035019 | 0.00087765 | 0 | 0 | 1 | 0.97276 | -0.52471 | 0.4 | 1 | 1.1 | 0.9
21 | 1 | 0 | 0 | 0 | 0 | 1 | 0.97194 | -0.54094 | 0.4 | 1 | 1.1 | 0.9
23 | 1 | 0.012252 | 0.0030706 | 0 | 0 | 1 | 0.97338 | -0.51249 | 0.4 | 1 | 1.1 | 0.9
22 | 1 | 0.0015075 | 0.00037782 | 0 | 0 | 1 | 0.97191 | -0.54159 | 0.4 | 1 | 1.1 | 0.9
24 | 1 | 0.0023794 | 0.00059633 | 0 | 0 | 1 | 0.97419 | -0.4965 | 0.4 | 1 | 1.1 | 0.9
25 | 1 | 0.0040919 | 0.0010255 | 0 | 0 | 1 | 0.97557 | -0.4695 | 0.4 | 1 | 1.1 | 0.9
26 | 1 | 0 | 0 | 0 | 0 | 1 | 0.9765 | -0.45119 | 0.4 | 1 | 1.1 | 0.9
27 | 1 | 0.0031946 | 0.00080064 | 0 | 0 | 1 | 0.97643 | -0.4526 | 0.4 | 1 | 1.1 | 0.9
28 | 1 | 0.0050275 | 0.00126 | 0 | 0 | 1 | 0.97701 | -0.44122 | 0.4 | 1 | 1.1 | 0.9
31 | 1 | 0.00082959 | 0.00020791 | 0 | 0 | 1 | 0.97717 | -0.438 | 0.4 | 1 | 1.1 | 0.9
29 | 1 | 0 | 0 | 0 | 0 | 1 | 0.97751 | -0.43143 | 0.4 | 1 | 1.1 | 0.9
30 | 1 | 0 | 0 | 0 | 0 | 1 | 0.97881 | -0.40598 | 0.4 | 1 | 1.1 | 0.9
36 | 1 | 0 | 0 | 0 | 0 | 1 | 0.97873 | -0.40747 | 0.4 | 1 | 1.1 | 0.9
32 | 1 | 0.0019414 | 0.00048657 | 0 | 0 | 1 | 0.97902 | -0.40189 | 0.4 | 1 | 1.1 | 0.9
42 | 1 | 0.0013861 | 0.00034739 | 0 | 0 | 1 | 0.97861 | -0.4099 | 0.4 | 1 | 1.1 | 0.9
33 | 1 | 0 | 0 | 0 | 0 | 1 | 0.98092 | -0.36479 | 0.4 | 1 | 1.1 | 0.9
34 | 1 | 0 | 0 | 0 | 0 | 1 | 0.98182 | -0.34722 | 0.4 | 1 | 1.1 | 0.9
35 | 1 | 0.0020774 | 0.00052065 | 0 | 0 | 1 | 0.9807 | -0.36904 | 0.4 | 1 | 1.1 | 0.9
40 | 1 | 0.0022194 | 0.00055624 | 0 | 0 | 1 | 0.98485 | -0.28858 | 0.4 | 1 | 1.1 | 0.9
37 | 1 | 0.0073382 | 0.0018391 | 0 | 0 | 1 | 0.98057 | -0.37155 | 0.4 | 1 | 1.1 | 0.9
44 | 1 | 0.0077518 | 0.0019428 | 0 | 0 | 1 | 0.98015 | -0.37978 | 0.4 | 1 | 1.1 | 0.9
89 | 1 | 0.0029718 | 0.0007448 | 0 | 0 | 1 | 0.98897 | -0.20918 | 0.4 | 1 | 1.1 | 0.9
38 | 1 | 0.0017065 | 0.0004277 | 0 | 0 | 1 | 0.97943 | -0.39381 | 0.4 | 1 | 1.1 | 0.9
43 | 1 | 0.0019482 | 0.00048826 | 0 | 0 | 1 | 0.98012 | -0.38046 | 0.4 | 1 | 1.1 | 0.9
41 | 1 | 0.00078783 | 0.00019745 | 0 | 0 | 1 | 0.97859 | -0.41028 | 0.4 | 1 | 1.1 | 0.9
39 | 1 | 0 | 0 | 0 | 0 | 1 | 0.97892 | -0.40384 | 0.4 | 1 | 1.1 | 0.9
69 | 1 | 0.00046723 | 0.0001171 | 0 | 0 | 1 | 0.97885 | -0.40509 | 0.4 | 1 | 1.1 | 0.9
68 | 1 | 0.0021698 | 0.0005438 | 0 | 0 | 1 | 0.97827 | -0.41658 | 0.4 | 1 | 1.1 | 0.9
141 | 1 | 0.0020657 | 0.00051772 | 0 | 0 | 1 | 0.97884 | -0.40535 | 0.4 | 1 | 1.1 | 0.9
64 | 1 | 0 | 0 | 0 | 0 | 1 | 0.97719 | -0.43762 | 0.4 | 1 | 1.1 | 0.9
88 | 1 | 0 | 0 | 0 | 0 | 1 | 0.99116 | -0.1674 | 0.4 | 1 | 1.1 | 0.9
47 | 1 | 0 | 0 | 0 | 0 | 1 | 0.98986 | -0.19258 | 0.4 | 1 | 1.1 | 0.9
48 | 1 | 0.0047424 | 0.0011886 | 0 | 0 | 1 | 0.99024 | -0.18531 | 0.4 | 1 | 1.1 | 0.9
127 | 1 | 0.00066393 | 0.0001664 | 0 | 0 | 1 | 0.98986 | -0.19263 | 0.4 | 1 | 1.1 | 0.9
126 | 1 | 0.0011531 | 0.00028899 | 0 | 0 | 1 | 0.98983 | -0.19329 | 0.4 | 1 | 1.1 | 0.9
91 | 1 | 0.0059092 | 0.001481 | 0 | 0 | 1 | 0.99057 | -0.17882 | 0.4 | 1 | 1.1 | 0.9
51 | 1 | 0.0016067 | 0.00040268 | 0 | 0 | 1 | 0.97288 | -0.52385 | 0.4 | 1 | 1.1 | 0.9
52 | 1 | 0.0032578 | 0.00081648 | 0 | 0 | 1 | 0.97307 | -0.52014 | 0.4 | 1 | 1.1 | 0.9
53 | 1 | 0.0054697 | 0.0013708 | 0 | 0 | 1 | 0.97286 | -0.52425 | 0.4 | 1 | 1.1 | 0.9
54 | 1 | 0.0027468 | 0.00068841 | 0 | 0 | 1 | 0.97322 | -0.51713 | 0.4 | 1 | 1.1 | 0.9
153 | 1 | 0 | 0 | 0 | 0 | 1 | 0.97347 | -0.51231 | 0.4 | 1 | 1.1 | 0.9
145 | 1 | 0.00072099 | 0.0001807 | 0 | 0 | 1 | 0.97331 | -0.51547 | 0.4 | 1 | 1.1 | 0.9
152 | 1 | 0 | 0 | 0 | 0 | 1 | 0.97474 | -0.4873 | 0.4 | 1 | 1.1 | 0.9
55 | 1 | 0.017208 | 0.0043127 | 0 | 0 | 1 | 0.97443 | -0.492 | 0.4 | 1 | 1.1 | 0.9
56 | 1 | 0 | 0 | 0 | 0 | 1 | 0.97516 | -0.47759 | 0.4 | 1 | 1.1 | 0.9
57 | 1 | 0.020694 | 0.0051863 | 0 | 0 | 1 | 0.97576 | -0.46583 | 0.4 | 1 | 1.1 | 0.9
61 | 1 | 0 | 0 | 0 | 0 | 1 | 0.97644 | -0.45244 | 0.4 | 1 | 1.1 | 0.9
59 | 1 | 0.0099486 | 0.0024934 | 0 | 0 | 1 | 0.97565 | -0.46786 | 0.4 | 1 | 1.1 | 0.9
58 | 1 | 0.0089273 | 0.0022374 | 0 | 0 | 1 | 0.9755 | -0.47093 | 0.4 | 1 | 1.1 | 0.9
60 | 1 | 0 | 0 | 0 | 0 | 1 | 0.9749 | -0.48263 | 0.4 | 1 | 1.1 | 0.9
62 | 1 | 0 | 0 | 0 | 0 | 1 | 0.97488 | -0.48311 | 0.4 | 1 | 1.1 | 0.9
63 | 1 | 0.0057384 | 0.0014382 | 0 | 0 | 1 | 0.97442 | -0.49216 | 0.4 | 1 | 1.1 | 0.9
131 | 1 | 0.013552 | 0.0033966 | 0 | 0 | 1 | 0.97473 | -0.48604 | 0.4 | 1 | 1.1 | 0.9
129 | 1 | 0.0023773 | 0.00059582 | 0 | 0 | 1 | 0.97484 | -0.48397 | 0.4 | 1 | 1.1 | 0.9
75 | 1 | 0.01723 | 0.0043184 | 0 | 0 | 1 | 0.97424 | -0.49568 | 0.4 | 1 | 1.1 | 0.9
65 | 1 | 0.0016901 | 0.00042359 | 0 | 0 | 1 | 0.97694 | -0.4427 | 0.4 | 1 | 1.1 | 0.9
130 | 1 | 0.01758 | 0.0044059 | 0 | 0 | 1 | 0.97463 | -0.48804 | 0.4 | 1 | 1.1 | 0.9
76 | 1 | 0.015828 | 0.0039668 | 0 | 0 | 1 | 0.97389 | -0.5027 | 0.4 | 1 | 1.1 | 0.9
66 | 1 | 0.0048389 | 0.0012127 | 0 | 0 | 1 | 0.97685 | -0.44439 | 0.4 | 1 | 1.1 | 0.9
67 | 1 | 0.0020715 | 0.00051917 | 0 | 0 | 1 | 0.97664 | -0.44842 | 0.4 | 1 | 1.1 | 0.9
70 | 1 | 0.00060469 | 0.00015155 | 0 | 0 | 1 | 0.97664 | -0.44846 | 0.4 | 1 | 1.1 | 0.9
71 | 1 | 0.0032962 | 0.0008261 | 0 | 0 | 1 | 0.97663 | -0.4487 | 0.4 | 1 | 1.1 | 0.9
72 | 1 | 0.0047137 | 0.0011814 | 0 | 0 | 1 | 0.97655 | -0.45031 | 0.4 | 1 | 1.1 | 0.9
73 | 1 | 0.0030579 | 0.00076638 | 0 | 0 | 1 | 0.97636 | -0.45409 | 0.4 | 1 | 1.1 | 0.9
74 | 1 | 0.0094022 | 0.0023564 | 0 | 0 | 1 | 0.97635 | -0.45416 | 0.4 | 1 | 1.1 | 0.9
78 | 1 | 0.0084004 | 0.0021053 | 0 | 0 | 1 | 0.97631 | -0.45502 | 0.4 | 1 | 1.1 | 0.9
77 | 1 | 0.005601 | 0.0014037 | 0 | 0 | 1 | 0.97619 | -0.45738 | 0.4 | 1 | 1.1 | 0.9
132 | 1 | 0.015094 | 0.0037829 | 0 | 0 | 1 | 0.97367 | -0.50704 | 0.4 | 1 | 1.1 | 0.9
79 | 1 | 0.017112 | 0.0042886 | 0 | 0 | 1 | 0.97597 | -0.46161 | 0.4 | 1 | 1.1 | 0.9
80 | 3 | 0.0048843 | 0.0012241 | 0 | 0 | 1 | 1 | 0 | 0.4 | 1 | 1.1 | 0.9
81 | 1 | 0.0015628 | 0.00039166 | 0 | 0 | 1 | 0.99997 | -0.00053709 | 0.4 | 1 | 1.1 | 0.9
82 | 1 | 0.0044466 | 0.0011144 | 0 | 0 | 1 | 0.99739 | -0.049131 | 0.4 | 1 | 1.1 | 0.9
83 | 1 | 0.0029464 | 0.00073844 | 0 | 0 | 1 | 0.99843 | -0.029678 | 0.4 | 1 | 1.1 | 0.9
84 | 1 | 0.0054735 | 0.0013718 | 0 | 0 | 1 | 0.99633 | -0.06913 | 0.4 | 1 | 1.1 | 0.9
85 | 1 | 0 | 0 | 0 | 0 | 1 | 0.99733 | -0.0505 | 0.4 | 1 | 1.1 | 0.9
86 | 1 | 0.0071773 | 0.0017988 | 0 | 0 | 1 | 0.99577 | -0.079821 | 0.4 | 1 | 1.1 | 0.9
95 | 1 | 0 | 0 | 0 | 0 | 1 | 0.99717 | -0.053575 | 0.4 | 1 | 1.1 | 0.9
96 | 1 | 0.0034355 | 0.00086102 | 0 | 0 | 1 | 0.99685 | -0.059674 | 0.4 | 1 | 1.1 | 0.9
87 | 1 | 0.0073597 | 0.0018445 | 0 | 0 | 1 | 0.99366 | -0.11977 | 0.4 | 1 | 1.1 | 0.9
128 | 1 | 0.001823 | 0.00045688 | 0 | 0 | 1 | 0.99707 | -0.055589 | 0.4 | 1 | 1.1 | 0.9
94 | 1 | 0.014496 | 0.0036331 | 0 | 0 | 1 | 0.99681 | -0.060629 | 0.4 | 1 | 1.1 | 0.9
97 | 1 | 0.0024909 | 0.00062427 | 0 | 0 | 1 | 0.99656 | -0.065096 | 0.4 | 1 | 1.1 | 0.9
90 | 1 | 0.0041053 | 0.0010289 | 0 | 0 | 1 | 0.99109 | -0.16887 | 0.4 | 1 | 1.1 | 0.9
92 | 1 | 0 | 0 | 0 | 0 | 1 | 0.99099 | -0.17072 | 0.4 | 1 | 1.1 | 0.9
93 | 1 | 0.0037326 | 0.00093549 | 0 | 0 | 1 | 0.99097 | -0.1712 | 0.4 | 1 | 1.1 | 0.9
124 | 1 | 0.0027405 | 0.00068682 | 0 | 0 | 1 | 0.99091 | -0.17237 | 0.4 | 1 | 1.1 | 0.9
125 | 1 | 0.0044828 | 0.0011235 | 0 | 0 | 1 | 0.99067 | -0.17697 | 0.4 | 1 | 1.1 | 0.9
98 | 1 | 0.0018722 | 0.00046921 | 0 | 0 | 1 | 0.99567 | -0.082156 | 0.4 | 1 | 1.1 | 0.9
99 | 1 | 0.0015996 | 0.00040091 | 0 | 0 | 1 | 0.99463 | -0.10193 | 0.4 | 1 | 1.1 | 0.9
103 | 1 | 0.0020232 | 0.00050706 | 0 | 0 | 1 | 0.98335 | -0.31882 | 0.4 | 1 | 1.1 | 0.9
104 | 1 | 0.0073439 | 0.0018406 | 0 | 0 | 1 | 0.98456 | -0.29552 | 0.4 | 1 | 1.1 | 0.9
105 | 1 | 0.0020687 | 0.00051847 | 0 | 0 | 1 | 0.98288 | -0.32796 | 0.4 | 1 | 1.1 | 0.9
106 | 1 | 0 | 0 | 0 | 0 | 1 | 0.98578 | -0.27182 | 0.4 | 1 | 1.1 | 0.9
107 | 1 | 0 | 0 | 0 | 0 | 1 | 0.98128 | -0.3591 | 0.4 | 1 | 1.1 | 0.9
112 | 1 | 0.0060239 | 0.0015097 | 0 | 0 | 1 | 0.98543 | -0.27867 | 0.4 | 1 | 1.1 | 0.9
111 | 1 | 0.0017798 | 0.00044605 | 0 | 0 | 1 | 0.97946 | -0.39468 | 0.4 | 1 | 1.1 | 0.9
108 | 1 | 0.0015106 | 0.00037859 | 0 | 0 | 1 | 0.98119 | -0.36083 | 0.4 | 1 | 1.1 | 0.9
139 | 1 | 0.0062936 | 0.0015773 | 0 | 0 | 1 | 0.98442 | -0.29845 | 0.4 | 1 | 1.1 | 0.9
115 | 1 | 0 | 0 | 0 | 0 | 1 | 0.97872 | -0.40905 | 0.4 | 1 | 1.1 | 0.9
121 | 1 | 0.0022079 | 0.00055334 | 0 | 0 | 1 | 0.97922 | -0.39931 | 0.4 | 1 | 1.1 | 0.9
109 | 1 | 0.0022442 | 0.00056244 | 0 | 0 | 1 | 0.98118 | -0.36119 | 0.4 | 1 | 1.1 | 0.9
110 | 1 | 0.0015207 | 0.00038113 | 0 | 0 | 1 | 0.98114 | -0.36193 | 0.4 | 1 | 1.1 | 0.9
117 | 1 | 0.006756 | 0.0016932 | 0 | 0 | 1 | 0.97858 | -0.41184 | 0.4 | 1 | 1.1 | 0.9
114 | 1 | 0.0018954 | 0.00047504 | 0 | 0 | 1 | 0.97802 | -0.42274 | 0.4 | 1 | 1.1 | 0.9
120 | 1 | 0.0036112 | 0.00090506 | 0 | 0 | 1 | 0.97914 | -0.40099 | 0.4 | 1 | 1.1 | 0.9
122 | 1 | 0.001964 | 0.00049222 | 0 | 0 | 1 | 0.97908 | -0.40209 | 0.4 | 1 | 1.1 | 0.9
138 | 1 | 0.0076097 | 0.0019072 | 0 | 0 | 1 | 0.98441 | -0.29865 | 0.4 | 1 | 1.1 | 0.9
116 | 1 | 0 | 0 | 0 | 0 | 1 | 0.97568 | -0.46869 | 0.4 | 1 | 1.1 | 0.9
118 | 1 | 0.0045387 | 0.0011375 | 0 | 0 | 1 | 0.97551 | -0.47213 | 0.4 | 1 | 1.1 | 0.9
119 | 1 | 0.0053591 | 0.0013431 | 0 | 0 | 1 | 0.97528 | -0.47652 | 0.4 | 1 | 1.1 | 0.9
154 | 1 | 0.004219 | 0.0010574 | 0 | 0 | 1 | 0.97549 | -0.47251 | 0.4 | 1 | 1.1 | 0.9
155 | 1 | 0.003698 | 0.00092681 | 0 | 0 | 1 | 0.97515 | -0.47909 | 0.4 | 1 | 1.1 | 0.9
123 | 1 | 0.0017319 | 0.00043406 | 0 | 0 | 1 | 0.9906 | -0.1782 | 0.4 | 1 | 1.1 | 0.9
133 | 1 | 0.0019302 | 0.00048376 | 0 | 0 | 1 | 0.98281 | -0.32979 | 0.4 | 1 | 1.1 | 0.9
134 | 1 | 0.0055836 | 0.0013994 | 0 | 0 | 1 | 0.98284 | -0.32916 | 0.4 | 1 | 1.1 | 0.9
135 | 1 | 0 | 0 | 0 | 0 | 1 | 0.98305 | -0.32511 | 0.4 | 1 | 1.1 | 0.9
146 | 1 | 0.00097108 | 0.00024338 | 0 | 0 | 1 | 0.97274 | -0.52682 | 0.4 | 1 | 1.1 | 0.9
144 | 1 | 0 | 0 | 0 | 0 | 1 | 0.97275 | -0.52655 | 0.4 | 1 | 1.1 | 0.9
136 | 1 | 0.0054231 | 0.0013591 | 0 | 0 | 1 | 0.9831 | -0.32413 | 0.4 | 1 | 1.1 | 0.9
140 | 1 | 0.0083345 | 0.0020888 | 0 | 0 | 1 | 0.98406 | -0.30529 | 0.4 | 1 | 1.1 | 0.9
137 | 1 | 0.0061949 | 0.0015526 | 0 | 0 | 1 | 0.98324 | -0.32144 | 0.4 | 1 | 1.1 | 0.9
142 | 1 | 0.0023148 | 0.00058015 | 0 | 0 | 1 | 0.9728 | -0.52558 | 0.4 | 1 | 1.1 | 0.9
143 | 1 | 0.00094511 | 0.00023687 | 0 | 0 | 1 | 0.97304 | -0.52085 | 0.4 | 1 | 1.1 | 0.9
147 | 1 | 0.0016728 | 0.00041924 | 0 | 0 | 1 | 0.97269 | -0.5278 | 0.4 | 1 | 1.1 | 0.9
157 | 1 | 0.00081723 | 0.00020482 | 0 | 0 | 1 | 0.97259 | -0.52967 | 0.4 | 1 | 1.1 | 0.9
158 | 1 | 0.0010081 | 0.00025265 | 0 | 0 | 1 | 0.97244 | -0.53266 | 0.4 | 1 | 1.1 | 0.9
148 | 1 | 0.0015146 | 0.0003796 | 0 | 0 | 1 | 0.97449 | -0.49209 | 0.4 | 1 | 1.1 | 0.9
149 | 1 | 0.00071545 | 0.00017931 | 0 | 0 | 1 | 0.9745 | -0.49193 | 0.4 | 1 | 1.1 | 0.9
150 | 1 | 0.0028379 | 0.00071125 | 0 | 0 | 1 | 0.97455 | -0.49089 | 0.4 | 1 | 1.1 | 0.9
151 | 1 | 0.0045681 | 0.0011449 | 0 | 0 | 1 | 0.97457 | -0.49068 | 0.4 | 1 | 1.1 | 0.9

## generator_data
GEN_BUS | PG | QG | QMAX | QMIN | VG | MBASE | GEN_STATUS | PMAX | PMIN
80 | 0.56416 | 0.1452 | 10 | -10 | 1 | 100 | 1 | 10 | 0

## branch_data
F_BUS | T_BUS | BR_R | BR_X | BR_B | RATE_A | RATE_B | RATE_C | TAP | SHIFT | BR_STATUS | ANGMIN | ANGMAX | P_in | Q_in | P_out | Q_out
1 | 2 | 43.8213 | 28.0457 | 7.3588e-08 | 0 | 0 | 0 | 0 | 0 | 1 | -90 | 90 | -0.0062122 | -0.0015569 | 0.0062307 | 0.0015616
2 | 3 | 3.6134 | 2.3126 | 6.0678e-09 | 0 | 0 | 0 | 0 | 0 | 1 | -90 | 90 | 0.007731 | 0.0019374 | -0.0077286 | -0.0019365
2 | 4 | 2.2123 | 1.4159 | 3.7151e-09 | 0 | 0 | 0 | 0 | 0 | 1 | -90 | 90 | -0.015558 | -0.0038991 | 0.015564 | 0.0039025
3 | 5 | 3.5254 | 2.2562 | 5.9201e-09 | 0 | 0 | 0 | 0 | 0 | 1 | -90 | 90 | 0.0025975 | 0.00065052 | -0.0025972 | -0.00065093
4 | 6 | 1.1391 | 0.72904 | 1.9129e-09 | 0 | 0 | 0 | 0 | 0 | 1 | -90 | 90 | -0.016068 | -0.0040288 | 0.016071 | 0.0040307
6 | 7 | 1.1385 | 0.72862 | 1.9118e-09 | 0 | 0 | 0 | 0 | 0 | 1 | -90 | 90 | -0.01984 | -0.0049752 | 0.019845 | 0.0049782
7 | 8 | 1.3971 | 0.89415 | 2.3461e-09 | 0 | 0 | 0 | 0 | 0 | 1 | -90 | 90 | -0.021259 | -0.0053325 | 0.021266 | 0.0053367
8 | 9 | 2.8738 | 1.8392 | 4.8259e-09 | 0 | 0 | 0 | 0 | 0 | 1 | -90 | 90 | -0.021844 | -0.0054815 | 0.021858 | 0.0054906
9 | 10 | 2.6715 | 1.7098 | 4.4862e-09 | 0 | 0 | 0 | 0 | 0 | 1 | -90 | 90 | -0.027651 | -0.0069423 | 0.027673 | 0.006956
10 | 11 | 1.1896 | 0.76136 | 1.9977e-09 | 0 | 0 | 0 | 0 | 0 | 1 | -90 | 90 | -0.029877 | -0.0075083 | 0.029888 | 0.0075155
11 | 13 | 0.4907 | 0.31405 | 8.2402e-10 | 0 | 0 | 0 | 0 | 0 | 1 | -90 | 90 | -0.029888 | -0.0075155 | 0.029893 | 0.0075184
13 | 101 | 1.0389 | 0.6649 | 3.4892e-09 | 0 | 0 | 0 | 0 | 0 | 1 | -90 | 90 | -0.16545 | -0.042086 | 0.16576 | 0.042283
13 | 156 | 2.7964 | 1.7897 | 4.6959e-09 | 0 | 0 | 0 | 0 | 0 | 1 | -90 | 90 | 0.13555 | 0.034568 | -0.135 | -0.034213
101 | 102 | 1.4026 | 0.89767 | 2.3554e-09 | 0 | 0 | 0 | 0 | 0 | 1 | -90 | 90 | 0.0018971 | 0.00047524 | -0.001897 | -0.00047544
101 | 100 | 0.15836 | 0.10135 | 1.0637e-09 | 0 | 0 | 0 | 0 | 0 | 1 | -90 | 90 | -0.16765 | -0.042758 | 0.1677 | 0.042789
156 | 113 | 0.42131 | 0.26964 | 7.0749e-10 | 0 | 0 | 0 | 0 | 0 | 1 | -90 | 90 | 0.13368 | 0.033883 | -0.1336 | -0.03383
100 | 99 | 0.10021 | 0.064132 | 6.7309e-10 | 0 | 0 | 0 | 0 | 0 | 1 | -90 | 90 | -0.17233 | -0.043949 | 0.17236 | 0.043969
113 | 106 | 0.77972 | 0.49902 | 1.3094e-09 | 0 | 0 | 0 | 0 | 0 | 1 | -90 | 90 | 0.13223 | 0.033486 | -0.13208 | -0.033391
14 | 15 | 2.3679 | 1.5155 | 3.9764e-09 | 0 | 0 | 0 | 0 | 0 | 1 | -90 | 90 | -0.0030227 | -0.00075756 | 0.0030229 | 0.00075732
15 | 16 | 1.674 | 1.0713 | 2.811e-09 | 0 | 0 | 0 | 0 | 0 | 1 | -90 | 90 | -0.0030229 | -0.00075732 | 0.0030231 | 0.00075715
16 | 49 | 6.6208 | 4.2373 | 1.1118e-08 | 0 | 0 | 0 | 0 | 0 | 1 | -90 | 90 | 0.0050687 | 0.0012699 | -0.0050669 | -0.0012698
16 | 45 | 7.7911 | 4.9863 | 1.3083e-08 | 0 | 0 | 0 | 0 | 0 | 1 | -90 | 90 | -0.0095418 | -0.0023904 | 0.0095495 | 0.0023941
45 | 46 | 4.0435 | 2.5878 | 6.7901e-09 | 0 | 0 | 0 | 0 | 0 | 1 | -90 | 90 | -0.01126 | -0.0028228 | 0.011266 | 0.0028257
46 | 47 | 0.42078 | 0.2693 | 7.0661e-10 | 0 | 0 | 0 | 0 | 0 | 1 | -90 | 90 | 0.0018171 | 0.00045485 | -0.0018171 | -0.00045491
46 | 48 | 2.3816 | 1.5242 | 3.9993e-09 | 0 | 0 | 0 | 0 | 0 | 1 | -90 | 90 | -0.013083 | -0.0032806 | 0.013087 | 0.003283
49 | 50 | 0.85744 | 0.54876 | 1.4399e-09 | 0 | 0 | 0 | 0 | 0 | 1 | -90 | 90 | 0.0036334 | 0.00091053 | -0.0036333 | -0.00091059
17 | 18 | 1.3337 | 0.85356 | 2.2396e-09 | 0 | 0 | 0 | 0 | 0 | 1 | -90 | 90 | -0.0083524 | -0.0020935 | 0.0083534 | 0.0020939
18 | 19 | 3.2533 | 2.0821 | 5.4632e-09 | 0 | 0 | 0 | 0 | 0 | 1 | -90 | 90 | 0.0044156 | 0.001106 | -0.0044149 | -0.001106
18 | 20 | 4.0578 | 2.597 | 6.8141e-09 | 0 | 0 | 0 | 0 | 0 | 1 | -90 | 90 | -0.012769 | -0.0031999 | 0.012776 | 0.003204
19 | 21 | 1.7375 | 1.112 | 2.9177e-09 | 0 | 0 | 0 | 0 | 0 | 1 | -90 | 90 | 0.0015076 | 0.00037734 | -0.0015075 | -0.00037758
20 | 23 | 3.1862 | 2.0392 | 5.3505e-09 | 0 | 0 | 0 | 0 | 0 | 1 | -90 | 90 | -0.016278 | -0.0040817 | 0.016288 | 0.0040872
21 | 22 | 1.8013 | 1.1528 | 3.0249e-09 | 0 | 0 | 0 | 0 | 0 | 1 | -90 | 90 | 0.0015075 | 0.00037758 | -0.0015075 | -0.00037784
23 | 24 | 2.3821 | 1.5246 | 4.0002e-09 | 0 | 0 | 0 | 0 | 0 | 1 | -90 | 90 | -0.028539 | -0.0071579 | 0.028561 | 0.0071714
24 | 25 | 3.7225 | 2.3824 | 6.2511e-09 | 0 | 0 | 0 | 0 | 0 | 1 | -90 | 90 | -0.03094 | -0.0077677 | 0.03098 | 0.0077927
25 | 26 | 2.2334 | 1.4294 | 3.7504e-09 | 0 | 0 | 0 | 0 | 0 | 1 | -90 | 90 | -0.035072 | -0.0088182 | 0.035103 | 0.0088375
26 | 27 | 1.8866 | 1.2074 | 3.1681e-09 | 0 | 0 | 0 | 0 | 0 | 1 | -90 | 90 | 0.0031947 | 0.0008005 | -0.0031945 | -0.00080066
26 | 28 | 1.1168 | 0.71472 | 1.8753e-09 | 0 | 0 | 0 | 0 | 0 | 1 | -90 | 90 | -0.038297 | -0.0096379 | 0.038316 | 0.0096495
28 | 31 | 0.31843 | 0.20379 | 5.3472e-10 | 0 | 0 | 0 | 0 | 0 | 1 | -90 | 90 | -0.043343 | -0.010909 | 0.04335 | 0.010914
31 | 29 | 0.63822 | 0.40846 | 1.0717e-09 | 0 | 0 | 0 | 0 | 0 | 1 | -90 | 90 | -0.044179 | -0.011122 | 0.044193 | 0.01113
29 | 30 | 2.4784 | 1.5861 | 4.1618e-09 | 0 | 0 | 0 | 0 | 0 | 1 | -90 | 90 | -0.044193 | -0.01113 | 0.044247 | 0.011164
30 | 36 | 2.9473 | 1.8862 | 4.9493e-09 | 0 | 0 | 0 | 0 | 0 | 1 | -90 | 90 | 0.0021743 | 0.00054354 | -0.0021741 | -0.00054391
30 | 32 | 0.37942 | 0.24283 | 6.3714e-10 | 0 | 0 | 0 | 0 | 0 | 1 | -90 | 90 | -0.046421 | -0.011708 | 0.04643 | 0.011714
36 | 42 | 4.7989 | 3.0713 | 8.0587e-09 | 0 | 0 | 0 | 0 | 0 | 1 | -90 | 90 | 0.0021741 | 0.00054391 | -0.0021739 | -0.00054452
32 | 33 | 3.3147 | 2.1214 | 5.5663e-09 | 0 | 0 | 0 | 0 | 0 | 1 | -90 | 90 | -0.048372 | -0.0122 | 0.048458 | 0.012255
42 | 41 | 2.0702 | 1.325 | 3.4765e-09 | 0 | 0 | 0 | 0 | 0 | 1 | -90 | 90 | 0.00078783 | 0.00019713 | -0.00078781 | -0.00019745
33 | 34 | 1.2651 | 0.80965 | 2.1244e-09 | 0 | 0 | 0 | 0 | 0 | 1 | -90 | 90 | -0.060243 | -0.01521 | 0.060293 | 0.015242
33 | 35 | 1.554 | 0.99455 | 2.6096e-09 | 0 | 0 | 0 | 0 | 0 | 1 | -90 | 90 | 0.011785 | 0.0029552 | -0.011782 | -0.0029539
34 | 40 | 0.91211 | 0.58375 | 6.1267e-09 | 0 | 0 | 0 | 0 | 0 | 1 | -90 | 90 | -0.28031 | -0.070887 | 0.2811 | 0.071392
34 | 37 | 0.47993 | 0.30716 | 3.2237e-09 | 0 | 0 | 0 | 0 | 0 | 1 | -90 | 90 | 0.22002 | 0.055645 | -0.21976 | -0.055481
35 | 44 | 4.771 | 3.0534 | 8.0117e-09 | 0 | 0 | 0 | 0 | 0 | 1 | -90 | 90 | 0.0097048 | 0.0024333 | -0.0096998 | -0.0024309
40 | 89 | 1.234 | 0.78977 | 8.289e-09 | 0 | 0 | 0 | 0 | 0 | 1 | -90 | 90 | -0.28332 | -0.071948 | 0.28441 | 0.072643
37 | 38 | 0.4533 | 0.29011 | 3.0448e-09 | 0 | 0 | 0 | 0 | 0 | 1 | -90 | 90 | 0.21242 | 0.053643 | -0.2122 | -0.053498
44 | 43 | 1.4977 | 0.95851 | 2.515e-09 | 0 | 0 | 0 | 0 | 0 | 1 | -90 | 90 | 0.0019482 | 0.00048807 | -0.0019481 | -0.00048827
89 | 88 | 0.64663 | 0.41384 | 4.3434e-09 | 0 | 0 | 0 | 0 | 0 | 1 | -90 | 90 | -0.28738 | -0.073387 | 0.28796 | 0.073759
38 | 39 | 0.20561 | 0.13159 | 1.3811e-09 | 0 | 0 | 0 | 0 | 0 | 1 | -90 | 90 | 0.21049 | 0.053071 | -0.21039 | -0.053006
39 | 69 | 2.1194 | 1.3564 | 3.5591e-09 | 0 | 0 | 0 | 0 | 0 | 1 | -90 | 90 | 0.0025331 | 0.00063452 | -0.002533 | -0.00063477
39 | 68 | 0.264 | 0.16896 | 1.7733e-09 | 0 | 0 | 0 | 0 | 0 | 1 | -90 | 90 | 0.20786 | 0.052372 | -0.20773 | -0.052291
69 | 141 | 0.54149 | 0.34655 | 9.093e-10 | 0 | 0 | 0 | 0 | 0 | 1 | -90 | 90 | 0.0020657 | 0.00051767 | -0.0020657 | -0.00051774
68 | 64 | 0.43979 | 0.28146 | 2.9541e-09 | 0 | 0 | 0 | 0 | 0 | 1 | -90 | 90 | 0.20556 | 0.051747 | -0.20535 | -0.051615
64 | 65 | 0.35756 | 0.22884 | 2.4018e-09 | 0 | 0 | 0 | 0 | 0 | 1 | -90 | 90 | 0.060837 | 0.015266 | -0.060822 | -0.015257
64 | 61 | 0.43979 | 0.28146 | 2.9541e-09 | 0 | 0 | 0 | 0 | 0 | 1 | -90 | 90 | 0.14452 | 0.03635 | -0.14441 | -0.036285
88 | 90 | 0.38651 | 0.24737 | 2.5962e-09 | 0 | 0 | 0 | 0 | 0 | 1 | -90 | 90 | 0.016798 | 0.0042095 | -0.016797 | -0.004209
88 | 91 | 2.1174 | 1.3551 | 3.5556e-09 | 0 | 0 | 0 | 0 | 0 | 1 | -90 | 90 | 0.023757 | 0.0059638 | -0.023744 | -0.0059559
88 | 87 | 0.64806 | 0.41476 | 4.3531e-09 | 0 | 0 | 0 | 0 | 0 | 1 | -90 | 90 | -0.32852 | -0.083932 | 0.32928 | 0.084417
47 | 127 | 0.38364 | 0.24553 | 6.4423e-10 | 0 | 0 | 0 | 0 | 0 | 1 | -90 | 90 | 0.00066393 | 0.00016633 | -0.00066392 | -0.0001664
47 | 126 | 2.7055 | 1.7316 | 4.5433e-09 | 0 | 0 | 0 | 0 | 0 | 1 | -90 | 90 | 0.0011531 | 0.00028858 | -0.0011531 | -0.000289
48 | 91 | 1.6029 | 1.0258 | 2.6916e-09 | 0 | 0 | 0 | 0 | 0 | 1 | -90 | 90 | -0.01783 | -0.0044716 | 0.017835 | 0.0044749
51 | 52 | 2.2248 | 1.4239 | 3.736e-09 | 0 | 0 | 0 | 0 | 0 | 1 | -90 | 90 | -0.0070763 | -0.0017736 | 0.0070775 | 0.001774
51 | 53 | 0.31003 | 0.19842 | 5.2063e-10 | 0 | 0 | 0 | 0 | 0 | 1 | -90 | 90 | 0.0054696 | 0.0013709 | -0.0054695 | -0.0013709
52 | 54 | 1.2347 | 0.79021 | 2.0734e-09 | 0 | 0 | 0 | 0 | 0 | 1 | -90 | 90 | -0.010335 | -0.0025905 | 0.010337 | 0.0025913
54 | 153 | 1.5667 | 1.0027 | 2.6309e-09 | 0 | 0 | 0 | 0 | 0 | 1 | -90 | 90 | -0.013083 | -0.0032797 | 0.013086 | 0.0032814
153 | 145 | 1.5855 | 1.0147 | 2.6625e-09 | 0 | 0 | 0 | 0 | 0 | 1 | -90 | 90 | 0.0084554 | 0.002117 | -0.0084541 | -0.0021164
153 | 152 | 4.9366 | 3.1594 | 8.2899e-09 | 0 | 0 | 0 | 0 | 0 | 1 | -90 | 90 | -0.021542 | -0.0053983 | 0.021568 | 0.005414
145 | 143 | 2.9524 | 1.8895 | 4.9579e-09 | 0 | 0 | 0 | 0 | 0 | 1 | -90 | 90 | 0.0077331 | 0.0019357 | -0.0077312 | -0.0019349
152 | 155 | 1.1227 | 0.71856 | 1.8854e-09 | 0 | 0 | 0 | 0 | 0 | 1 | -90 | 90 | -0.031205 | -0.0078295 | 0.031217 | 0.0078372
152 | 151 | 1.4919 | 0.95484 | 2.5054e-09 | 0 | 0 | 0 | 0 | 0 | 1 | -90 | 90 | 0.0096376 | 0.0024156 | -0.009636 | -0.0024148
55 | 56 | 3.568 | 2.2835 | 5.9917e-09 | 0 | 0 | 0 | 0 | 0 | 1 | -90 | 90 | -0.017207 | -0.0043128 | 0.017219 | 0.0043198
56 | 57 | 2.9135 | 1.8646 | 4.8926e-09 | 0 | 0 | 0 | 0 | 0 | 1 | -90 | 90 | -0.017219 | -0.0043198 | 0.017229 | 0.0043255
57 | 61 | 1.5087 | 0.96557 | 2.5335e-09 | 0 | 0 | 0 | 0 | 0 | 1 | -90 | 90 | -0.037922 | -0.009512 | 0.037946 | 0.0095272
61 | 59 | 0.61965 | 0.39658 | 4.1623e-09 | 0 | 0 | 0 | 0 | 0 | 1 | -90 | 90 | 0.10647 | 0.026758 | -0.10639 | -0.026708
59 | 58 | 0.13588 | 0.086966 | 9.1274e-10 | 0 | 0 | 0 | 0 | 0 | 1 | -90 | 90 | 0.096441 | 0.024214 | -0.096427 | -0.024206
58 | 60 | 0.57058 | 0.36517 | 3.8326e-09 | 0 | 0 | 0 | 0 | 0 | 1 | -90 | 90 | 0.087499 | 0.021968 | -0.087451 | -0.021937
60 | 62 | 0.06168 | 0.039475 | 4.1431e-10 | 0 | 0 | 0 | 0 | 0 | 1 | -90 | 90 | 0.033515 | 0.0084023 | -0.033515 | -0.0084019
60 | 63 | 0.75293 | 0.48188 | 5.0575e-09 | 0 | 0 | 0 | 0 | 0 | 1 | -90 | 90 | 0.053935 | 0.013535 | -0.053911 | -0.01352
62 | 131 | 0.91945 | 0.58845 | 1.544e-09 | 0 | 0 | 0 | 0 | 0 | 1 | -90 | 90 | 0.013554 | 0.0033977 | -0.013552 | -0.0033967
62 | 129 | 0.18197 | 0.11646 | 1.2223e-09 | 0 | 0 | 0 | 0 | 0 | 1 | -90 | 90 | 0.019961 | 0.0050041 | -0.01996 | -0.0050037
63 | 75 | 0.31115 | 0.19914 | 2.09e-09 | 0 | 0 | 0 | 0 | 0 | 1 | -90 | 90 | 0.048172 | 0.012082 | -0.048164 | -0.012077
129 | 130 | 0.98541 | 0.63066 | 3.3095e-09 | 0 | 0 | 0 | 0 | 0 | 1 | -90 | 90 | 0.017583 | 0.0044079 | -0.017579 | -0.004406
75 | 76 | 0.9655 | 0.61792 | 3.2427e-09 | 0 | 0 | 0 | 0 | 0 | 1 | -90 | 90 | 0.030934 | 0.0077581 | -0.030924 | -0.0077518
65 | 66 | 0.12231 | 0.078281 | 8.2159e-10 | 0 | 0 | 0 | 0 | 0 | 1 | -90 | 90 | 0.059132 | 0.014833 | -0.059127 | -0.01483
76 | 132 | 1.2212 | 0.78158 | 2.0508e-09 | 0 | 0 | 0 | 0 | 0 | 1 | -90 | 90 | 0.015096 | 0.0037848 | -0.015093 | -0.003783
66 | 67 | 0.31771 | 0.20333 | 2.1341e-09 | 0 | 0 | 0 | 0 | 0 | 1 | -90 | 90 | 0.054288 | 0.013617 | -0.054278 | -0.013611
67 | 70 | 0.0036888 | 0.0023608 | 2.4778e-11 | 0 | 0 | 0 | 0 | 0 | 1 | -90 | 90 | 0.052206 | 0.013092 | -0.052206 | -0.013092
70 | 71 | 0.019398 | 0.012415 | 1.303e-10 | 0 | 0 | 0 | 0 | 0 | 1 | -90 | 90 | 0.051601 | 0.01294 | -0.051601 | -0.01294
71 | 72 | 0.14297 | 0.091503 | 9.6036e-10 | 0 | 0 | 0 | 0 | 0 | 1 | -90 | 90 | 0.048305 | 0.012114 | -0.048301 | -0.012111
72 | 73 | 0.37056 | 0.23716 | 2.489e-09 | 0 | 0 | 0 | 0 | 0 | 1 | -90 | 90 | 0.043587 | 0.01093 | -0.04358 | -0.010925
73 | 74 | 0.007205 | 0.0046112 | 4.8397e-11 | 0 | 0 | 0 | 0 | 0 | 1 | -90 | 90 | 0.040522 | 0.010159 | -0.040522 | -0.010159
74 | 78 | 0.11863 | 0.075925 | 7.9686e-10 | 0 | 0 | 0 | 0 | 0 | 1 | -90 | 90 | 0.03112 | 0.0078022 | -0.031118 | -0.0078014
78 | 77 | 0.44476 | 0.28465 | 1.4937e-09 | 0 | 0 | 0 | 0 | 0 | 1 | -90 | 90 | 0.022718 | 0.005696 | -0.022716 | -0.0056945
77 | 79 | 1.054 | 0.67453 | 1.7699e-09 | 0 | 0 | 0 | 0 | 0 | 1 | -90 | 90 | 0.017115 | 0.0042908 | -0.017111 | -0.0042887
80 | 81 | 0.012 | 0.00768 | 8.0605e-11 | 0 | 0 | 0 | 0 | 0 | 1 | -90 | 90 | 0.20352 | 0.052141 | -0.20352 | -0.052138
80 | 82 | 0.62959 | 0.40293 | 4.229e-09 | 0 | 0 | 0 | 0 | 0 | 1 | -90 | 90 | 0.35576 | 0.091839 | -0.35491 | -0.091296
81 | 83 | 0.65517 | 0.41931 | 4.4009e-09 | 0 | 0 | 0 | 0 | 0 | 1 | -90 | 90 | 0.20196 | 0.051746 | -0.20167 | -0.051564
82 | 84 | 0.25863 | 0.16552 | 1.7372e-09 | 0 | 0 | 0 | 0 | 0 | 1 | -90 | 90 | 0.35046 | 0.090181 | -0.35012 | -0.089963
83 | 85 | 0.47391 | 0.3033 | 3.1833e-09 | 0 | 0 | 0 | 0 | 0 | 1 | -90 | 90 | 0.19872 | 0.050826 | -0.19852 | -0.050698
84 | 86 | 0.14027 | 0.089772 | 9.4219e-10 | 0 | 0 | 0 | 0 | 0 | 1 | -90 | 90 | 0.34465 | 0.088592 | -0.34447 | -0.088477
85 | 95 | 0.83992 | 0.53755 | 1.4105e-09 | 0 | 0 | 0 | 0 | 0 | 1 | -90 | 90 | 0.016326 | 0.0040934 | -0.016324 | -0.004092
85 | 96 | 0.22741 | 0.14554 | 1.5275e-09 | 0 | 0 | 0 | 0 | 0 | 1 | -90 | 90 | 0.1822 | 0.046605 | -0.18212 | -0.046553
86 | 87 | 0.53407 | 0.34181 | 3.5874e-09 | 0 | 0 | 0 | 0 | 0 | 1 | -90 | 90 | 0.33729 | 0.086679 | -0.33664 | -0.086261
95 | 128 | 4.9195 | 3.1485 | 8.2611e-09 | 0 | 0 | 0 | 0 | 0 | 1 | -90 | 90 | 0.0018231 | 0.00045617 | -0.001823 | -0.00045688
95 | 94 | 2.168 | 1.3876 | 3.6407e-09 | 0 | 0 | 0 | 0 | 0 | 1 | -90 | 90 | 0.014501 | 0.0036358 | -0.014496 | -0.0036331
96 | 97 | 0.13691 | 0.087622 | 9.1963e-10 | 0 | 0 | 0 | 0 | 0 | 1 | -90 | 90 | 0.17868 | 0.045692 | -0.17863 | -0.045662
97 | 98 | 0.43646 | 0.27933 | 2.9317e-09 | 0 | 0 | 0 | 0 | 0 | 1 | -90 | 90 | 0.17614 | 0.045038 | -0.176 | -0.044945
90 | 92 | 0.63964 | 0.40937 | 4.2965e-09 | 0 | 0 | 0 | 0 | 0 | 1 | -90 | 90 | 0.012691 | 0.0031801 | -0.01269 | -0.0031798
92 | 93 | 0.16673 | 0.10671 | 1.12e-09 | 0 | 0 | 0 | 0 | 0 | 1 | -90 | 90 | 0.01269 | 0.0031798 | -0.01269 | -0.0031797
93 | 124 | 0.57569 | 0.36844 | 3.8669e-09 | 0 | 0 | 0 | 0 | 0 | 1 | -90 | 90 | 0.0089572 | 0.0022442 | -0.0089567 | -0.0022443
124 | 125 | 3.255 | 2.0832 | 5.4661e-09 | 0 | 0 | 0 | 0 | 0 | 1 | -90 | 90 | 0.0062162 | 0.0015575 | -0.0062148 | -0.0015571
125 | 123 | 3.1395 | 2.0093 | 5.2721e-09 | 0 | 0 | 0 | 0 | 0 | 1 | -90 | 90 | 0.001732 | 0.00043361 | -0.0017319 | -0.00043406
98 | 99 | 0.51034 | 0.32662 | 3.428e-09 | 0 | 0 | 0 | 0 | 0 | 1 | -90 | 90 | 0.17413 | 0.044476 | -0.17396 | -0.04437
103 | 104 | 1.3203 | 0.84501 | 2.2172e-09 | 0 | 0 | 0 | 0 | 0 | 1 | -90 | 90 | -0.077076 | -0.019506 | 0.077162 | 0.019561
103 | 105 | 0.53102 | 0.33986 | 8.9173e-10 | 0 | 0 | 0 | 0 | 0 | 1 | -90 | 90 | 0.075052 | 0.018999 | -0.075019 | -0.018978
104 | 106 | 1.2285 | 0.78624 | 2.063e-09 | 0 | 0 | 0 | 0 | 0 | 1 | -90 | 90 | -0.084506 | -0.021401 | 0.084602 | 0.021463
105 | 107 | 1.857 | 1.1884 | 3.1183e-09 | 0 | 0 | 0 | 0 | 0 | 1 | -90 | 90 | 0.072951 | 0.01846 | -0.072842 | -0.01839
106 | 112 | 0.62955 | 0.40291 | 1.0572e-09 | 0 | 0 | 0 | 0 | 0 | 1 | -90 | 90 | 0.047475 | 0.011928 | -0.047459 | -0.011919
107 | 111 | 2.2799 | 1.4591 | 3.8285e-09 | 0 | 0 | 0 | 0 | 0 | 1 | -90 | 90 | 0.067566 | 0.017068 | -0.067451 | -0.016995
107 | 108 | 1.4126 | 0.90406 | 2.3721e-09 | 0 | 0 | 0 | 0 | 0 | 1 | -90 | 90 | 0.005276 | 0.0013219 | -0.0052755 | -0.0013218
112 | 139 | 2.0786 | 1.3303 | 3.4905e-09 | 0 | 0 | 0 | 0 | 0 | 1 | -90 | 90 | 0.041436 | 0.010409 | -0.041396 | -0.010384
111 | 115 | 1.0713 | 0.68562 | 1.799e-09 | 0 | 0 | 0 | 0 | 0 | 1 | -90 | 90 | 0.057886 | 0.014598 | -0.057846 | -0.014573
111 | 121 | 2.5607 | 1.6388 | 4.3001e-09 | 0 | 0 | 0 | 0 | 0 | 1 | -90 | 90 | 0.0077852 | 0.0019511 | -0.0077835 | -0.0019504
108 | 109 | 0.41042 | 0.26267 | 6.8921e-10 | 0 | 0 | 0 | 0 | 0 | 1 | -90 | 90 | 0.003765 | 0.00094326 | -0.0037649 | -0.00094328
139 | 138 | 0.024377 | 0.015601 | 4.0936e-11 | 0 | 0 | 0 | 0 | 0 | 1 | -90 | 90 | 0.035103 | 0.0088068 | -0.035103 | -0.0088066
115 | 117 | 1.7707 | 1.1333 | 2.9735e-09 | 0 | 0 | 0 | 0 | 0 | 1 | -90 | 90 | 0.0067568 | 0.0016935 | -0.0067559 | -0.0016933
115 | 114 | 1.1539 | 0.73847 | 1.9376e-09 | 0 | 0 | 0 | 0 | 0 | 1 | -90 | 90 | 0.051089 | 0.012879 | -0.051056 | -0.012858
121 | 120 | 1.2939 | 0.82808 | 2.1728e-09 | 0 | 0 | 0 | 0 | 0 | 1 | -90 | 90 | 0.0055757 | 0.0013971 | -0.0055752 | -0.001397
109 | 110 | 2.0954 | 1.341 | 3.5187e-09 | 0 | 0 | 0 | 0 | 0 | 1 | -90 | 90 | 0.0015208 | 0.00038083 | -0.0015207 | -0.00038113
114 | 116 | 4.0114 | 2.5673 | 6.7362e-09 | 0 | 0 | 0 | 0 | 0 | 1 | -90 | 90 | 0.04916 | 0.012383 | -0.049053 | -0.012315
120 | 122 | 2.3942 | 1.5323 | 4.0205e-09 | 0 | 0 | 0 | 0 | 0 | 1 | -90 | 90 | 0.001964 | 0.00049191 | -0.0019639 | -0.00049223
138 | 140 | 1.051 | 0.67267 | 1.765e-09 | 0 | 0 | 0 | 0 | 0 | 1 | -90 | 90 | 0.027493 | 0.0068994 | -0.027484 | -0.006894
116 | 118 | 1.6748 | 1.0719 | 2.8125e-09 | 0 | 0 | 0 | 0 | 0 | 1 | -90 | 90 | 0.008759 | 0.0021956 | -0.0087576 | -0.0021949
116 | 119 | 0.83 | 0.5312 | 1.3938e-09 | 0 | 0 | 0 | 0 | 0 | 1 | -90 | 90 | 0.040294 | 0.010119 | -0.040279 | -0.01011
118 | 154 | 0.39058 | 0.24997 | 6.5588e-10 | 0 | 0 | 0 | 0 | 0 | 1 | -90 | 90 | 0.004219 | 0.0010574 | -0.0042189 | -0.0010574
119 | 155 | 0.31343 | 0.20059 | 5.2633e-10 | 0 | 0 | 0 | 0 | 0 | 1 | -90 | 90 | 0.03492 | 0.0087667 | -0.034915 | -0.008764
133 | 134 | 1.406 | 0.89984 | 2.3611e-09 | 0 | 0 | 0 | 0 | 0 | 1 | -90 | 90 | -0.0019302 | -0.00048377 | 0.0019303 | 0.00048358
134 | 135 | 2.3347 | 1.4942 | 3.9206e-09 | 0 | 0 | 0 | 0 | 0 | 1 | -90 | 90 | -0.0075138 | -0.001883 | 0.0075152 | 0.0018835
135 | 136 | 0.56439 | 0.36121 | 9.4776e-10 | 0 | 0 | 0 | 0 | 0 | 1 | -90 | 90 | -0.0075152 | -0.0018835 | 0.0075156 | 0.0018837
146 | 144 | 1.1576 | 0.74085 | 1.9439e-09 | 0 | 0 | 0 | 0 | 0 | 1 | -90 | 90 | -0.00097106 | -0.00024339 | 0.00097107 | 0.00024321
144 | 147 | 1.5122 | 0.96781 | 2.5394e-09 | 0 | 0 | 0 | 0 | 0 | 1 | -90 | 90 | 0.0034985 | 0.00087414 | -0.0034983 | -0.00087425
144 | 142 | 0.92109 | 0.5895 | 1.5468e-09 | 0 | 0 | 0 | 0 | 0 | 1 | -90 | 90 | -0.0044696 | -0.0011174 | 0.0044698 | 0.0011173
136 | 137 | 0.90284 | 0.57782 | 1.5161e-09 | 0 | 0 | 0 | 0 | 0 | 1 | -90 | 90 | -0.012939 | -0.0032428 | 0.01294 | 0.0032437
140 | 137 | 3.6586 | 2.3415 | 6.1438e-09 | 0 | 0 | 0 | 0 | 0 | 1 | -90 | 90 | 0.01915 | 0.0048052 | -0.019135 | -0.0047963
142 | 143 | 2.9556 | 1.8916 | 4.9632e-09 | 0 | 0 | 0 | 0 | 0 | 1 | -90 | 90 | -0.0067845 | -0.0016975 | 0.0067861 | 0.001698
147 | 157 | 4.3209 | 2.7654 | 7.256e-09 | 0 | 0 | 0 | 0 | 0 | 1 | -90 | 90 | 0.0018256 | 0.000455 | -0.0018254 | -0.00045558
157 | 158 | 12.5405 | 8.0259 | 2.1059e-08 | 0 | 0 | 0 | 0 | 0 | 1 | -90 | 90 | 0.0010082 | 0.00025076 | -0.001008 | -0.00025266
148 | 149 | 0.44246 | 0.28317 | 7.43e-10 | 0 | 0 | 0 | 0 | 0 | 1 | -90 | 90 | -0.0015146 | -0.00037961 | 0.0015146 | 0.00037955
149 | 150 | 1.9764 | 1.2649 | 3.3188e-09 | 0 | 0 | 0 | 0 | 0 | 1 | -90 | 90 | -0.00223 | -0.00055886 | 0.0022301 | 0.00055862
150 | 151 | 0.18056 | 0.11556 | 3.0321e-10 | 0 | 0 | 0 | 0 | 0 | 1 | -90 | 90 | -0.005068 | -0.0012699 | 0.005068 | 0.0012699