## bus_data
BUS_I | BUS_TYPE | Pd | Qd | Gs | Bs | area | Vm | Va | baseKV | zone | Vmax | Vmin
1 | 1 | 0.0095908 | 0.0024037 | 0 | 0 | 1 | 0.98184 | -0.34763 | 0.4 | 1 | 1.1 | 0.9
2 | 1 | 0 | 0 | 0 | 0 | 1 | 0.98184 | -0.34754 | 0.4 | 1 | 1.1 | 0.9
3 | 1 | 0 | 0 | 0 | 0 | 1 | 0.98191 | -0.34633 | 0.4 | 1 | 1.1 | 0.9
7 | 1 | 0.016778 | 0.004205 | 0 | 0 | 1 | 0.98333 | -0.31861 | 0.4 | 1 | 1.1 | 0.9
12 | 1 | 0 | 0 | 0 | 0 | 1 | 0.98111 | -0.36189 | 0.4 | 1 | 1.1 | 0.9
5 | 1 | 0 | 0 | 0 | 0 | 1 | 0.98396 | -0.30629 | 0.4 | 1 | 1.1 | 0.9
10 | 1 | 0.0020405 | 0.0005114 | 0 | 0 | 1 | 0.9803 | -0.37767 | 0.4 | 1 | 1.1 | 0.9
4 | 1 | 0.0036671 | 0.00091907 | 0 | 0 | 1 | 0.9839 | -0.30756 | 0.4 | 1 | 1.1 | 0.9
8 | 1 | 0 | 0 | 0 | 0 | 1 | 0.98585 | -0.26976 | 0.4 | 1 | 1.1 | 0.9
72 | 1 | 0 | 0 | 0 | 0 | 1 | 0.98763 | -0.2352 | 0.4 | 1 | 1.1 | 0.9
75 | 1 | 0.011243 | 0.0028177 | 0 | 0 | 1 | 0.98578 | -0.27098 | 0.4 | 1 | 1.1 | 0.9
80 | 1 | 0.006554 | 0.0016426 | 0 | 0 | 1 | 0.98908 | -0.20743 | 0.4 | 1 | 1.1 | 0.9
69 | 1 | 0 | 0 | 0 | 0 | 1 | 0.98661 | -0.25483 | 0.4 | 1 | 1.1 | 0.9
76 | 1 | 0.0035161 | 0.00088121 | 0 | 0 | 1 | 0.98571 | -0.27248 | 0.4 | 1 | 1.1 | 0.9
11 | 1 | 0 | 0 | 0 | 0 | 1 | 0.97861 | -0.41081 | 0.4 | 1 | 1.1 | 0.9
13 | 1 | 0 | 0 | 0 | 0 | 1 | 0.97791 | -0.42445 | 0.4 | 1 | 1.1 | 0.9
14 | 1 | 0.0025196 | 0.00063147 | 0 | 0 | 1 | 0.97858 | -0.41131 | 0.4 | 1 | 1.1 | 0.9
84 | 1 | 0.0099722 | 0.0024993 | 0 | 0 | 1 | 0.97722 | -0.43807 | 0.4 | 1 | 1.1 | 0.9
82 | 1 | 0.0079745 | 0.0019986 | 0 | 0 | 1 | 0.97653 | -0.45157 | 0.4 | 1 | 1.1 | 0.9
15 | 1 | 0.0041058 | 0.001029 | 0 | 0 | 1 | 0.99556 | -0.084015 | 0.4 | 1 | 1.1 | 0.9
17 | 1 | 0 | 0 | 0 | 0 | 1 | 0.99564 | -0.082547 | 0.4 | 1 | 1.1 | 0.9
18 | 1 | 0.0031672 | 0.00079377 | 0 | 0 | 1 | 0.99574 | -0.080672 | 0.4 | 1 | 1.1 | 0.9
19 | 1 | 0.0048659 | 0.0012195 | 0 | 0 | 1 | 0.99505 | -0.094006 | 0.4 | 1 | 1.1 | 0.9
24 | 1 | 0 | 0 | 0 | 0 | 1 | 0.99633 | -0.069318 | 0.4 | 1 | 1.1 | 0.9
23 | 1 | 0 | 0 | 0 | 0 | 1 | 0.99471 | -0.10044 | 0.4 | 1 | 1.1 | 0.9
25 | 3 | 0.0097581 | 0.0024456 | 0 | 0 | 1 | 1 | 0 | 0.4 | 1 | 1.1 | 0.9
26 | 1 | 0.0028387 | 0.00071146 | 0 | 0 | 1 | 0.99053 | -0.17956 | 0.4 | 1 | 1.1 | 0.9
42 | 1 | 0 | 0 | 0 | 0 | 1 | 0.99469 | -0.10082 | 0.4 | 1 | 1.1 | 0.9
22 | 1 | 0 | 0 | 0 | 0 | 1 | 0.99413 | -0.11167 | 0.4 | 1 | 1.1 | 0.9
20 | 1 | 0.0057047 | 0.0014297 | 0 | 0 | 1 | 0.99384 | -0.11723 | 0.4 | 1 | 1.1 | 0.9
21 | 1 | 0.010592 | 0.0026546 | 0 | 0 | 1 | 0.99389 | -0.11639 | 0.4 | 1 | 1.1 | 0.9
87 | 1 | 0.0036265 | 0.00090888 | 0 | 0 | 1 | 0.99464 | -0.10185 | 0.4 | 1 | 1.1 | 0.9
66 | 1 | 0 | 0 | 0 | 0 | 1 | 0.99885 | -0.022144 | 0.4 | 1 | 1.1 | 0.9
58 | 1 | 0 | 0 | 0 | 0 | 1 | 0.99842 | -0.03041 | 0.4 | 1 | 1.1 | 0.9
27 | 1 | 0.003655 | 0.00091604 | 0 | 0 | 1 | 0.97325 | -0.51491 | 0.4 | 1 | 1.1 | 0.9
28 | 1 | 0 | 0 | 0 | 0 | 1 | 0.97326 | -0.51474 | 0.4 | 1 | 1.1 | 0.9
29 | 1 | 0 | 0 | 0 | 0 | 1 | 0.97295 | -0.5209 | 0.4 | 1 | 1.1 | 0.9
30 | 1 | 0.003225 | 0.00080826 | 0 | 0 | 1 | 0.97284 | -0.52303 | 0.4 | 1 | 1.1 | 0.9
31 | 1 | 0 | 0 | 0 | 0 | 1 | 0.97411 | -0.498 | 0.4 | 1 | 1.1 | 0.9
32 | 1 | 0.0037253 | 0.00093364 | 0 | 0 | 1 | 0.9729 | -0.52193 | 0.4 | 1 | 1.1 | 0.9
60 | 1 | 0 | 0 | 0 | 0 | 1 | 0.97271 | -0.5257 | 0.4 | 1 | 1.1 | 0.9
37 | 1 | 0 | 0 | 0 | 0 | 1 | 0.97342 | -0.51163 | 0.4 | 1 | 1.1 | 0.9
38 | 1 | 0 | 0 | 0 | 0 | 1 | 0.97489 | -0.48269 | 0.4 | 1 | 1.1 | 0.9
65 | 1 | 0.0058529 | 0.0014669 | 0 | 0 | 1 | 0.97404 | -0.49944 | 0.4 | 1 | 1.1 | 0.9
43 | 1 | 0.0063717 | 0.0015969 | 0 | 0 | 1 | 0.97273 | -0.52522 | 0.4 | 1 | 1.1 | 0.9
61 | 1 | 0 | 0 | 0 | 0 | 1 | 0.97259 | -0.52807 | 0.4 | 1 | 1.1 | 0.9
54 | 1 | 0 | 0 | 0 | 0 | 1 | 0.97224 | -0.53486 | 0.4 | 1 | 1.1 | 0.9
64 | 1 | 0.0025205 | 0.0006317 | 0 | 0 | 1 | 0.97318 | -0.51641 | 0.4 | 1 | 1.1 | 0.9
34 | 1 | 0 | 0 | 0 | 0 | 1 | 0.97661 | -0.44895 | 0.4 | 1 | 1.1 | 0.9
36 | 1 | 0.024731 | 0.0061982 | 0 | 0 | 1 | 0.97584 | -0.46398 | 0.4 | 1 | 1.1 | 0.9
33 | 1 | 0.0043575 | 0.0010921 | 0 | 0 | 1 | 0.97843 | -0.41325 | 0.4 | 1 | 1.1 | 0.9
41 | 1 | 0.0048382 | 0.0012126 | 0 | 0 | 1 | 0.97517 | -0.47712 | 0.4 | 1 | 1.1 | 0.9
39 | 1 | 0 | 0 | 0 | 0 | 1 | 0.97568 | -0.46711 | 0.4 | 1 | 1.1 | 0.9
35 | 1 | 0 | 0 | 0 | 0 | 1 | 0.98118 | -0.35975 | 0.4 | 1 | 1.1 | 0.9
40 | 1 | 0 | 0 | 0 | 0 | 1 | 0.98219 | -0.34012 | 0.4 | 1 | 1.1 | 0.9
70 | 1 | 0 | 0 | 0 | 0 | 1 | 0.98478 | -0.29009 | 0.4 | 1 | 1.1 | 0.9
78 | 1 | 0.0043073 | 0.0010795 | 0 | 0 | 1 | 0.98212 | -0.34154 | 0.4 | 1 | 1.1 | 0.9
63 | 1 | 0 | 0 | 0 | 0 | 1 | 0.973 | -0.51998 | 0.4 | 1 | 1.1 | 0.9
73 | 1 | 0 | 0 | 0 | 0 | 1 | 0.98472 | -0.29134 | 0.4 | 1 | 1.1 | 0.9
68 | 1 | 0.038833 | 0.0097325 | 0 | 0 | 1 | 0.98561 | -0.27411 | 0.4 | 1 | 1.1 | 0.9
44 | 1 | 0.0085585 | 0.002145 | 0 | 0 | 1 | 0.9712 | -0.55553 | 0.4 | 1 | 1.1 | 0.9
45 | 1 | 0.015021 | 0.0037646 | 0 | 0 | 1 | 0.97095 | -0.56052 | 0.4 | 1 | 1.1 | 0.9
46 | 1 | 0 | 0 | 0 | 0 | 1 | 0.97142 | -0.55122 | 0.4 | 1 | 1.1 | 0.9
48 | 1 | 0.014821 | 0.0037146 | 0 | 0 | 1 | 0.97145 | -0.55054 | 0.4 | 1 | 1.1 | 0.9
53 | 1 | 0 | 0 | 0 | 0 | 1 | 0.9718 | -0.54362 | 0.4 | 1 | 1.1 | 0.9
59 | 1 | 0.0043014 | 0.001078 | 0 | 0 | 1 | 0.97215 | -0.5368 | 0.4 | 1 | 1.1 | 0.9
56 | 1 | 0 | 0 | 0 | 0 | 1 | 0.97255 | -0.52889 | 0.4 | 1 | 1.1 | 0.9
86 | 1 | 0.0014007 | 0.00035105 | 0 | 0 | 1 | 0.97254 | -0.52908 | 0.4 | 1 | 1.1 | 0.9
74 | 1 | 0.053555 | 0.013422 | 0 | 0 | 1 | 0.99785 | -0.041276 | 0.4 | 1 | 1.1 | 0.9
52 | 1 | 0 | 0 | 0 | 0 | 1 | 0.97134 | -0.55279 | 0.4 | 1 | 1.1 | 0.9
49 | 1 | 0.011162 | 0.0027975 | 0 | 0 | 1 | 0.97109 | -0.55762 | 0.4 | 1 | 1.1 | 0.9
50 | 1 | 0.0018325 | 0.00045926 | 0 | 0 | 1 | 0.9712 | -0.55544 | 0.4 | 1 | 1.1 | 0.9
62 | 1 | 0.01756 | 0.004401 | 0 | 0 | 1 | 0.97268 | -0.52622 | 0.4 | 1 | 1.1 | 0.9
88 | 1 | 0.0086615 | 0.0021708 | 0 | 0 | 1 | 0.97257 | -0.52847 | 0.4 | 1 | 1.1 | 0.9
71 | 1 | 0 | 0 | 0 | 0 | 1 | 0.98657 | -0.25558 | 0.4 | 1 | 1.1 | 0.9
79 | 1 | 0.002454 | 0.00061502 | 0 | 0 | 1 | 0.98655 | -0.25605 | 0.4 | 1 | 1.1 | 0.9
77 | 1 | 0.0056359 | 0.0014125 | 0 | 0 | 1 | 0.98462 | -0.29324 | 0.4 | 1 | 1.1 | 0.9
81 | 1 | 0.0056772 | 0.0014229 | 0 | 0 | 1 | 0.97612 | -0.4597 | 0.4 | 1 | 1.1 | 0.9
83 | 1 | 0.0023744 | 0.00059507 | 0 | 0 | 1 | 0.97599 | -0.46218 | 0.4 | 1 | 1.1 | 0.9
85 | 1 | 0.0060787 | 0.0015235 | 0 | 0 | 1 | 0.97599 | -0.46233 | 0.4 | 1 | 1.1 | 0.9

## generator_data
GEN_BUS | PG | QG | QMAX | QMIN | VG | MBASE | GEN_STATUS | PMAX | PMIN
25 | 0.38617 | 0.099152 | 10 | -10 | 1 | 100 | 1 | 10 | 0

## branch_data
F_BUS | T_BUS | BR_R | BR_X | BR_B | RATE_A | RATE_B | RATE_C | TAP | SHIFT | BR_STATUS | ANGMIN | ANGMAX | P_in | Q_in | P_out | Q_out
1 | 2 | 0.04418 | 0.028275 | 7.419e-11 | 0 | 0 | 0 | 0 | 0 | 1 | -90 | 90 | -0.0095907 | -0.0024037 | 0.0095907 | 0.0024037
2 | 3 | 0.54437 | 0.3484 | 9.1415e-10 | 0 | 0 | 0 | 0 | 0 | 1 | -90 | 90 | -0.0095907 | -0.0024037 | 0.0095913 | 0.002404
3 | 7 | 2.5942 | 1.6603 | 4.3564e-09 | 0 | 0 | 0 | 0 | 0 | 1 | -90 | 90 | -0.046401 | -0.011694 | 0.046462 | 0.011733
3 | 12 | 1.8344 | 1.174 | 3.0804e-09 | 0 | 0 | 0 | 0 | 0 | 1 | -90 | 90 | 0.036809 | 0.0092897 | -0.036782 | -0.0092724
7 | 5 | 0.84809 | 0.54278 | 1.4242e-09 | 0 | 0 | 0 | 0 | 0 | 1 | -90 | 90 | -0.06324 | -0.015938 | 0.063278 | 0.015961
12 | 10 | 1.8555 | 1.1875 | 3.1159e-09 | 0 | 0 | 0 | 0 | 0 | 1 | -90 | 90 | 0.036782 | 0.0092725 | -0.036754 | -0.009255
5 | 8 | 2.3821 | 1.5246 | 4.0002e-09 | 0 | 0 | 0 | 0 | 0 | 1 | -90 | 90 | -0.066945 | -0.01688 | 0.067062 | 0.016955
5 | 4 | 1.4973 | 0.9583 | 2.5144e-09 | 0 | 0 | 0 | 0 | 0 | 1 | -90 | 90 | 0.0036673 | 0.00091898 | -0.0036671 | -0.00091909
10 | 11 | 4.1185 | 2.6359 | 6.9162e-09 | 0 | 0 | 0 | 0 | 0 | 1 | -90 | 90 | 0.034714 | 0.0087437 | -0.034659 | -0.0087092
8 | 72 | 1.8519 | 1.1852 | 3.1098e-09 | 0 | 0 | 0 | 0 | 0 | 1 | -90 | 90 | -0.081822 | -0.020654 | 0.081958 | 0.020741
8 | 75 | 0.35943 | 0.23004 | 6.0358e-10 | 0 | 0 | 0 | 0 | 0 | 1 | -90 | 90 | 0.01476 | 0.0036993 | -0.014759 | -0.0036988
72 | 80 | 0.44171 | 0.28269 | 2.2253e-09 | 0 | 0 | 0 | 0 | 0 | 1 | -90 | 90 | -0.27786 | -0.070633 | 0.27823 | 0.070871
72 | 69 | 0.44232 | 0.28308 | 2.2283e-09 | 0 | 0 | 0 | 0 | 0 | 1 | -90 | 90 | 0.1959 | 0.049893 | -0.19571 | -0.049774
75 | 76 | 1.8588 | 1.1897 | 3.1215e-09 | 0 | 0 | 0 | 0 | 0 | 1 | -90 | 90 | 0.0035163 | 0.00088108 | -0.003516 | -0.00088122
80 | 26 | 0.43417 | 0.27787 | 2.1873e-09 | 0 | 0 | 0 | 0 | 0 | 1 | -90 | 90 | -0.28478 | -0.072514 | 0.28516 | 0.072759
69 | 71 | 1.337 | 0.8557 | 2.2452e-09 | 0 | 0 | 0 | 0 | 0 | 1 | -90 | 90 | 0.0024541 | 0.00061477 | -0.002454 | -0.00061493
69 | 68 | 0.43907 | 0.281 | 2.2119e-09 | 0 | 0 | 0 | 0 | 0 | 1 | -90 | 90 | 0.19326 | 0.04916 | -0.19308 | -0.049045
11 | 13 | 1.825 | 1.168 | 3.0647e-09 | 0 | 0 | 0 | 0 | 0 | 1 | -90 | 90 | 0.032139 | 0.0080778 | -0.032118 | -0.0080647
11 | 14 | 0.86136 | 0.55127 | 1.4464e-09 | 0 | 0 | 0 | 0 | 0 | 1 | -90 | 90 | 0.0025196 | 0.00063138 | -0.0025196 | -0.00063148
13 | 84 | 1.8183 | 1.1637 | 3.0534e-09 | 0 | 0 | 0 | 0 | 0 | 1 | -90 | 90 | 0.032118 | 0.0080648 | -0.032097 | -0.0080517
84 | 82 | 2.6128 | 1.6722 | 4.3875e-09 | 0 | 0 | 0 | 0 | 0 | 1 | -90 | 90 | 0.022125 | 0.0055524 | -0.022111 | -0.0055437
82 | 81 | 2.4579 | 1.573 | 4.1274e-09 | 0 | 0 | 0 | 0 | 0 | 1 | -90 | 90 | 0.014137 | 0.0035451 | -0.014131 | -0.003542
15 | 17 | 1.5881 | 1.0164 | 2.6669e-09 | 0 | 0 | 0 | 0 | 0 | 1 | -90 | 90 | -0.0041058 | -0.001029 | 0.0041061 | 0.0010289
17 | 18 | 0.28826 | 0.18449 | 4.8407e-10 | 0 | 0 | 0 | 0 | 0 | 1 | -90 | 90 | -0.028928 | -0.0072608 | 0.02893 | 0.0072624
17 | 19 | 2.0525 | 1.3136 | 3.4467e-09 | 0 | 0 | 0 | 0 | 0 | 1 | -90 | 90 | 0.024821 | 0.0062318 | -0.024808 | -0.0062235
18 | 24 | 1.5746 | 1.0077 | 2.6441e-09 | 0 | 0 | 0 | 0 | 0 | 1 | -90 | 90 | -0.032097 | -0.0080561 | 0.032115 | 0.008067
19 | 23 | 1.4321 | 0.91654 | 2.4049e-09 | 0 | 0 | 0 | 0 | 0 | 1 | -90 | 90 | 0.019942 | 0.005004 | -0.019936 | -0.0050003
24 | 25 | 0.97727 | 0.62546 | 4.9233e-09 | 0 | 0 | 0 | 0 | 0 | 1 | -90 | 90 | -0.32166 | -0.082523 | 0.32275 | 0.083217
24 | 26 | 1.713 | 1.0963 | 8.6297e-09 | 0 | 0 | 0 | 0 | 0 | 1 | -90 | 90 | 0.28955 | 0.074456 | -0.288 | -0.07347
23 | 42 | 0.46758 | 0.29925 | 7.8519e-10 | 0 | 0 | 0 | 0 | 0 | 1 | -90 | 90 | 0.0036267 | 0.00090875 | -0.0036266 | -0.00090878
23 | 22 | 3.0555 | 1.9555 | 5.1311e-09 | 0 | 0 | 0 | 0 | 0 | 1 | -90 | 90 | 0.016309 | 0.0040916 | -0.016301 | -0.0040865
25 | 66 | 1.8512 | 1.1848 | 3.1087e-09 | 0 | 0 | 0 | 0 | 0 | 1 | -90 | 90 | 0.05366 | 0.013489 | -0.053604 | -0.013453
42 | 87 | 1.2581 | 0.8052 | 2.1127e-09 | 0 | 0 | 0 | 0 | 0 | 1 | -90 | 90 | 0.0036266 | 0.00090878 | -0.0036265 | -0.00090888
22 | 21 | 1.2813 | 0.82002 | 2.1516e-09 | 0 | 0 | 0 | 0 | 0 | 1 | -90 | 90 | 0.016301 | 0.0040865 | -0.016297 | -0.0040844
20 | 21 | 0.65521 | 0.41933 | 1.1003e-09 | 0 | 0 | 0 | 0 | 0 | 1 | -90 | 90 | -0.0057047 | -0.0014297 | 0.0057049 | 0.0014298
66 | 58 | 0.68992 | 0.44155 | 1.1586e-09 | 0 | 0 | 0 | 0 | 0 | 1 | -90 | 90 | 0.053604 | 0.013453 | -0.053583 | -0.01344
58 | 74 | 0.90606 | 0.57988 | 1.5215e-09 | 0 | 0 | 0 | 0 | 0 | 1 | -90 | 90 | 0.053583 | 0.01344 | -0.053555 | -0.013422
27 | 28 | 0.050237 | 0.032152 | 8.4361e-11 | 0 | 0 | 0 | 0 | 0 | 1 | -90 | 90 | -0.013756 | -0.0034487 | 0.013756 | 0.0034488
27 | 29 | 2.5196 | 1.6125 | 4.231e-09 | 0 | 0 | 0 | 0 | 0 | 1 | -90 | 90 | 0.010101 | 0.0025326 | -0.010098 | -0.0025312
28 | 30 | 0.50962 | 0.32615 | 2.5673e-09 | 0 | 0 | 0 | 0 | 0 | 1 | -90 | 90 | 0.069096 | 0.017358 | -0.069068 | -0.017341
28 | 31 | 0.86018 | 0.55052 | 4.3334e-09 | 0 | 0 | 0 | 0 | 0 | 1 | -90 | 90 | -0.082852 | -0.020807 | 0.082918 | 0.020849
29 | 32 | 0.43227 | 0.27666 | 7.2591e-10 | 0 | 0 | 0 | 0 | 0 | 1 | -90 | 90 | 0.010098 | 0.0025312 | -0.010098 | -0.0025309
30 | 60 | 0.17243 | 0.11035 | 8.6866e-10 | 0 | 0 | 0 | 0 | 0 | 1 | -90 | 90 | 0.065843 | 0.016533 | -0.065835 | -0.016528
31 | 37 | 2.8857 | 1.8469 | 4.8459e-09 | 0 | 0 | 0 | 0 | 0 | 1 | -90 | 90 | 0.020106 | 0.0050485 | -0.020093 | -0.0050406
31 | 38 | 0.59934 | 0.38357 | 3.0193e-09 | 0 | 0 | 0 | 0 | 0 | 1 | -90 | 90 | -0.10888 | -0.027364 | 0.10896 | 0.027415
31 | 65 | 1.0496 | 0.67174 | 1.7626e-09 | 0 | 0 | 0 | 0 | 0 | 1 | -90 | 90 | 0.0058531 | 0.001467 | -0.0058527 | -0.0014669
32 | 43 | 2.1886 | 1.4007 | 3.6753e-09 | 0 | 0 | 0 | 0 | 0 | 1 | -90 | 90 | 0.0063725 | 0.0015973 | -0.0063715 | -0.001597
60 | 61 | 0.9975 | 0.6384 | 1.6751e-09 | 0 | 0 | 0 | 0 | 0 | 1 | -90 | 90 | 0.010063 | 0.0025221 | -0.010062 | -0.0025216
60 | 54 | 0.69732 | 0.44628 | 3.513e-09 | 0 | 0 | 0 | 0 | 0 | 1 | -90 | 90 | 0.055772 | 0.014005 | -0.055747 | -0.01399
37 | 64 | 1.0109 | 0.64698 | 1.6976e-09 | 0 | 0 | 0 | 0 | 0 | 1 | -90 | 90 | 0.020093 | 0.0050406 | -0.020089 | -0.0050378
38 | 41 | 0.21842 | 0.13979 | 1.1003e-09 | 0 | 0 | 0 | 0 | 0 | 1 | -90 | 90 | -0.10896 | -0.027415 | 0.10899 | 0.027433
61 | 88 | 0.19727 | 0.12625 | 3.3126e-10 | 0 | 0 | 0 | 0 | 0 | 1 | -90 | 90 | 0.0086614 | 0.0021709 | -0.0086612 | -0.0021709
61 | 56 | 2.4949 | 1.5967 | 4.1896e-09 | 0 | 0 | 0 | 0 | 0 | 1 | -90 | 90 | 0.0014007 | 0.00035062 | -0.0014007 | -0.00035098
54 | 59 | 0.14747 | 0.09438 | 7.4292e-10 | 0 | 0 | 0 | 0 | 0 | 1 | -90 | 90 | 0.055747 | 0.01399 | -0.055742 | -0.013987
64 | 63 | 0.86336 | 0.55255 | 1.4498e-09 | 0 | 0 | 0 | 0 | 0 | 1 | -90 | 90 | 0.017568 | 0.0044061 | -0.017565 | -0.0044043
34 | 36 | 0.4647 | 0.29741 | 2.3411e-09 | 0 | 0 | 0 | 0 | 0 | 1 | -90 | 90 | 0.13873 | 0.034953 | -0.13863 | -0.03489
34 | 33 | 1.106 | 0.70782 | 5.5716e-09 | 0 | 0 | 0 | 0 | 0 | 1 | -90 | 90 | -0.13873 | -0.034953 | 0.13896 | 0.035104
36 | 39 | 0.11761 | 0.075268 | 5.9248e-10 | 0 | 0 | 0 | 0 | 0 | 1 | -90 | 90 | 0.1139 | 0.028691 | -0.11388 | -0.02868
33 | 35 | 1.6144 | 1.0332 | 8.1328e-09 | 0 | 0 | 0 | 0 | 0 | 1 | -90 | 90 | -0.14332 | -0.036196 | 0.14369 | 0.036431
41 | 39 | 0.37607 | 0.24068 | 1.8945e-09 | 0 | 0 | 0 | 0 | 0 | 1 | -90 | 90 | -0.11382 | -0.028646 | 0.11388 | 0.028681
35 | 40 | 0.59432 | 0.38037 | 2.9941e-09 | 0 | 0 | 0 | 0 | 0 | 1 | -90 | 90 | -0.14369 | -0.036431 | 0.14383 | 0.036517
40 | 70 | 1.4764 | 0.94492 | 7.438e-09 | 0 | 0 | 0 | 0 | 0 | 1 | -90 | 90 | -0.14813 | -0.037596 | 0.14849 | 0.037824
40 | 78 | 1.4172 | 0.90704 | 2.3799e-09 | 0 | 0 | 0 | 0 | 0 | 1 | -90 | 90 | 0.0043075 | 0.0010795 | -0.0043072 | -0.0010795
70 | 73 | 0.96391 | 0.6169 | 1.6187e-09 | 0 | 0 | 0 | 0 | 0 | 1 | -90 | 90 | 0.0056367 | 0.0014126 | -0.0056363 | -0.0014126
70 | 68 | 0.45562 | 0.2916 | 2.2953e-09 | 0 | 0 | 0 | 0 | 0 | 1 | -90 | 90 | -0.15413 | -0.039237 | 0.15425 | 0.039313
63 | 62 | 1.5077 | 0.96494 | 2.5319e-09 | 0 | 0 | 0 | 0 | 0 | 1 | -90 | 90 | 0.017565 | 0.0044043 | -0.01756 | -0.0044012
73 | 77 | 1.4617 | 0.93551 | 2.4546e-09 | 0 | 0 | 0 | 0 | 0 | 1 | -90 | 90 | 0.0056363 | 0.0014126 | -0.0056358 | -0.0014125
44 | 45 | 1.4057 | 0.89967 | 4.7212e-09 | 0 | 0 | 0 | 0 | 0 | 1 | -90 | 90 | 0.015024 | 0.0037666 | -0.01502 | -0.0037648
44 | 46 | 0.77186 | 0.49399 | 3.8885e-09 | 0 | 0 | 0 | 0 | 0 | 1 | -90 | 90 | -0.023582 | -0.0059117 | 0.023587 | 0.0059144
46 | 48 | 0.12352 | 0.07905 | 6.2225e-10 | 0 | 0 | 0 | 0 | 0 | 1 | -90 | 90 | -0.023587 | -0.0059144 | 0.023588 | 0.0059149
48 | 53 | 0.76234 | 0.4879 | 3.8405e-09 | 0 | 0 | 0 | 0 | 0 | 1 | -90 | 90 | -0.038409 | -0.0096296 | 0.038421 | 0.0096374
53 | 59 | 0.56149 | 0.35935 | 2.8287e-09 | 0 | 0 | 0 | 0 | 0 | 1 | -90 | 90 | -0.051424 | -0.012898 | 0.051441 | 0.012909
53 | 52 | 2.9853 | 1.9106 | 1.0026e-08 | 0 | 0 | 0 | 0 | 0 | 1 | -90 | 90 | 0.013003 | 0.0032611 | -0.012997 | -0.0032584
56 | 86 | 0.56135 | 0.35927 | 9.4266e-10 | 0 | 0 | 0 | 0 | 0 | 1 | -90 | 90 | 0.0014007 | 0.00035098 | -0.0014007 | -0.00035106
52 | 50 | 0.8628 | 0.55219 | 1.4489e-09 | 0 | 0 | 0 | 0 | 0 | 1 | -90 | 90 | 0.012997 | 0.0032584 | -0.012995 | -0.0032575
49 | 50 | 0.82525 | 0.52816 | 1.3858e-09 | 0 | 0 | 0 | 0 | 0 | 1 | -90 | 90 | -0.011162 | -0.0027976 | 0.011163 | 0.0027983
71 | 79 | 0.82785 | 0.52982 | 1.3902e-09 | 0 | 0 | 0 | 0 | 0 | 1 | -90 | 90 | 0.002454 | 0.00061493 | -0.002454 | -0.00061503
81 | 83 | 1.2512 | 0.80075 | 2.1011e-09 | 0 | 0 | 0 | 0 | 0 | 1 | -90 | 90 | 0.008454 | 0.0021191 | -0.008453 | -0.0021186
83 | 85 | 0.10254 | 0.065623 | 1.7218e-10 | 0 | 0 | 0 | 0 | 0 | 1 | -90 | 90 | 0.0060787 | 0.0015235 | -0.0060786 | -0.0015235