## bus_data
BUS_I | BUS_TYPE | Pd | Qd | Gs | Bs | area | Vm | Va | baseKV | zone | Vmax | Vmin
1 | 1 | 0.004424 | 0.0011088 | 0 | 0 | 1 | 0.98838 | -0.22394 | 0.4 | 1 | 1.1 | 0.9
2 | 1 | 0 | 0 | 0 | 0 | 1 | 0.98899 | -0.21195 | 0.4 | 1 | 1.1 | 0.9
3 | 1 | 0 | 0 | 0 | 0 | 1 | 0.9881 | -0.22921 | 0.4 | 1 | 1.1 | 0.9
4 | 1 | 0 | 0 | 0 | 0 | 1 | 0.98928 | -0.20644 | 0.4 | 1 | 1.1 | 0.9
5 | 1 | 0.0028074 | 0.00070361 | 0 | 0 | 1 | 0.98896 | -0.21257 | 0.4 | 1 | 1.1 | 0.9
6 | 1 | 0.012512 | 0.0031359 | 0 | 0 | 1 | 0.98784 | -0.23442 | 0.4 | 1 | 1.1 | 0.9
7 | 1 | 0.0022003 | 0.00055145 | 0 | 0 | 1 | 0.98932 | -0.20559 | 0.4 | 1 | 1.1 | 0.9
8 | 1 | 0.0045335 | 0.0011362 | 0 | 0 | 1 | 0.98891 | -0.21347 | 0.4 | 1 | 1.1 | 0.9
15 | 1 | 0.0047998 | 0.0012029 | 0 | 0 | 1 | 0.98969 | -0.19832 | 0.4 | 1 | 1.1 | 0.9
13 | 1 | 0.0078923 | 0.001978 | 0 | 0 | 1 | 0.99011 | -0.19031 | 0.4 | 1 | 1.1 | 0.9
9 | 1 | 0.014156 | 0.0035478 | 0 | 0 | 1 | 0.99128 | -0.16763 | 0.4 | 1 | 1.1 | 0.9
10 | 1 | 0.0015903 | 0.00039857 | 0 | 0 | 1 | 0.99234 | -0.14715 | 0.4 | 1 | 1.1 | 0.9
11 | 1 | 0.0030887 | 0.00077409 | 0 | 0 | 1 | 0.99117 | -0.16967 | 0.4 | 1 | 1.1 | 0.9
12 | 1 | 0.0032018 | 0.00080245 | 0 | 0 | 1 | 0.99236 | -0.14664 | 0.4 | 1 | 1.1 | 0.9
14 | 1 | 0.016351 | 0.004098 | 0 | 0 | 1 | 0.99254 | -0.14329 | 0.4 | 1 | 1.1 | 0.9
25 | 1 | 0.0099885 | 0.0025033 | 0 | 0 | 1 | 0.99391 | -0.1168 | 0.4 | 1 | 1.1 | 0.9
26 | 1 | 0.012376 | 0.0031018 | 0 | 0 | 1 | 0.99466 | -0.10226 | 0.4 | 1 | 1.1 | 0.9
16 | 1 | 0.0071333 | 0.0017878 | 0 | 0 | 1 | 0.99294 | -0.1356 | 0.4 | 1 | 1.1 | 0.9
17 | 1 | 0.0011619 | 0.0002912 | 0 | 0 | 1 | 0.99443 | -0.10683 | 0.4 | 1 | 1.1 | 0.9
18 | 1 | 0 | 0 | 0 | 0 | 1 | 0.99254 | -0.14322 | 0.4 | 1 | 1.1 | 0.9
19 | 1 | 0.0021382 | 0.00053589 | 0 | 0 | 1 | 0.99475 | -0.10074 | 0.4 | 1 | 1.1 | 0.9
20 | 1 | 0.0026086 | 0.00065378 | 0 | 0 | 1 | 0.99207 | -0.1524 | 0.4 | 1 | 1.1 | 0.9
21 | 1 | 0.0043141 | 0.0010812 | 0 | 0 | 1 | 0.99193 | -0.1551 | 0.4 | 1 | 1.1 | 0.9
22 | 1 | 0.0064571 | 0.0016183 | 0 | 0 | 1 | 0.99505 | -0.094945 | 0.4 | 1 | 1.1 | 0.9
23 | 1 | 0.014926 | 0.0037407 | 0 | 0 | 1 | 0.99179 | -0.15784 | 0.4 | 1 | 1.1 | 0.9
24 | 1 | 0.0059501 | 0.0014912 | 0 | 0 | 1 | 0.99169 | -0.15986 | 0.4 | 1 | 1.1 | 0.9
35 | 1 | 0 | 0 | 0 | 0 | 1 | 0.99644 | -0.068199 | 0.4 | 1 | 1.1 | 0.9
42 | 1 | 0.0016681 | 0.00041808 | 0 | 0 | 1 | 0.99171 | -0.15932 | 0.4 | 1 | 1.1 | 0.9
61 | 1 | 0.0022599 | 0.00056639 | 0 | 0 | 1 | 0.99157 | -0.16216 | 0.4 | 1 | 1.1 | 0.9
36 | 1 | 0.015767 | 0.0039516 | 0 | 0 | 1 | 0.99653 | -0.066406 | 0.4 | 1 | 1.1 | 0.9
37 | 1 | 0 | 0 | 0 | 0 | 1 | 0.99417 | -0.11178 | 0.4 | 1 | 1.1 | 0.9
43 | 1 | 0.0022509 | 0.00056414 | 0 | 0 | 1 | 0.99169 | -0.15971 | 0.4 | 1 | 1.1 | 0.9
60 | 1 | 0.0052878 | 0.0013252 | 0 | 0 | 1 | 0.99148 | -0.16386 | 0.4 | 1 | 1.1 | 0.9
27 | 1 | 0 | 0 | 0 | 0 | 1 | 0.99536 | -0.088951 | 0.4 | 1 | 1.1 | 0.9
28 | 1 | 0.008692 | 0.0021784 | 0 | 0 | 1 | 0.99489 | -0.097987 | 0.4 | 1 | 1.1 | 0.9
29 | 1 | 0.0099455 | 0.0024926 | 0 | 0 | 1 | 0.99764 | -0.045038 | 0.4 | 1 | 1.1 | 0.9
34 | 1 | 0.0060702 | 0.0015213 | 0 | 0 | 1 | 0.99468 | -0.10203 | 0.4 | 1 | 1.1 | 0.9
38 | 1 | 0.0089438 | 0.0022415 | 0 | 0 | 1 | 0.99998 | -0.00039446 | 0.4 | 1 | 1.1 | 0.9
33 | 1 | 0.0024085 | 0.00060363 | 0 | 0 | 1 | 0.99463 | -0.10307 | 0.4 | 1 | 1.1 | 0.9
39 | 3 | 0.0093149 | 0.0023345 | 0 | 0 | 1 | 1 | 0 | 0.4 | 1 | 1.1 | 0.9
30 | 1 | 0.0015484 | 0.00038807 | 0 | 0 | 1 | 0.99449 | -0.10567 | 0.4 | 1 | 1.1 | 0.9
31 | 1 | 0.0021925 | 0.00054948 | 0 | 0 | 1 | 0.99453 | -0.10491 | 0.4 | 1 | 1.1 | 0.9
32 | 1 | 0.00272 | 0.00068171 | 0 | 0 | 1 | 0.99448 | -0.10589 | 0.4 | 1 | 1.1 | 0.9
41 | 1 | 0.0026515 | 0.00066452 | 0 | 0 | 1 | 0.99767 | -0.044625 | 0.4 | 1 | 1.1 | 0.9
53 | 1 | 0.0032074 | 0.00080384 | 0 | 0 | 1 | 0.99381 | -0.11886 | 0.4 | 1 | 1.1 | 0.9
51 | 1 | 0.0099026 | 0.0024818 | 0 | 0 | 1 | 0.99349 | -0.12492 | 0.4 | 1 | 1.1 | 0.9
40 | 1 | 0.0063042 | 0.00158 | 0 | 0 | 1 | 0.9984 | -0.030638 | 0.4 | 1 | 1.1 | 0.9
55 | 1 | 0.0040693 | 0.0010199 | 0 | 0 | 1 | 0.99288 | -0.13677 | 0.4 | 1 | 1.1 | 0.9
52 | 1 | 0 | 0 | 0 | 0 | 1 | 0.99332 | -0.12832 | 0.4 | 1 | 1.1 | 0.9
44 | 1 | 0.0036298 | 0.00090971 | 0 | 0 | 1 | 0.99082 | -0.17661 | 0.4 | 1 | 1.1 | 0.9
45 | 1 | 0.0020349 | 0.00051001 | 0 | 0 | 1 | 0.99081 | -0.17682 | 0.4 | 1 | 1.1 | 0.9
46 | 1 | 0.0024208 | 0.0006067 | 0 | 0 | 1 | 0.99102 | -0.17272 | 0.4 | 1 | 1.1 | 0.9
47 | 1 | 0.0021134 | 0.00052967 | 0 | 0 | 1 | 0.9907 | -0.179 | 0.4 | 1 | 1.1 | 0.9
48 | 1 | 0.0033484 | 0.00083918 | 0 | 0 | 1 | 0.99114 | -0.1705 | 0.4 | 1 | 1.1 | 0.9
49 | 1 | 0.002382 | 0.00059698 | 0 | 0 | 1 | 0.99066 | -0.17971 | 0.4 | 1 | 1.1 | 0.9
50 | 1 | 0.0026691 | 0.00066895 | 0 | 0 | 1 | 0.99127 | -0.16797 | 0.4 | 1 | 1.1 | 0.9
59 | 1 | 0.0022286 | 0.00055854 | 0 | 0 | 1 | 0.99061 | -0.1808 | 0.4 | 1 | 1.1 | 0.9
58 | 1 | 0.0023988 | 0.00060118 | 0 | 0 | 1 | 0.9906 | -0.1809 | 0.4 | 1 | 1.1 | 0.9
54 | 1 | 0.0042284 | 0.0010597 | 0 | 0 | 1 | 0.99325 | -0.1297 | 0.4 | 1 | 1.1 | 0.9
56 | 1 | 0 | 0 | 0 | 0 | 1 | 0.99172 | -0.15921 | 0.4 | 1 | 1.1 | 0.9
57 | 1 | 0.022207 | 0.0055656 | 0 | 0 | 1 | 0.99108 | -0.1717 | 0.4 | 1 | 1.1 | 0.9
62 | 1 | 0.0019548 | 0.00048992 | 0 | 0 | 1 | 0.99234 | -0.14729 | 0.4 | 1 | 1.1 | 0.9
63 | 1 | 0.0036328 | 0.00091046 | 0 | 0 | 1 | 0.99232 | -0.14762 | 0.4 | 1 | 1.1 | 0.9
68 | 1 | 0.01136 | 0.0028471 | 0 | 0 | 1 | 0.99181 | -0.15757 | 0.4 | 1 | 1.1 | 0.9
64 | 1 | 0.0030821 | 0.00077245 | 0 | 0 | 1 | 0.9923 | -0.14792 | 0.4 | 1 | 1.1 | 0.9
69 | 1 | 0.004117 | 0.0010318 | 0 | 0 | 1 | 0.99177 | -0.15831 | 0.4 | 1 | 1.1 | 0.9
65 | 1 | 0.0055784 | 0.0013981 | 0 | 0 | 1 | 0.99199 | -0.15406 | 0.4 | 1 | 1.1 | 0.9
66 | 1 | 0 | 0 | 0 | 0 | 1 | 0.99171 | -0.15941 | 0.4 | 1 | 1.1 | 0.9
67 | 1 | 0.0052784 | 0.0013229 | 0 | 0 | 1 | 0.99164 | -0.16073 | 0.4 | 1 | 1.1 | 0.9

## generator_data
GEN_BUS | PG | QG | QMAX | QMIN | VG | MBASE | GEN_STATUS | PMAX | PMIN
39 | 0.33665 | 0.085204 | 10 | -10 | 1 | 100 | 1 | 10 | 0

## branch_data
F_BUS | T_BUS | BR_R | BR_X | BR_B | RATE_A | RATE_B | RATE_C | TAP | SHIFT | BR_STATUS | ANGMIN | ANGMAX | P_in | Q_in | P_out | Q_out
1 | 2 | 3.101 | 1.9846 | 5.2074e-09 | 0 | 0 | 0 | 0 | 0 | 1 | -90 | 90 | -0.016943 | -0.0042481 | 0.016952 | 0.0042538
1 | 3 | 1.8461 | 1.1815 | 3.1002e-09 | 0 | 0 | 0 | 0 | 0 | 1 | -90 | 90 | 0.012519 | 0.0031393 | -0.012515 | -0.0031376
2 | 4 | 0.99531 | 0.637 | 1.6714e-09 | 0 | 0 | 0 | 0 | 0 | 1 | -90 | 90 | -0.024294 | -0.0060936 | 0.0243 | 0.0060975
2 | 5 | 0.37146 | 0.23773 | 6.2378e-10 | 0 | 0 | 0 | 0 | 0 | 1 | -90 | 90 | 0.0073413 | 0.0018399 | -0.0073411 | -0.0018398
3 | 6 | 1.8219 | 1.166 | 3.0595e-09 | 0 | 0 | 0 | 0 | 0 | 1 | -90 | 90 | 0.012515 | 0.0031376 | -0.012512 | -0.0031359
4 | 7 | 0.15291 | 0.097864 | 2.5678e-10 | 0 | 0 | 0 | 0 | 0 | 1 | -90 | 90 | -0.0243 | -0.0060975 | 0.024301 | 0.0060981
5 | 8 | 0.86959 | 0.55654 | 1.4603e-09 | 0 | 0 | 0 | 0 | 0 | 1 | -90 | 90 | 0.0045337 | 0.0011362 | -0.0045335 | -0.0011362
7 | 15 | 1.2047 | 0.771 | 2.023e-09 | 0 | 0 | 0 | 0 | 0 | 1 | -90 | 90 | -0.026501 | -0.0066496 | 0.02651 | 0.0066553
15 | 13 | 1.1251 | 0.72008 | 1.8894e-09 | 0 | 0 | 0 | 0 | 0 | 1 | -90 | 90 | -0.03131 | -0.0078582 | 0.031322 | 0.0078657
13 | 11 | 2.3173 | 1.4831 | 3.8914e-09 | 0 | 0 | 0 | 0 | 0 | 1 | -90 | 90 | -0.039214 | -0.0098437 | 0.039253 | 0.009868
9 | 10 | 1.6004 | 1.0242 | 2.6875e-09 | 0 | 0 | 0 | 0 | 0 | 1 | -90 | 90 | -0.056502 | -0.014192 | 0.056557 | 0.014228
9 | 11 | 0.21314 | 0.13641 | 3.5792e-10 | 0 | 0 | 0 | 0 | 0 | 1 | -90 | 90 | 0.042346 | 0.010645 | -0.042342 | -0.010642
10 | 12 | 0.038699 | 0.024767 | 6.4986e-11 | 0 | 0 | 0 | 0 | 0 | 1 | -90 | 90 | -0.058147 | -0.014626 | 0.058149 | 0.014627
12 | 14 | 0.24127 | 0.15441 | 4.0516e-10 | 0 | 0 | 0 | 0 | 0 | 1 | -90 | 90 | -0.06135 | -0.01543 | 0.06136 | 0.015436
14 | 25 | 1.5106 | 0.96675 | 2.5366e-09 | 0 | 0 | 0 | 0 | 0 | 1 | -90 | 90 | -0.077711 | -0.019534 | 0.07781 | 0.019597
25 | 26 | 0.73566 | 0.47082 | 1.2354e-09 | 0 | 0 | 0 | 0 | 0 | 1 | -90 | 90 | -0.087798 | -0.0221 | 0.087859 | 0.022139
26 | 27 | 0.59116 | 0.37834 | 9.9271e-10 | 0 | 0 | 0 | 0 | 0 | 1 | -90 | 90 | -0.10024 | -0.025241 | 0.1003 | 0.025281
16 | 17 | 1.829 | 1.1706 | 3.0714e-09 | 0 | 0 | 0 | 0 | 0 | 1 | -90 | 90 | -0.069712 | -0.017503 | 0.069808 | 0.017564
16 | 18 | 0.53874 | 0.34479 | 9.0468e-10 | 0 | 0 | 0 | 0 | 0 | 1 | -90 | 90 | 0.062579 | 0.015715 | -0.062556 | -0.015701
17 | 19 | 0.38144 | 0.24412 | 6.4054e-10 | 0 | 0 | 0 | 0 | 0 | 1 | -90 | 90 | -0.07097 | -0.017855 | 0.07099 | 0.017869
18 | 20 | 1.8872 | 1.2078 | 3.1692e-09 | 0 | 0 | 0 | 0 | 0 | 1 | -90 | 90 | 0.021468 | 0.0053851 | -0.021458 | -0.0053794
18 | 21 | 1.2773 | 0.81749 | 2.145e-09 | 0 | 0 | 0 | 0 | 0 | 1 | -90 | 90 | 0.041088 | 0.010316 | -0.041065 | -0.010301
19 | 22 | 0.35233 | 0.22549 | 5.9166e-10 | 0 | 0 | 0 | 0 | 0 | 1 | -90 | 90 | -0.073128 | -0.018404 | 0.073149 | 0.018417
20 | 23 | 1.2732 | 0.81485 | 2.138e-09 | 0 | 0 | 0 | 0 | 0 | 1 | -90 | 90 | 0.01885 | 0.0047256 | -0.018845 | -0.0047227
21 | 24 | 0.5708 | 0.36531 | 9.5853e-10 | 0 | 0 | 0 | 0 | 0 | 1 | -90 | 90 | 0.036751 | 0.00922 | -0.036742 | -0.0092148
22 | 35 | 1.4973 | 0.95826 | 2.5143e-09 | 0 | 0 | 0 | 0 | 0 | 1 | -90 | 90 | -0.079606 | -0.020036 | 0.079708 | 0.020101
23 | 42 | 1.6678 | 1.0674 | 2.8007e-09 | 0 | 0 | 0 | 0 | 0 | 1 | -90 | 90 | 0.0039194 | 0.00098202 | -0.0039191 | -0.00098212
24 | 61 | 0.32988 | 0.21112 | 5.5396e-10 | 0 | 0 | 0 | 0 | 0 | 1 | -90 | 90 | 0.030792 | 0.0077235 | -0.030789 | -0.0077214
35 | 36 | 0.050501 | 0.032321 | 1.6961e-10 | 0 | 0 | 0 | 0 | 0 | 1 | -90 | 90 | -0.15864 | -0.040001 | 0.15866 | 0.04001
35 | 37 | 2.4611 | 1.5751 | 4.1328e-09 | 0 | 0 | 0 | 0 | 0 | 1 | -90 | 90 | 0.078935 | 0.019901 | -0.07877 | -0.019796
42 | 43 | 0.76231 | 0.48788 | 1.2801e-09 | 0 | 0 | 0 | 0 | 0 | 1 | -90 | 90 | 0.002251 | 0.00056404 | -0.0022509 | -0.00056414
61 | 60 | 0.26291 | 0.16826 | 4.415e-10 | 0 | 0 | 0 | 0 | 0 | 1 | -90 | 90 | 0.028529 | 0.007155 | -0.028527 | -0.0071536
36 | 41 | 0.55853 | 0.35746 | 1.8758e-09 | 0 | 0 | 0 | 0 | 0 | 1 | -90 | 90 | -0.17442 | -0.043962 | 0.1746 | 0.044078
37 | 53 | 0.74171 | 0.4747 | 1.2455e-09 | 0 | 0 | 0 | 0 | 0 | 1 | -90 | 90 | 0.042359 | 0.010644 | -0.042344 | -0.010635
37 | 51 | 1.6008 | 1.0245 | 2.6882e-09 | 0 | 0 | 0 | 0 | 0 | 1 | -90 | 90 | 0.036412 | 0.0091522 | -0.036389 | -0.0091378
60 | 50 | 0.77986 | 0.49911 | 1.3096e-09 | 0 | 0 | 0 | 0 | 0 | 1 | -90 | 90 | 0.023239 | 0.0058284 | -0.023234 | -0.0058256
27 | 28 | 1.697 | 1.0861 | 2.8498e-09 | 0 | 0 | 0 | 0 | 0 | 1 | -90 | 90 | 0.023646 | 0.0059308 | -0.023636 | -0.0059245
27 | 29 | 1.5819 | 1.0124 | 2.6564e-09 | 0 | 0 | 0 | 0 | 0 | 1 | -90 | 90 | -0.12395 | -0.031212 | 0.12421 | 0.031379
28 | 34 | 1.1998 | 0.76787 | 2.0148e-09 | 0 | 0 | 0 | 0 | 0 | 1 | -90 | 90 | 0.014944 | 0.0037461 | -0.014941 | -0.0037445
29 | 38 | 1.4952 | 0.95696 | 2.5109e-09 | 0 | 0 | 0 | 0 | 0 | 1 | -90 | 90 | -0.13415 | -0.033871 | 0.13444 | 0.034055
34 | 33 | 0.52045 | 0.33309 | 8.7397e-10 | 0 | 0 | 0 | 0 | 0 | 1 | -90 | 90 | 0.0088706 | 0.0022232 | -0.0088702 | -0.002223
38 | 39 | 0.012412 | 0.0079434 | 4.1685e-11 | 0 | 0 | 0 | 0 | 0 | 1 | -90 | 90 | -0.14338 | -0.036297 | 0.14339 | 0.036298
33 | 31 | 1.2626 | 0.80804 | 2.1202e-09 | 0 | 0 | 0 | 0 | 0 | 1 | -90 | 90 | 0.0064616 | 0.0016193 | -0.0064611 | -0.0016192
39 | 40 | 0.75027 | 0.48018 | 2.5198e-09 | 0 | 0 | 0 | 0 | 0 | 1 | -90 | 90 | 0.18395 | 0.046571 | -0.18368 | -0.046398
30 | 31 | 0.78778 | 0.50418 | 1.3229e-09 | 0 | 0 | 0 | 0 | 0 | 1 | -90 | 90 | -0.0042685 | -0.0010697 | 0.0042686 | 0.0010697
30 | 32 | 0.36711 | 0.23495 | 6.1648e-10 | 0 | 0 | 0 | 0 | 0 | 1 | -90 | 90 | 0.0027201 | 0.00068167 | -0.00272 | -0.00068171
41 | 40 | 0.35394 | 0.22652 | 1.1887e-09 | 0 | 0 | 0 | 0 | 0 | 1 | -90 | 90 | -0.17726 | -0.044743 | 0.17738 | 0.044818
53 | 55 | 2.0265 | 1.297 | 3.4031e-09 | 0 | 0 | 0 | 0 | 0 | 1 | -90 | 90 | 0.039137 | 0.0098311 | -0.039104 | -0.00981
51 | 52 | 0.56914 | 0.36425 | 9.5574e-10 | 0 | 0 | 0 | 0 | 0 | 1 | -90 | 90 | 0.026486 | 0.006656 | -0.026482 | -0.0066533
55 | 62 | 1.3277 | 0.84976 | 2.2296e-09 | 0 | 0 | 0 | 0 | 0 | 1 | -90 | 90 | 0.035034 | 0.0087902 | -0.035017 | -0.0087791
52 | 54 | 1.4396 | 0.92135 | 2.4175e-09 | 0 | 0 | 0 | 0 | 0 | 1 | -90 | 90 | 0.0042287 | 0.0010597 | -0.0042284 | -0.0010597
52 | 56 | 6.1414 | 3.9305 | 1.0313e-08 | 0 | 0 | 0 | 0 | 0 | 1 | -90 | 90 | 0.022253 | 0.0055937 | -0.02222 | -0.0055737
44 | 45 | 0.082018 | 0.052492 | 1.3773e-10 | 0 | 0 | 0 | 0 | 0 | 1 | -90 | 90 | 0.011159 | 0.0027969 | -0.011159 | -0.0027969
44 | 46 | 1.1581 | 0.74118 | 1.9448e-09 | 0 | 0 | 0 | 0 | 0 | 1 | -90 | 90 | -0.014789 | -0.0037066 | 0.014792 | 0.0037082
45 | 47 | 1.0534 | 0.67416 | 1.7689e-09 | 0 | 0 | 0 | 0 | 0 | 1 | -90 | 90 | 0.0091242 | 0.0022868 | -0.0091232 | -0.0022864
46 | 48 | 0.5692 | 0.36429 | 9.5584e-10 | 0 | 0 | 0 | 0 | 0 | 1 | -90 | 90 | -0.017212 | -0.0043149 | 0.017214 | 0.004316
47 | 49 | 0.44357 | 0.28388 | 7.4487e-10 | 0 | 0 | 0 | 0 | 0 | 1 | -90 | 90 | 0.0070098 | 0.0017567 | -0.0070096 | -0.0017567
48 | 50 | 0.54037 | 0.34584 | 9.0742e-10 | 0 | 0 | 0 | 0 | 0 | 1 | -90 | 90 | -0.020563 | -0.0051551 | 0.020565 | 0.0051566
49 | 59 | 1.0318 | 0.66036 | 1.7327e-09 | 0 | 0 | 0 | 0 | 0 | 1 | -90 | 90 | 0.0046276 | 0.0011597 | -0.0046273 | -0.0011597
59 | 58 | 0.19058 | 0.12197 | 3.2004e-10 | 0 | 0 | 0 | 0 | 0 | 1 | -90 | 90 | 0.0023988 | 0.00060116 | -0.0023987 | -0.00060118
56 | 57 | 2.4767 | 1.5851 | 4.159e-09 | 0 | 0 | 0 | 0 | 0 | 1 | -90 | 90 | 0.02222 | 0.0055737 | -0.022207 | -0.0055657
62 | 63 | 0.081433 | 0.052117 | 1.3675e-10 | 0 | 0 | 0 | 0 | 0 | 1 | -90 | 90 | 0.017577 | 0.0044059 | -0.017577 | -0.0044058
62 | 68 | 2.9305 | 1.8755 | 4.921e-09 | 0 | 0 | 0 | 0 | 0 | 1 | -90 | 90 | 0.015485 | 0.0038833 | -0.015477 | -0.0038789
63 | 64 | 0.09523 | 0.060947 | 1.5992e-10 | 0 | 0 | 0 | 0 | 0 | 1 | -90 | 90 | 0.013944 | 0.0034953 | -0.013944 | -0.0034952
68 | 69 | 0.78524 | 0.50256 | 1.3186e-09 | 0 | 0 | 0 | 0 | 0 | 1 | -90 | 90 | 0.0041171 | 0.0010318 | -0.004117 | -0.0010318
64 | 65 | 2.4965 | 1.5978 | 4.1924e-09 | 0 | 0 | 0 | 0 | 0 | 1 | -90 | 90 | 0.010862 | 0.0027228 | -0.010859 | -0.0027211
65 | 66 | 4.4625 | 2.856 | 7.4938e-09 | 0 | 0 | 0 | 0 | 0 | 1 | -90 | 90 | 0.0052801 | 0.0013231 | -0.0052788 | -0.0013229
66 | 67 | 1.107 | 0.7085 | 1.859e-09 | 0 | 0 | 0 | 0 | 0 | 1 | -90 | 90 | 0.0052788 | 0.0013229 | -0.0052784 | -0.0013229