## bus_data
BUS_I | BUS_TYPE | Pd | Qd | Gs | Bs | area | Vm | Va | baseKV | zone | Vmax | Vmin
1 | 1 | 0.0012072 | 0.00030256 | 0 | 0 | 1 | 0.9725 | -0.53186 | 0.4 | 1 | 1.1 | 0.9
2 | 1 | 0 | 0 | 0 | 0 | 1 | 0.97256 | -0.53066 | 0.4 | 1 | 1.1 | 0.9
5 | 1 | 0.0011401 | 0.00028572 | 0 | 0 | 1 | 0.97271 | -0.52775 | 0.4 | 1 | 1.1 | 0.9
104 | 1 | 0 | 0 | 0 | 0 | 1 | 0.97103 | -0.56102 | 0.4 | 1 | 1.1 | 0.9
21 | 1 | 0.00072495 | 0.00018169 | 0 | 0 | 1 | 0.97289 | -0.52429 | 0.4 | 1 | 1.1 | 0.9
103 | 1 | 0.0038804 | 0.00097251 | 0 | 0 | 1 | 0.97054 | -0.57065 | 0.4 | 1 | 1.1 | 0.9
105 | 1 | 0.0027038 | 0.00067764 | 0 | 0 | 1 | 0.97045 | -0.57254 | 0.4 | 1 | 1.1 | 0.9
106 | 1 | 0.003312 | 0.00083007 | 0 | 0 | 1 | 0.97 | -0.58144 | 0.4 | 1 | 1.1 | 0.9
3 | 1 | 0.021311 | 0.0053411 | 0 | 0 | 1 | 0.97972 | -0.39042 | 0.4 | 1 | 1.1 | 0.9
4 | 1 | 0.0056553 | 0.0014174 | 0 | 0 | 1 | 0.97991 | -0.38672 | 0.4 | 1 | 1.1 | 0.9
22 | 1 | 0.010797 | 0.002706 | 0 | 0 | 1 | 0.98009 | -0.38318 | 0.4 | 1 | 1.1 | 0.9
23 | 1 | 0 | 0 | 0 | 0 | 1 | 0.98108 | -0.3638 | 0.4 | 1 | 1.1 | 0.9
9 | 1 | 0.0030619 | 0.00076737 | 0 | 0 | 1 | 0.97306 | -0.5209 | 0.4 | 1 | 1.1 | 0.9
6 | 1 | 0.0012908 | 0.00032351 | 0 | 0 | 1 | 0.97322 | -0.51782 | 0.4 | 1 | 1.1 | 0.9
7 | 1 | 0.0010272 | 0.00025744 | 0 | 0 | 1 | 0.97319 | -0.51825 | 0.4 | 1 | 1.1 | 0.9
8 | 1 | 0.0048611 | 0.0012183 | 0 | 0 | 1 | 0.97368 | -0.50871 | 0.4 | 1 | 1.1 | 0.9
10 | 1 | 0.00089905 | 0.00022532 | 0 | 0 | 1 | 0.97469 | -0.48868 | 0.4 | 1 | 1.1 | 0.9
16 | 1 | 0.0013044 | 0.0003269 | 0 | 0 | 1 | 0.97509 | -0.48082 | 0.4 | 1 | 1.1 | 0.9
17 | 1 | 0 | 0 | 0 | 0 | 1 | 0.97664 | -0.45044 | 0.4 | 1 | 1.1 | 0.9
11 | 1 | 0.022805 | 0.0057155 | 0 | 0 | 1 | 0.9811 | -0.36324 | 0.4 | 1 | 1.1 | 0.9
12 | 1 | 0.010539 | 0.0026412 | 0 | 0 | 1 | 0.9809 | -0.36718 | 0.4 | 1 | 1.1 | 0.9
13 | 1 | 0.0057825 | 0.0014492 | 0 | 0 | 1 | 0.98148 | -0.35582 | 0.4 | 1 | 1.1 | 0.9
14 | 1 | 0 | 0 | 0 | 0 | 1 | 0.9798 | -0.38868 | 0.4 | 1 | 1.1 | 0.9
15 | 1 | 0 | 0 | 0 | 0 | 1 | 0.98179 | -0.3499 | 0.4 | 1 | 1.1 | 0.9
19 | 1 | 0.021117 | 0.0052925 | 0 | 0 | 1 | 0.97956 | -0.39326 | 0.4 | 1 | 1.1 | 0.9
29 | 1 | 0.015925 | 0.0039913 | 0 | 0 | 1 | 0.9816 | -0.35354 | 0.4 | 1 | 1.1 | 0.9
27 | 1 | 0.018193 | 0.0045595 | 0 | 0 | 1 | 0.98189 | -0.34789 | 0.4 | 1 | 1.1 | 0.9
20 | 1 | 0.00065513 | 0.00016419 | 0 | 0 | 1 | 0.97821 | -0.41966 | 0.4 | 1 | 1.1 | 0.9
28 | 1 | 0.0062656 | 0.0015703 | 0 | 0 | 1 | 0.98231 | -0.33973 | 0.4 | 1 | 1.1 | 0.9
18 | 1 | 0 | 0 | 0 | 0 | 1 | 0.97705 | -0.44234 | 0.4 | 1 | 1.1 | 0.9
24 | 1 | 0.019154 | 0.0048005 | 0 | 0 | 1 | 0.98102 | -0.36483 | 0.4 | 1 | 1.1 | 0.9
25 | 1 | 0 | 0 | 0 | 0 | 1 | 0.98287 | -0.32875 | 0.4 | 1 | 1.1 | 0.9
26 | 1 | 0 | 0 | 0 | 0 | 1 | 0.98456 | -0.29589 | 0.4 | 1 | 1.1 | 0.9
62 | 1 | 0.0058823 | 0.0014742 | 0 | 0 | 1 | 0.98554 | -0.27692 | 0.4 | 1 | 1.1 | 0.9
65 | 3 | 0 | 0 | 0 | 0 | 1 | 1 | 0 | 0.4 | 1 | 1.1 | 0.9
72 | 1 | 0 | 0 | 0 | 0 | 1 | 0.99901 | -0.018674 | 0.4 | 1 | 1.1 | 0.9
90 | 1 | 0.0077025 | 0.0019304 | 0 | 0 | 1 | 0.99826 | -0.033298 | 0.4 | 1 | 1.1 | 0.9
63 | 1 | 0 | 0 | 0 | 0 | 1 | 0.98815 | -0.22648 | 0.4 | 1 | 1.1 | 0.9
30 | 1 | 0.010924 | 0.0027379 | 0 | 0 | 1 | 0.98598 | -0.26895 | 0.4 | 1 | 1.1 | 0.9
31 | 1 | 0.0019301 | 0.00048373 | 0 | 0 | 1 | 0.98596 | -0.26934 | 0.4 | 1 | 1.1 | 0.9
32 | 1 | 0 | 0 | 0 | 0 | 1 | 0.98605 | -0.26759 | 0.4 | 1 | 1.1 | 0.9
34 | 1 | 0.0031344 | 0.00078555 | 0 | 0 | 1 | 0.986 | -0.26861 | 0.4 | 1 | 1.1 | 0.9
35 | 1 | 0 | 0 | 0 | 0 | 1 | 0.98662 | -0.25652 | 0.4 | 1 | 1.1 | 0.9
33 | 1 | 0 | 0 | 0 | 0 | 1 | 0.99063 | -0.17883 | 0.4 | 1 | 1.1 | 0.9
51 | 1 | 0.0018078 | 0.00045307 | 0 | 0 | 1 | 0.98951 | -0.20038 | 0.4 | 1 | 1.1 | 0.9
52 | 1 | 0 | 0 | 0 | 0 | 1 | 0.99171 | -0.15798 | 0.4 | 1 | 1.1 | 0.9
36 | 1 | 0 | 0 | 0 | 0 | 1 | 0.98793 | -0.23098 | 0.4 | 1 | 1.1 | 0.9
43 | 1 | 0.0025062 | 0.00062811 | 0 | 0 | 1 | 0.98576 | -0.27336 | 0.4 | 1 | 1.1 | 0.9
44 | 1 | 0.0036829 | 0.00092302 | 0 | 0 | 1 | 0.9865 | -0.25879 | 0.4 | 1 | 1.1 | 0.9
53 | 1 | 0.0014699 | 0.00036839 | 0 | 0 | 1 | 0.98947 | -0.20119 | 0.4 | 1 | 1.1 | 0.9
58 | 1 | 0.0056319 | 0.0014115 | 0 | 0 | 1 | 0.98768 | -0.23593 | 0.4 | 1 | 1.1 | 0.9
73 | 1 | 0 | 0 | 0 | 0 | 1 | 0.99473 | -0.10017 | 0.4 | 1 | 1.1 | 0.9
76 | 1 | 0.0048839 | 0.001224 | 0 | 0 | 1 | 0.99066 | -0.17804 | 0.4 | 1 | 1.1 | 0.9
42 | 1 | 0.0064075 | 0.0016059 | 0 | 0 | 1 | 0.98522 | -0.28384 | 0.4 | 1 | 1.1 | 0.9
45 | 1 | 0.0038225 | 0.00095801 | 0 | 0 | 1 | 0.98649 | -0.25913 | 0.4 | 1 | 1.1 | 0.9
59 | 1 | 0.0033682 | 0.00084414 | 0 | 0 | 1 | 0.98735 | -0.24227 | 0.4 | 1 | 1.1 | 0.9
37 | 1 | 0.0071873 | 0.0018013 | 0 | 0 | 1 | 0.98488 | -0.29037 | 0.4 | 1 | 1.1 | 0.9
38 | 1 | 0 | 0 | 0 | 0 | 1 | 0.98507 | -0.28679 | 0.4 | 1 | 1.1 | 0.9
41 | 1 | 0.010174 | 0.0025498 | 0 | 0 | 1 | 0.98516 | -0.28505 | 0.4 | 1 | 1.1 | 0.9
40 | 1 | 0 | 0 | 0 | 0 | 1 | 0.99433 | -0.10811 | 0.4 | 1 | 1.1 | 0.9
57 | 1 | 0.0019915 | 0.00049912 | 0 | 0 | 1 | 0.99428 | -0.1091 | 0.4 | 1 | 1.1 | 0.9
54 | 1 | 0.0036319 | 0.00091024 | 0 | 0 | 1 | 0.99451 | -0.10468 | 0.4 | 1 | 1.1 | 0.9
87 | 1 | 0 | 0 | 0 | 0 | 1 | 0.99406 | -0.11324 | 0.4 | 1 | 1.1 | 0.9
55 | 1 | 0.014799 | 0.0037089 | 0 | 0 | 1 | 0.9947 | -0.10089 | 0.4 | 1 | 1.1 | 0.9
47 | 1 | 0 | 0 | 0 | 0 | 1 | 0.98734 | -0.24223 | 0.4 | 1 | 1.1 | 0.9
48 | 1 | 0 | 0 | 0 | 0 | 1 | 0.98725 | -0.24402 | 0.4 | 1 | 1.1 | 0.9
49 | 1 | 0.0017644 | 0.00044219 | 0 | 0 | 1 | 0.98797 | -0.23 | 0.4 | 1 | 1.1 | 0.9
50 | 1 | 0 | 0 | 0 | 0 | 1 | 0.98682 | -0.25242 | 0.4 | 1 | 1.1 | 0.9
82 | 1 | 0.0088821 | 0.0022261 | 0 | 0 | 1 | 0.98682 | -0.25224 | 0.4 | 1 | 1.1 | 0.9
68 | 1 | 0.0027024 | 0.0006773 | 0 | 0 | 1 | 0.98817 | -0.22597 | 0.4 | 1 | 1.1 | 0.9
81 | 1 | 0.0063206 | 0.0015841 | 0 | 0 | 1 | 0.98665 | -0.25556 | 0.4 | 1 | 1.1 | 0.9
83 | 1 | 0 | 0 | 0 | 0 | 1 | 0.9868 | -0.2528 | 0.4 | 1 | 1.1 | 0.9
69 | 1 | 0.0029113 | 0.00072964 | 0 | 0 | 1 | 0.98824 | -0.22479 | 0.4 | 1 | 1.1 | 0.9
80 | 1 | 0 | 0 | 0 | 0 | 1 | 0.98651 | -0.25838 | 0.4 | 1 | 1.1 | 0.9
61 | 1 | 0.0026977 | 0.00067611 | 0 | 0 | 1 | 0.99561 | -0.083305 | 0.4 | 1 | 1.1 | 0.9
71 | 1 | 0.0013034 | 0.00032667 | 0 | 0 | 1 | 0.99471 | -0.10046 | 0.4 | 1 | 1.1 | 0.9
75 | 1 | 0.0039505 | 0.00099008 | 0 | 0 | 1 | 0.99037 | -0.18362 | 0.4 | 1 | 1.1 | 0.9
56 | 1 | 0.0084573 | 0.0021196 | 0 | 0 | 1 | 0.9952 | -0.091298 | 0.4 | 1 | 1.1 | 0.9
74 | 1 | 0 | 0 | 0 | 0 | 1 | 0.99741 | -0.04911 | 0.4 | 1 | 1.1 | 0.9
89 | 1 | 0 | 0 | 0 | 0 | 1 | 0.99386 | -0.11712 | 0.4 | 1 | 1.1 | 0.9
86 | 1 | 0.0059196 | 0.0014836 | 0 | 0 | 1 | 0.99391 | -0.11616 | 0.4 | 1 | 1.1 | 0.9
60 | 1 | 0.016736 | 0.0041945 | 0 | 0 | 1 | 0.98735 | -0.2424 | 0.4 | 1 | 1.1 | 0.9
109 | 1 | 0.0042564 | 0.0010668 | 0 | 0 | 1 | 0.99739 | -0.049554 | 0.4 | 1 | 1.1 | 0.9
66 | 1 | 0 | 0 | 0 | 0 | 1 | 0.98837 | -0.22214 | 0.4 | 1 | 1.1 | 0.9
67 | 1 | 0.0074282 | 0.0018617 | 0 | 0 | 1 | 0.98773 | -0.23454 | 0.4 | 1 | 1.1 | 0.9
70 | 1 | 0.0088076 | 0.0022074 | 0 | 0 | 1 | 0.98769 | -0.23533 | 0.4 | 1 | 1.1 | 0.9
91 | 1 | 0.014706 | 0.0036858 | 0 | 0 | 1 | 0.99632 | -0.07045 | 0.4 | 1 | 1.1 | 0.9
77 | 1 | 0.0030257 | 0.00075831 | 0 | 0 | 1 | 0.98605 | -0.26739 | 0.4 | 1 | 1.1 | 0.9
78 | 1 | 0 | 0 | 0 | 0 | 1 | 0.98615 | -0.26541 | 0.4 | 1 | 1.1 | 0.9
79 | 1 | 0.0026587 | 0.00066633 | 0 | 0 | 1 | 0.98586 | -0.27099 | 0.4 | 1 | 1.1 | 0.9
84 | 1 | 0.0071045 | 0.0017806 | 0 | 0 | 1 | 0.98669 | -0.25491 | 0.4 | 1 | 1.1 | 0.9
108 | 1 | 0.011967 | 0.0029991 | 0 | 0 | 1 | 0.9931 | -0.13188 | 0.4 | 1 | 1.1 | 0.9
107 | 1 | 0.0046396 | 0.0011628 | 0 | 0 | 1 | 0.99374 | -0.11944 | 0.4 | 1 | 1.1 | 0.9
92 | 1 | 0 | 0 | 0 | 0 | 1 | 0.99511 | -0.093878 | 0.4 | 1 | 1.1 | 0.9
93 | 1 | 0.0055936 | 0.0014019 | 0 | 0 | 1 | 0.99499 | -0.096063 | 0.4 | 1 | 1.1 | 0.9
94 | 1 | 0 | 0 | 0 | 0 | 1 | 0.99485 | -0.098844 | 0.4 | 1 | 1.1 | 0.9
102 | 1 | 0.0072373 | 0.0018138 | 0 | 0 | 1 | 0.99397 | -0.11577 | 0.4 | 1 | 1.1 | 0.9
100 | 1 | 0.0086789 | 0.0021751 | 0 | 0 | 1 | 0.99445 | -0.10655 | 0.4 | 1 | 1.1 | 0.9
99 | 1 | 0 | 0 | 0 | 0 | 1 | 0.99313 | -0.13194 | 0.4 | 1 | 1.1 | 0.9
101 | 1 | 0.0058055 | 0.001455 | 0 | 0 | 1 | 0.99438 | -0.10783 | 0.4 | 1 | 1.1 | 0.9
95 | 1 | 0.014703 | 0.0036848 | 0 | 0 | 1 | 0.99107 | -0.17194 | 0.4 | 1 | 1.1 | 0.9
96 | 1 | 0.0086281 | 0.0021624 | 0 | 0 | 1 | 0.99109 | -0.1714 | 0.4 | 1 | 1.1 | 0.9
97 | 1 | 0.014703 | 0.0036848 | 0 | 0 | 1 | 0.99162 | -0.1613 | 0.4 | 1 | 1.1 | 0.9
98 | 1 | 0 | 0 | 0 | 0 | 1 | 0.99219 | -0.15013 | 0.4 | 1 | 1.1 | 0.9

## generator_data
GEN_BUS | PG | QG | QMAX | QMIN | VG | MBASE | GEN_STATUS | PMAX | PMIN
65 | 0.48222 | 0.12319 | 10 | -10 | 1 | 100 | 1 | 10 | 0

## branch_data
F_BUS | T_BUS | BR_R | BR_X | BR_B | RATE_A | RATE_B | RATE_C | TAP | SHIFT | BR_STATUS | ANGMIN | ANGMAX | P_in | Q_in | P_out | Q_out
1 | 2 | 4.1852 | 2.6785 | 7.0281e-09 | 0 | 0 | 0 | 0 | 0 | 1 | -90 | 90 | -0.0012072 | -0.00030257 | 0.0012073 | 0.00030195
2 | 5 | 1.1121 | 0.71175 | 1.8675e-09 | 0 | 0 | 0 | 0 | 0 | 1 | -90 | 90 | -0.011124 | -0.0027902 | 0.011126 | 0.002791
2 | 104 | 12.969 | 8.3002 | 2.1778e-08 | 0 | 0 | 0 | 0 | 0 | 1 | -90 | 90 | 0.0099167 | 0.0024883 | -0.0099024 | -0.0024812
5 | 21 | 1.1964 | 0.76567 | 2.009e-09 | 0 | 0 | 0 | 0 | 0 | 1 | -90 | 90 | -0.012266 | -0.0030768 | 0.012268 | 0.0030779
104 | 103 | 4.108 | 2.6291 | 6.8984e-09 | 0 | 0 | 0 | 0 | 0 | 1 | -90 | 90 | 0.0099024 | 0.0024812 | -0.0098978 | -0.0024789
21 | 9 | 1.1072 | 0.70859 | 1.8592e-09 | 0 | 0 | 0 | 0 | 0 | 1 | -90 | 90 | -0.012993 | -0.0032596 | 0.012995 | 0.0032607
103 | 105 | 2.9533 | 1.8901 | 4.9593e-09 | 0 | 0 | 0 | 0 | 0 | 1 | -90 | 90 | 0.002704 | 0.00067736 | -0.0027037 | -0.00067767
103 | 106 | 13.745 | 8.7968 | 2.3082e-08 | 0 | 0 | 0 | 0 | 0 | 1 | -90 | 90 | 0.0033136 | 0.00082902 | -0.0033119 | -0.00083011
3 | 4 | 0.7466 | 0.47783 | 1.2537e-09 | 0 | 0 | 0 | 0 | 0 | 1 | -90 | 90 | -0.021311 | -0.0053412 | 0.021315 | 0.0053435
4 | 22 | 0.56501 | 0.36161 | 9.4881e-10 | 0 | 0 | 0 | 0 | 0 | 1 | -90 | 90 | -0.02697 | -0.0067609 | 0.026975 | 0.0067637
22 | 23 | 2.2125 | 1.416 | 3.7154e-09 | 0 | 0 | 0 | 0 | 0 | 1 | -90 | 90 | -0.037771 | -0.0094697 | 0.037806 | 0.0094917
23 | 24 | 0.23211 | 0.14855 | 3.8977e-10 | 0 | 0 | 0 | 0 | 0 | 1 | -90 | 90 | 0.019155 | 0.0048012 | -0.019154 | -0.0048006
23 | 25 | 2.6609 | 1.703 | 4.4684e-09 | 0 | 0 | 0 | 0 | 0 | 1 | -90 | 90 | -0.056961 | -0.014293 | 0.057057 | 0.014353
9 | 7 | 0.70067 | 0.44843 | 1.1766e-09 | 0 | 0 | 0 | 0 | 0 | 1 | -90 | 90 | -0.016056 | -0.0040281 | 0.016058 | 0.0040293
6 | 7 | 0.10836 | 0.069353 | 1.8197e-10 | 0 | 0 | 0 | 0 | 0 | 1 | -90 | 90 | 0.017086 | 0.004287 | -0.017086 | -0.0042868
6 | 8 | 2.1059 | 1.3478 | 3.5364e-09 | 0 | 0 | 0 | 0 | 0 | 1 | -90 | 90 | -0.018377 | -0.0046105 | 0.018385 | 0.0046153
8 | 10 | 3.6684 | 2.3478 | 6.1602e-09 | 0 | 0 | 0 | 0 | 0 | 1 | -90 | 90 | -0.023246 | -0.0058336 | 0.023268 | 0.0058472
10 | 16 | 1.3894 | 0.88921 | 2.3332e-09 | 0 | 0 | 0 | 0 | 0 | 1 | -90 | 90 | -0.024167 | -0.0060725 | 0.024176 | 0.0060781
16 | 17 | 5.0974 | 3.2624 | 8.56e-09 | 0 | 0 | 0 | 0 | 0 | 1 | -90 | 90 | -0.02548 | -0.006405 | 0.025517 | 0.0064278
17 | 18 | 1.3624 | 0.87193 | 2.2878e-09 | 0 | 0 | 0 | 0 | 0 | 1 | -90 | 90 | -0.025517 | -0.0064278 | 0.025527 | 0.0064339
11 | 12 | 0.29432 | 0.18836 | 4.9424e-10 | 0 | 0 | 0 | 0 | 0 | 1 | -90 | 90 | 0.057969 | 0.014614 | -0.057958 | -0.014607
11 | 13 | 0.39741 | 0.25434 | 2.0021e-09 | 0 | 0 | 0 | 0 | 0 | 1 | -90 | 90 | -0.080774 | -0.02033 | 0.080803 | 0.020348
12 | 14 | 1.9619 | 1.2556 | 3.2945e-09 | 0 | 0 | 0 | 0 | 0 | 1 | -90 | 90 | 0.04742 | 0.011966 | -0.047371 | -0.011935
13 | 15 | 0.29628 | 0.18962 | 1.4926e-09 | 0 | 0 | 0 | 0 | 0 | 1 | -90 | 90 | -0.086585 | -0.021797 | 0.08661 | 0.021812
14 | 19 | 0.41758 | 0.26725 | 7.0124e-10 | 0 | 0 | 0 | 0 | 0 | 1 | -90 | 90 | 0.047371 | 0.011935 | -0.04736 | -0.011928
15 | 29 | 0.98768 | 0.63211 | 1.6586e-09 | 0 | 0 | 0 | 0 | 0 | 1 | -90 | 90 | 0.015928 | 0.0039929 | -0.015925 | -0.0039913
15 | 27 | 0.084927 | 0.054353 | 4.2784e-10 | 0 | 0 | 0 | 0 | 0 | 1 | -90 | 90 | -0.10254 | -0.025805 | 0.10255 | 0.025812
19 | 20 | 4.345 | 2.7808 | 7.2964e-09 | 0 | 0 | 0 | 0 | 0 | 1 | -90 | 90 | 0.026243 | 0.0066357 | -0.02621 | -0.0066152
27 | 28 | 0.29302 | 0.18754 | 1.4762e-09 | 0 | 0 | 0 | 0 | 0 | 1 | -90 | 90 | -0.12074 | -0.030371 | 0.12079 | 0.030401
20 | 18 | 3.8207 | 2.4453 | 6.416e-09 | 0 | 0 | 0 | 0 | 0 | 1 | -90 | 90 | 0.025555 | 0.006451 | -0.025527 | -0.0064339
28 | 25 | 0.37475 | 0.23984 | 1.8879e-09 | 0 | 0 | 0 | 0 | 0 | 1 | -90 | 90 | -0.12705 | -0.031971 | 0.12712 | 0.032014
25 | 26 | 0.7763 | 0.49683 | 3.9108e-09 | 0 | 0 | 0 | 0 | 0 | 1 | -90 | 90 | -0.18418 | -0.046367 | 0.18447 | 0.046552
26 | 62 | 0.44912 | 0.28744 | 2.2626e-09 | 0 | 0 | 0 | 0 | 0 | 1 | -90 | 90 | -0.18447 | -0.046552 | 0.18463 | 0.046659
62 | 63 | 1.1619 | 0.74363 | 5.8536e-09 | 0 | 0 | 0 | 0 | 0 | 1 | -90 | 90 | -0.19052 | -0.048133 | 0.19098 | 0.048428
65 | 72 | 0.21526 | 0.13777 | 1.0844e-09 | 0 | 0 | 0 | 0 | 0 | 1 | -90 | 90 | 0.39395 | 0.10087 | -0.39359 | -0.10064
65 | 90 | 1.6976 | 1.0865 | 2.8508e-09 | 0 | 0 | 0 | 0 | 0 | 1 | -90 | 90 | 0.088266 | 0.022316 | -0.088125 | -0.022226
72 | 74 | 0.34995 | 0.22397 | 1.763e-09 | 0 | 0 | 0 | 0 | 0 | 1 | -90 | 90 | 0.39359 | 0.10065 | -0.39302 | -0.10027
90 | 91 | 2.0688 | 1.324 | 3.474e-09 | 0 | 0 | 0 | 0 | 0 | 1 | -90 | 90 | 0.080423 | 0.020296 | -0.08028 | -0.020205
63 | 66 | 0.092318 | 0.059083 | 4.6508e-10 | 0 | 0 | 0 | 0 | 0 | 1 | -90 | 90 | -0.20722 | -0.052501 | 0.20726 | 0.052529
63 | 67 | 2.1739 | 1.3913 | 3.6505e-09 | 0 | 0 | 0 | 0 | 0 | 1 | -90 | 90 | 0.016242 | 0.0040729 | -0.016236 | -0.0040692
30 | 31 | 0.88156 | 0.5642 | 1.4804e-09 | 0 | 0 | 0 | 0 | 0 | 1 | -90 | 90 | 0.0019301 | 0.00048361 | -0.0019301 | -0.00048373
30 | 32 | 0.45853 | 0.29346 | 7.7e-10 | 0 | 0 | 0 | 0 | 0 | 1 | -90 | 90 | -0.012854 | -0.0032215 | 0.012855 | 0.003222
32 | 34 | 1.4052 | 0.89935 | 2.3598e-09 | 0 | 0 | 0 | 0 | 0 | 1 | -90 | 90 | 0.0031345 | 0.00078543 | -0.0031344 | -0.00078556
32 | 35 | 3.0189 | 1.9321 | 5.0695e-09 | 0 | 0 | 0 | 0 | 0 | 1 | -90 | 90 | -0.01599 | -0.0040074 | 0.015998 | 0.0040123
35 | 36 | 2.2423 | 1.4351 | 3.7654e-09 | 0 | 0 | 0 | 0 | 0 | 1 | -90 | 90 | -0.049815 | -0.0125 | 0.049876 | 0.012539
35 | 43 | 2.793 | 1.7875 | 4.6903e-09 | 0 | 0 | 0 | 0 | 0 | 1 | -90 | 90 | 0.026311 | 0.0066067 | -0.026289 | -0.0065937
35 | 44 | 1.3173 | 0.84307 | 2.2121e-09 | 0 | 0 | 0 | 0 | 0 | 1 | -90 | 90 | 0.0075062 | 0.0018813 | -0.0075054 | -0.001881
33 | 51 | 1.2021 | 0.76936 | 2.0187e-09 | 0 | 0 | 0 | 0 | 0 | 1 | -90 | 90 | 0.079094 | 0.01994 | -0.079013 | -0.019888
33 | 52 | 1.165 | 0.7456 | 3.9127e-09 | 0 | 0 | 0 | 0 | 0 | 1 | -90 | 90 | -0.079094 | -0.01994 | 0.079173 | 0.01999
51 | 53 | 0.045929 | 0.029394 | 7.7127e-11 | 0 | 0 | 0 | 0 | 0 | 1 | -90 | 90 | 0.077205 | 0.019435 | -0.077202 | -0.019433
52 | 73 | 0.7775 | 0.4976 | 3.9169e-09 | 0 | 0 | 0 | 0 | 0 | 1 | -90 | 90 | -0.33145 | -0.084108 | 0.33237 | 0.0847
52 | 76 | 0.35341 | 0.22619 | 1.7804e-09 | 0 | 0 | 0 | 0 | 0 | 1 | -90 | 90 | 0.25228 | 0.064118 | -0.25203 | -0.063962
36 | 53 | 1.7285 | 1.1063 | 2.9027e-09 | 0 | 0 | 0 | 0 | 0 | 1 | -90 | 90 | -0.075624 | -0.018996 | 0.075732 | 0.019065
36 | 58 | 0.84213 | 0.53896 | 1.4142e-09 | 0 | 0 | 0 | 0 | 0 | 1 | -90 | 90 | 0.025749 | 0.0064576 | -0.025742 | -0.0064539
43 | 42 | 1.9194 | 1.2284 | 3.2232e-09 | 0 | 0 | 0 | 0 | 0 | 1 | -90 | 90 | 0.023783 | 0.0059656 | -0.023771 | -0.0059583
44 | 45 | 0.38262 | 0.24488 | 6.4252e-10 | 0 | 0 | 0 | 0 | 0 | 1 | -90 | 90 | 0.0038225 | 0.00095799 | -0.0038225 | -0.00095802
58 | 59 | 1.3785 | 0.88227 | 2.315e-09 | 0 | 0 | 0 | 0 | 0 | 1 | -90 | 90 | 0.020111 | 0.0050424 | -0.020105 | -0.0050387
73 | 61 | 0.2268 | 0.14515 | 1.1426e-09 | 0 | 0 | 0 | 0 | 0 | 1 | -90 | 90 | -0.33368 | -0.085026 | 0.33395 | 0.0852
73 | 71 | 0.9746 | 0.62374 | 1.6366e-09 | 0 | 0 | 0 | 0 | 0 | 1 | -90 | 90 | 0.0013034 | 0.00032652 | -0.0013034 | -0.00032667
76 | 75 | 0.10003 | 0.06402 | 5.0394e-10 | 0 | 0 | 0 | 0 | 0 | 1 | -90 | 90 | 0.24715 | 0.062738 | -0.24708 | -0.062696
42 | 41 | 0.30183 | 0.19317 | 5.0686e-10 | 0 | 0 | 0 | 0 | 0 | 1 | -90 | 90 | 0.017364 | 0.0043524 | -0.017363 | -0.0043518
59 | 60 | 0.03214 | 0.020569 | 5.3971e-11 | 0 | 0 | 0 | 0 | 0 | 1 | -90 | 90 | 0.016736 | 0.0041946 | -0.016736 | -0.0041945
37 | 38 | 2.1645 | 1.3853 | 3.6347e-09 | 0 | 0 | 0 | 0 | 0 | 1 | -90 | 90 | -0.0071872 | -0.0018013 | 0.0071884 | 0.0018017
38 | 41 | 1.055 | 0.67523 | 1.7717e-09 | 0 | 0 | 0 | 0 | 0 | 1 | -90 | 90 | -0.0071884 | -0.0018017 | 0.007189 | 0.001802
40 | 57 | 0.17977 | 0.11505 | 9.0563e-10 | 0 | 0 | 0 | 0 | 0 | 1 | -90 | 90 | 0.024536 | 0.0061541 | -0.024534 | -0.0061535
40 | 54 | 0.61892 | 0.39611 | 3.118e-09 | 0 | 0 | 0 | 0 | 0 | 1 | -90 | 90 | -0.024536 | -0.0061541 | 0.02454 | 0.0061564
57 | 87 | 0.81354 | 0.52067 | 4.0985e-09 | 0 | 0 | 0 | 0 | 0 | 1 | -90 | 90 | 0.022543 | 0.0056543 | -0.022539 | -0.0056519
54 | 55 | 0.59775 | 0.38256 | 3.0113e-09 | 0 | 0 | 0 | 0 | 0 | 1 | -90 | 90 | -0.028172 | -0.0070666 | 0.028177 | 0.0070696
87 | 89 | 1.0334 | 0.66135 | 1.7353e-09 | 0 | 0 | 0 | 0 | 0 | 1 | -90 | 90 | 0.016618 | 0.0041681 | -0.016615 | -0.0041663
87 | 86 | 2.1852 | 1.3986 | 3.6696e-09 | 0 | 0 | 0 | 0 | 0 | 1 | -90 | 90 | 0.0059204 | 0.0014838 | -0.0059196 | -0.0014836
55 | 56 | 0.99071 | 0.63406 | 4.991e-09 | 0 | 0 | 0 | 0 | 0 | 1 | -90 | 90 | -0.042975 | -0.010778 | 0.042995 | 0.010791
47 | 48 | 0.48797 | 0.3123 | 8.1943e-10 | 0 | 0 | 0 | 0 | 0 | 1 | -90 | 90 | 0.015995 | 0.0040114 | -0.015994 | -0.0040106
47 | 49 | 1.9108 | 1.2229 | 6.4174e-09 | 0 | 0 | 0 | 0 | 0 | 1 | -90 | 90 | -0.028011 | -0.0070241 | 0.028028 | 0.007034
47 | 50 | 3.7024 | 2.3695 | 6.2174e-09 | 0 | 0 | 0 | 0 | 0 | 1 | -90 | 90 | 0.012016 | 0.0030127 | -0.01201 | -0.0030096
48 | 82 | 2.2453 | 1.437 | 3.7705e-09 | 0 | 0 | 0 | 0 | 0 | 1 | -90 | 90 | 0.015994 | 0.0040106 | -0.015987 | -0.004007
49 | 68 | 0.5914 | 0.3785 | 2.9794e-09 | 0 | 0 | 0 | 0 | 0 | 1 | -90 | 90 | -0.029792 | -0.0074761 | 0.029798 | 0.0074795
50 | 81 | 1.1416 | 0.73061 | 1.917e-09 | 0 | 0 | 0 | 0 | 0 | 1 | -90 | 90 | 0.01201 | 0.0030096 | -0.012009 | -0.0030086
82 | 83 | 0.34331 | 0.21972 | 5.7652e-10 | 0 | 0 | 0 | 0 | 0 | 1 | -90 | 90 | 0.0071054 | 0.0017809 | -0.0071052 | -0.0017808
68 | 69 | 0.16019 | 0.10252 | 8.0699e-10 | 0 | 0 | 0 | 0 | 0 | 1 | -90 | 90 | -0.0325 | -0.0081568 | 0.032502 | 0.0081579
81 | 80 | 2.1592 | 1.3819 | 3.6259e-09 | 0 | 0 | 0 | 0 | 0 | 1 | -90 | 90 | 0.005688 | 0.0014245 | -0.0056872 | -0.0014244
83 | 84 | 1.2957 | 0.82928 | 2.1759e-09 | 0 | 0 | 0 | 0 | 0 | 1 | -90 | 90 | 0.0071052 | 0.0017808 | -0.0071045 | -0.0017806
69 | 66 | 0.32771 | 0.20974 | 1.651e-09 | 0 | 0 | 0 | 0 | 0 | 1 | -90 | 90 | -0.035413 | -0.0088876 | 0.035418 | 0.0088903
80 | 78 | 5.3962 | 3.4536 | 9.0617e-09 | 0 | 0 | 0 | 0 | 0 | 1 | -90 | 90 | 0.0056872 | 0.0014244 | -0.0056853 | -0.0014241
61 | 74 | 0.39617 | 0.25355 | 1.9958e-09 | 0 | 0 | 0 | 0 | 0 | 1 | -90 | 90 | -0.38812 | -0.098798 | 0.38876 | 0.099208
61 | 56 | 0.69048 | 0.44191 | 3.4785e-09 | 0 | 0 | 0 | 0 | 0 | 1 | -90 | 90 | 0.051472 | 0.012922 | -0.051452 | -0.01291
75 | 66 | 0.70084 | 0.44854 | 3.5307e-09 | 0 | 0 | 0 | 0 | 0 | 1 | -90 | 90 | 0.24313 | 0.061706 | -0.24268 | -0.061419
74 | 109 | 0.46578 | 0.2981 | 7.8217e-10 | 0 | 0 | 0 | 0 | 0 | 1 | -90 | 90 | 0.0042565 | 0.0010667 | -0.0042564 | -0.0010668
89 | 108 | 5.4582 | 3.4932 | 9.1658e-09 | 0 | 0 | 0 | 0 | 0 | 1 | -90 | 90 | 0.011975 | 0.0030036 | -0.011966 | -0.0029991
89 | 107 | 2.217 | 1.4189 | 3.723e-09 | 0 | 0 | 0 | 0 | 0 | 1 | -90 | 90 | 0.0046401 | 0.0011628 | -0.0046396 | -0.0011628
67 | 70 | 0.38914 | 0.24905 | 6.5347e-10 | 0 | 0 | 0 | 0 | 0 | 1 | -90 | 90 | 0.0088079 | 0.0022076 | -0.0088076 | -0.0022074
91 | 92 | 1.5931 | 1.0196 | 2.6752e-09 | 0 | 0 | 0 | 0 | 0 | 1 | -90 | 90 | 0.065573 | 0.016519 | -0.0655 | -0.016472
77 | 78 | 1.5123 | 0.96785 | 2.5395e-09 | 0 | 0 | 0 | 0 | 0 | 1 | -90 | 90 | -0.0056848 | -0.001424 | 0.0056853 | 0.0014241
77 | 79 | 5.901 | 3.7766 | 9.9093e-09 | 0 | 0 | 0 | 0 | 0 | 1 | -90 | 90 | 0.0026591 | 0.00066567 | -0.0026587 | -0.00066634
92 | 93 | 1.7331 | 1.1092 | 2.9104e-09 | 0 | 0 | 0 | 0 | 0 | 1 | -90 | 90 | 0.0055942 | 0.001402 | -0.0055936 | -0.0014019
92 | 94 | 0.36875 | 0.236 | 6.1923e-10 | 0 | 0 | 0 | 0 | 0 | 1 | -90 | 90 | 0.059906 | 0.01507 | -0.059892 | -0.015061
94 | 102 | 1.6566 | 1.0602 | 2.7819e-09 | 0 | 0 | 0 | 0 | 0 | 1 | -90 | 90 | 0.045402 | 0.011428 | -0.045365 | -0.011405
94 | 100 | 2.3598 | 1.5103 | 3.9627e-09 | 0 | 0 | 0 | 0 | 0 | 1 | -90 | 90 | 0.01449 | 0.0036332 | -0.014485 | -0.0036302
102 | 99 | 1.8817 | 1.2043 | 3.1598e-09 | 0 | 0 | 0 | 0 | 0 | 1 | -90 | 90 | 0.038128 | 0.0095912 | -0.038098 | -0.0095727
100 | 101 | 0.97448 | 0.62367 | 1.6364e-09 | 0 | 0 | 0 | 0 | 0 | 1 | -90 | 90 | 0.0058058 | 0.001455 | -0.0058055 | -0.001455
99 | 98 | 2.1119 | 1.3516 | 3.5465e-09 | 0 | 0 | 0 | 0 | 0 | 1 | -90 | 90 | 0.038098 | 0.0095727 | -0.038065 | -0.0095519
95 | 96 | 0.16314 | 0.10441 | 2.7395e-10 | 0 | 0 | 0 | 0 | 0 | 1 | -90 | 90 | -0.014703 | -0.0036848 | 0.014703 | 0.003685
96 | 97 | 1.9056 | 1.2196 | 3.2001e-09 | 0 | 0 | 0 | 0 | 0 | 1 | -90 | 90 | -0.023331 | -0.0058474 | 0.023342 | 0.0058543
97 | 98 | 1.2958 | 0.8293 | 2.176e-09 | 0 | 0 | 0 | 0 | 0 | 1 | -90 | 90 | -0.038045 | -0.0095391 | 0.038065 | 0.0095519