## bus_data
BUS_I | BUS_TYPE | Pd | Qd | Gs | Bs | area | Vm | Va | baseKV | zone | Vmax | Vmin
1 | 1 | 0.021109 | 0.0052903 | 0 | 0 | 1 | 0.98389 | -0.30727 | 0.4 | 1 | 1.1 | 0.9
2 | 1 | 0 | 0 | 0 | 0 | 1 | 0.98578 | -0.27081 | 0.4 | 1 | 1.1 | 0.9
3 | 1 | 0 | 0 | 0 | 0 | 1 | 0.98236 | -0.33695 | 0.4 | 1 | 1.1 | 0.9
4 | 1 | 0 | 0 | 0 | 0 | 1 | 0.98758 | -0.23627 | 0.4 | 1 | 1.1 | 0.9
10 | 1 | 0 | 0 | 0 | 0 | 1 | 0.98187 | -0.34634 | 0.4 | 1 | 1.1 | 0.9
16 | 1 | 0.0065796 | 0.001649 | 0 | 0 | 1 | 0.98837 | -0.22112 | 0.4 | 1 | 1.1 | 0.9
5 | 1 | 0 | 0 | 0 | 0 | 1 | 0.99068 | -0.17762 | 0.4 | 1 | 1.1 | 0.9
126 | 1 | 0.0014703 | 0.00036849 | 0 | 0 | 1 | 0.99084 | -0.17453 | 0.4 | 1 | 1.1 | 0.9
130 | 1 | 0.0063117 | 0.0015819 | 0 | 0 | 1 | 0.99061 | -0.17901 | 0.4 | 1 | 1.1 | 0.9
6 | 1 | 0 | 0 | 0 | 0 | 1 | 0.97417 | -0.49664 | 0.4 | 1 | 1.1 | 0.9
7 | 1 | 0 | 0 | 0 | 0 | 1 | 0.97524 | -0.47572 | 0.4 | 1 | 1.1 | 0.9
167 | 1 | 0.053438 | 0.013393 | 0 | 0 | 1 | 0.97055 | -0.56822 | 0.4 | 1 | 1.1 | 0.9
166 | 1 | 0.0015922 | 0.00039905 | 0 | 0 | 1 | 0.97373 | -0.50543 | 0.4 | 1 | 1.1 | 0.9
112 | 1 | 0.0093235 | 0.0023367 | 0 | 0 | 1 | 0.97461 | -0.48807 | 0.4 | 1 | 1.1 | 0.9
9 | 1 | 0 | 0 | 0 | 0 | 1 | 0.99062 | -0.17806 | 0.4 | 1 | 1.1 | 0.9
15 | 1 | 0 | 0 | 0 | 0 | 1 | 0.99258 | -0.14086 | 0.4 | 1 | 1.1 | 0.9
84 | 1 | 0.0029179 | 0.0007313 | 0 | 0 | 1 | 0.98149 | -0.35386 | 0.4 | 1 | 1.1 | 0.9
11 | 1 | 0 | 0 | 0 | 0 | 1 | 0.98344 | -0.31789 | 0.4 | 1 | 1.1 | 0.9
93 | 1 | 0.0012964 | 0.00032492 | 0 | 0 | 1 | 0.98386 | -0.30978 | 0.4 | 1 | 1.1 | 0.9
90 | 1 | 0.0043733 | 0.001096 | 0 | 0 | 1 | 0.98308 | -0.32505 | 0.4 | 1 | 1.1 | 0.9
129 | 1 | 0.00824 | 0.0020652 | 0 | 0 | 1 | 0.98991 | -0.19241 | 0.4 | 1 | 1.1 | 0.9
128 | 1 | 0.0010302 | 0.00025819 | 0 | 0 | 1 | 0.99002 | -0.19034 | 0.4 | 1 | 1.1 | 0.9
14 | 1 | 0 | 0 | 0 | 0 | 1 | 0.97331 | -0.51384 | 0.4 | 1 | 1.1 | 0.9
107 | 1 | 0 | 0 | 0 | 0 | 1 | 0.97323 | -0.51543 | 0.4 | 1 | 1.1 | 0.9
110 | 1 | 0.0044992 | 0.0011276 | 0 | 0 | 1 | 0.97337 | -0.51249 | 0.4 | 1 | 1.1 | 0.9
65 | 1 | 0.0038222 | 0.00095792 | 0 | 0 | 1 | 0.99222 | -0.1478 | 0.4 | 1 | 1.1 | 0.9
78 | 1 | 0 | 0 | 0 | 0 | 1 | 0.9934 | -0.12527 | 0.4 | 1 | 1.1 | 0.9
140 | 1 | 0.0058958 | 0.0014776 | 0 | 0 | 1 | 0.98213 | -0.34366 | 0.4 | 1 | 1.1 | 0.9
63 | 1 | 0.0057276 | 0.0014355 | 0 | 0 | 1 | 0.98211 | -0.34396 | 0.4 | 1 | 1.1 | 0.9
155 | 1 | 0.008343 | 0.0020909 | 0 | 0 | 1 | 0.98232 | -0.33986 | 0.4 | 1 | 1.1 | 0.9
141 | 1 | 0.0030423 | 0.00076247 | 0 | 0 | 1 | 0.98248 | -0.33673 | 0.4 | 1 | 1.1 | 0.9
102 | 1 | 0.0034782 | 0.00087172 | 0 | 0 | 1 | 0.98251 | -0.33613 | 0.4 | 1 | 1.1 | 0.9
154 | 1 | 0.0088608 | 0.0022207 | 0 | 0 | 1 | 0.98256 | -0.33521 | 0.4 | 1 | 1.1 | 0.9
101 | 1 | 0.0027233 | 0.00068253 | 0 | 0 | 1 | 0.98361 | -0.3147 | 0.4 | 1 | 1.1 | 0.9
165 | 1 | 0.0050347 | 0.0012618 | 0 | 0 | 1 | 0.98939 | -0.20253 | 0.4 | 1 | 1.1 | 0.9
73 | 1 | 0 | 0 | 0 | 0 | 1 | 0.98945 | -0.2012 | 0.4 | 1 | 1.1 | 0.9
117 | 1 | 0.0014835 | 0.00037179 | 0 | 0 | 1 | 0.97368 | -0.50643 | 0.4 | 1 | 1.1 | 0.9
64 | 1 | 0.0061413 | 0.0015392 | 0 | 0 | 1 | 0.99188 | -0.15438 | 0.4 | 1 | 1.1 | 0.9
66 | 1 | 0.0050599 | 0.0012681 | 0 | 0 | 1 | 0.99144 | -0.16285 | 0.4 | 1 | 1.1 | 0.9
67 | 1 | 0.0021421 | 0.00053687 | 0 | 0 | 1 | 0.99133 | -0.16501 | 0.4 | 1 | 1.1 | 0.9
123 | 1 | 0.0014692 | 0.00036822 | 0 | 0 | 1 | 0.99091 | -0.17322 | 0.4 | 1 | 1.1 | 0.9
70 | 1 | 0.008543 | 0.0021411 | 0 | 0 | 1 | 0.9925 | -0.14257 | 0.4 | 1 | 1.1 | 0.9
71 | 1 | 0 | 0 | 0 | 0 | 1 | 0.99187 | -0.15475 | 0.4 | 1 | 1.1 | 0.9
72 | 1 | 0 | 0 | 0 | 0 | 1 | 0.99412 | -0.11158 | 0.4 | 1 | 1.1 | 0.9
74 | 1 | 0 | 0 | 0 | 0 | 1 | 0.99144 | -0.163 | 0.4 | 1 | 1.1 | 0.9
75 | 3 | 0 | 0 | 0 | 0 | 1 | 1 | 0 | 0.4 | 1 | 1.1 | 0.9
76 | 1 | 0 | 0 | 0 | 0 | 1 | 0.99351 | -0.12308 | 0.4 | 1 | 1.1 | 0.9
98 | 1 | 0 | 0 | 0 | 0 | 1 | 0.98713 | -0.24621 | 0.4 | 1 | 1.1 | 0.9
122 | 1 | 0 | 0 | 0 | 0 | 1 | 0.99037 | -0.18364 | 0.4 | 1 | 1.1 | 0.9
121 | 1 | 0.0039843 | 0.00099855 | 0 | 0 | 1 | 0.99138 | -0.16407 | 0.4 | 1 | 1.1 | 0.9
119 | 1 | 0.0049967 | 0.0012523 | 0 | 0 | 1 | 0.99975 | -0.0048757 | 0.4 | 1 | 1.1 | 0.9
118 | 1 | 0.0011994 | 0.00030061 | 0 | 0 | 1 | 0.99997 | -0.00062618 | 0.4 | 1 | 1.1 | 0.9
77 | 1 | 0.01216 | 0.0030476 | 0 | 0 | 1 | 0.9933 | -0.12709 | 0.4 | 1 | 1.1 | 0.9
91 | 1 | 0.0027093 | 0.00067901 | 0 | 0 | 1 | 0.98268 | -0.33275 | 0.4 | 1 | 1.1 | 0.9
92 | 1 | 0.0045177 | 0.0011322 | 0 | 0 | 1 | 0.98262 | -0.33408 | 0.4 | 1 | 1.1 | 0.9
97 | 1 | 0 | 0 | 0 | 0 | 1 | 0.98515 | -0.28466 | 0.4 | 1 | 1.1 | 0.9
99 | 1 | 0.0027163 | 0.00068076 | 0 | 0 | 1 | 0.98506 | -0.28636 | 0.4 | 1 | 1.1 | 0.9
100 | 1 | 0.0078007 | 0.001955 | 0 | 0 | 1 | 0.98369 | -0.31316 | 0.4 | 1 | 1.1 | 0.9
104 | 1 | 0.0024935 | 0.00062494 | 0 | 0 | 1 | 0.98503 | -0.28699 | 0.4 | 1 | 1.1 | 0.9
105 | 1 | 0.022505 | 0.0056403 | 0 | 0 | 1 | 0.98283 | -0.32991 | 0.4 | 1 | 1.1 | 0.9
106 | 1 | 0.0049596 | 0.001243 | 0 | 0 | 1 | 0.97297 | -0.52044 | 0.4 | 1 | 1.1 | 0.9
109 | 1 | 0.0028384 | 0.00071136 | 0 | 0 | 1 | 0.97363 | -0.5074 | 0.4 | 1 | 1.1 | 0.9
111 | 1 | 0.0029291 | 0.00073409 | 0 | 0 | 1 | 0.97379 | -0.50438 | 0.4 | 1 | 1.1 | 0.9
113 | 1 | 0.0015322 | 0.000384 | 0 | 0 | 1 | 0.9736 | -0.50792 | 0.4 | 1 | 1.1 | 0.9
114 | 1 | 0.0016018 | 0.00040146 | 0 | 0 | 1 | 0.97358 | -0.50844 | 0.4 | 1 | 1.1 | 0.9
115 | 1 | 0.001506 | 0.00037745 | 0 | 0 | 1 | 0.97364 | -0.50724 | 0.4 | 1 | 1.1 | 0.9
116 | 1 | 0.0032264 | 0.00080861 | 0 | 0 | 1 | 0.97352 | -0.50962 | 0.4 | 1 | 1.1 | 0.9
127 | 1 | 0.0071522 | 0.0017925 | 0 | 0 | 1 | 0.99012 | -0.18836 | 0.4 | 1 | 1.1 | 0.9
125 | 1 | 0 | 0 | 0 | 0 | 1 | 0.9909 | -0.17346 | 0.4 | 1 | 1.1 | 0.9
124 | 1 | 0.0075361 | 0.0018887 | 0 | 0 | 1 | 0.99079 | -0.17558 | 0.4 | 1 | 1.1 | 0.9

## generator_data
GEN_BUS | PG | QG | QMAX | QMIN | VG | MBASE | GEN_STATUS | PMAX | PMIN
75 | 0.29713 | 0.07632 | 10 | -10 | 1 | 100 | 1 | 10 | 0

## branch_data
F_BUS | T_BUS | BR_R | BR_X | BR_B | RATE_A | RATE_B | RATE_C | TAP | SHIFT | BR_STATUS | ANGMIN | ANGMAX | P_in | Q_in | P_out | Q_out
1 | 2 | 1.4032 | 0.89804 | 2.3563e-09 | 0 | 0 | 0 | 0 | 0 | 1 | -90 | 90 | -0.11397 | -0.028953 | 0.11417 | 0.029081
1 | 3 | 1.3994 | 0.8956 | 2.3499e-09 | 0 | 0 | 0 | 0 | 0 | 1 | -90 | 90 | 0.092865 | 0.023662 | -0.092732 | -0.023577
2 | 4 | 1.3341 | 0.85385 | 2.2404e-09 | 0 | 0 | 0 | 0 | 0 | 1 | -90 | 90 | -0.11417 | -0.029081 | 0.11436 | 0.029202
3 | 10 | 0.4418 | 0.28275 | 7.419e-10 | 0 | 0 | 0 | 0 | 0 | 1 | -90 | 90 | 0.092732 | 0.023577 | -0.09269 | -0.023551
4 | 16 | 0.58683 | 0.37557 | 1.9709e-09 | 0 | 0 | 0 | 0 | 0 | 1 | -90 | 90 | -0.11436 | -0.029202 | 0.11445 | 0.029256
10 | 84 | 11.1302 | 7.1234 | 1.8691e-08 | 0 | 0 | 0 | 0 | 0 | 1 | -90 | 90 | 0.002919 | 0.00073017 | -0.0029179 | -0.0007313
10 | 7 | 6.2438 | 3.996 | 1.0485e-08 | 0 | 0 | 0 | 0 | 0 | 1 | -90 | 90 | 0.089771 | 0.022821 | -0.089216 | -0.022466
16 | 9 | 1.5804 | 1.0115 | 5.3079e-09 | 0 | 0 | 0 | 0 | 0 | 1 | -90 | 90 | -0.12103 | -0.030905 | 0.12128 | 0.031066
5 | 126 | 2.1557 | 1.3796 | 3.62e-09 | 0 | 0 | 0 | 0 | 0 | 1 | -90 | 90 | -0.0063121 | -0.001582 | 0.0063131 | 0.0015822
5 | 130 | 0.97066 | 0.62123 | 1.63e-09 | 0 | 0 | 0 | 0 | 0 | 1 | -90 | 90 | 0.0063121 | 0.001582 | -0.0063117 | -0.0015819
126 | 125 | 0.60186 | 0.38519 | 1.0107e-09 | 0 | 0 | 0 | 0 | 0 | 1 | -90 | 90 | -0.0077834 | -0.0019507 | 0.0077838 | 0.0019509
6 | 7 | 1.3832 | 0.88525 | 2.3228e-09 | 0 | 0 | 0 | 0 | 0 | 1 | -90 | 90 | -0.064569 | -0.016254 | 0.064634 | 0.016295
6 | 167 | 5.6768 | 3.6332 | 9.5329e-09 | 0 | 0 | 0 | 0 | 0 | 1 | -90 | 90 | 0.053621 | 0.013509 | -0.053438 | -0.013393
6 | 166 | 3.4155 | 2.1859 | 5.7356e-09 | 0 | 0 | 0 | 0 | 0 | 1 | -90 | 90 | 0.010948 | 0.002745 | -0.010943 | -0.0027426
7 | 112 | 2.1414 | 1.3705 | 3.596e-09 | 0 | 0 | 0 | 0 | 0 | 1 | -90 | 90 | 0.024582 | 0.0061707 | -0.024567 | -0.0061618
166 | 117 | 0.45318 | 0.29003 | 7.6101e-10 | 0 | 0 | 0 | 0 | 0 | 1 | -90 | 90 | 0.0093512 | 0.0023436 | -0.0093507 | -0.0023434
112 | 111 | 4.5556 | 2.9156 | 7.6501e-09 | 0 | 0 | 0 | 0 | 0 | 1 | -90 | 90 | 0.015244 | 0.0038251 | -0.015232 | -0.0038183
9 | 15 | 1.3715 | 0.87773 | 6.9091e-09 | 0 | 0 | 0 | 0 | 0 | 1 | -90 | 90 | -0.12128 | -0.031066 | 0.1215 | 0.031205
15 | 65 | 0.90189 | 0.57721 | 1.5145e-09 | 0 | 0 | 0 | 0 | 0 | 1 | -90 | 90 | 0.033994 | 0.0085342 | -0.033983 | -0.0085271
15 | 78 | 0.44885 | 0.28727 | 2.2612e-09 | 0 | 0 | 0 | 0 | 0 | 1 | -90 | 90 | -0.15549 | -0.03974 | 0.15561 | 0.039814
11 | 93 | 1.9418 | 1.2427 | 3.2608e-09 | 0 | 0 | 0 | 0 | 0 | 1 | -90 | 90 | -0.018133 | -0.0045485 | 0.01814 | 0.0045526
11 | 90 | 1.7106 | 1.0948 | 2.8725e-09 | 0 | 0 | 0 | 0 | 0 | 1 | -90 | 90 | 0.018133 | 0.0045485 | -0.018127 | -0.0045448
93 | 97 | 5.6193 | 3.5963 | 9.4363e-09 | 0 | 0 | 0 | 0 | 0 | 1 | -90 | 90 | -0.019437 | -0.0048776 | 0.01946 | 0.0048916
90 | 91 | 2.4259 | 1.5526 | 4.0738e-09 | 0 | 0 | 0 | 0 | 0 | 1 | -90 | 90 | 0.013754 | 0.0034487 | -0.013749 | -0.0034459
129 | 128 | 1.1001 | 0.70408 | 1.8474e-09 | 0 | 0 | 0 | 0 | 0 | 1 | -90 | 90 | -0.00824 | -0.0020652 | 0.0082409 | 0.0020655
128 | 127 | 0.94177 | 0.60273 | 1.5815e-09 | 0 | 0 | 0 | 0 | 0 | 1 | -90 | 90 | -0.009271 | -0.0023237 | 0.0092719 | 0.0023241
14 | 107 | 1.359 | 0.86975 | 2.2821e-09 | 0 | 0 | 0 | 0 | 0 | 1 | -90 | 90 | 0.0049612 | 0.0012431 | -0.0049608 | -0.0012431
14 | 110 | 1.1535 | 0.73824 | 1.937e-09 | 0 | 0 | 0 | 0 | 0 | 1 | -90 | 90 | -0.0049612 | -0.0012431 | 0.0049615 | 0.0012431
107 | 106 | 4.2849 | 2.7423 | 7.1955e-09 | 0 | 0 | 0 | 0 | 0 | 1 | -90 | 90 | 0.0049608 | 0.0012431 | -0.0049596 | -0.001243
110 | 109 | 2.2854 | 1.4627 | 3.8378e-09 | 0 | 0 | 0 | 0 | 0 | 1 | -90 | 90 | -0.0094607 | -0.0023707 | 0.009463 | 0.0023718
65 | 64 | 0.96381 | 0.61684 | 1.6185e-09 | 0 | 0 | 0 | 0 | 0 | 1 | -90 | 90 | 0.030161 | 0.0075692 | -0.030152 | -0.0075633
78 | 76 | 0.063047 | 0.04035 | 3.1762e-10 | 0 | 0 | 0 | 0 | 0 | 1 | -90 | 90 | -0.15561 | -0.039814 | 0.15563 | 0.039825
140 | 63 | 0.22654 | 0.14498 | 3.8042e-10 | 0 | 0 | 0 | 0 | 0 | 1 | -90 | 90 | 0.0057277 | 0.0014355 | -0.0057276 | -0.0014355
140 | 155 | 1.4134 | 0.90459 | 2.3735e-09 | 0 | 0 | 0 | 0 | 0 | 1 | -90 | 90 | -0.011624 | -0.0029131 | 0.011626 | 0.0029142
155 | 154 | 1.006 | 0.64385 | 1.6894e-09 | 0 | 0 | 0 | 0 | 0 | 1 | -90 | 90 | -0.019969 | -0.0050052 | 0.019973 | 0.0050079
141 | 102 | 0.86462 | 0.55336 | 1.4519e-09 | 0 | 0 | 0 | 0 | 0 | 1 | -90 | 90 | -0.0030423 | -0.00076247 | 0.0030424 | 0.00076239
102 | 92 | 1.3601 | 0.87044 | 2.2839e-09 | 0 | 0 | 0 | 0 | 0 | 1 | -90 | 90 | -0.0065206 | -0.0016341 | 0.0065212 | 0.0016343
154 | 101 | 3.0829 | 1.973 | 5.177e-09 | 0 | 0 | 0 | 0 | 0 | 1 | -90 | 90 | -0.028834 | -0.0072286 | 0.028862 | 0.0072461
101 | 97 | 4.1348 | 2.6463 | 6.9435e-09 | 0 | 0 | 0 | 0 | 0 | 1 | -90 | 90 | -0.031585 | -0.0079287 | 0.031631 | 0.007957
165 | 73 | 1.1539 | 0.73851 | 1.9378e-09 | 0 | 0 | 0 | 0 | 0 | 1 | -90 | 90 | -0.0050347 | -0.0012618 | 0.005035 | 0.0012618
73 | 98 | 2.278 | 1.4579 | 3.8253e-09 | 0 | 0 | 0 | 0 | 0 | 1 | -90 | 90 | 0.087013 | 0.022008 | -0.086826 | -0.021888
73 | 122 | 0.84273 | 0.53935 | 1.4152e-09 | 0 | 0 | 0 | 0 | 0 | 1 | -90 | 90 | -0.092048 | -0.023269 | 0.092126 | 0.023319
117 | 115 | 0.44199 | 0.28288 | 7.4223e-10 | 0 | 0 | 0 | 0 | 0 | 1 | -90 | 90 | 0.0078673 | 0.0019716 | -0.0078669 | -0.0019714
64 | 66 | 1.557 | 0.99648 | 2.6146e-09 | 0 | 0 | 0 | 0 | 0 | 1 | -90 | 90 | 0.02401 | 0.0060241 | -0.024001 | -0.0060182
66 | 67 | 0.50052 | 0.32033 | 8.4051e-10 | 0 | 0 | 0 | 0 | 0 | 1 | -90 | 90 | 0.018941 | 0.0047501 | -0.018939 | -0.0047489
67 | 123 | 2.1551 | 1.3792 | 3.6189e-09 | 0 | 0 | 0 | 0 | 0 | 1 | -90 | 90 | 0.016797 | 0.004212 | -0.01679 | -0.0042082
123 | 125 | 0.068643 | 0.043931 | 1.1527e-10 | 0 | 0 | 0 | 0 | 0 | 1 | -90 | 90 | 0.015321 | 0.00384 | -0.015321 | -0.0038399
70 | 71 | 0.48036 | 0.30743 | 8.0665e-10 | 0 | 0 | 0 | 0 | 0 | 1 | -90 | 90 | 0.11276 | 0.028575 | -0.11269 | -0.028533
70 | 72 | 1.1374 | 0.72795 | 1.9101e-09 | 0 | 0 | 0 | 0 | 0 | 1 | -90 | 90 | -0.1213 | -0.030717 | 0.12148 | 0.030832
71 | 74 | 0.32469 | 0.2078 | 5.4524e-10 | 0 | 0 | 0 | 0 | 0 | 1 | -90 | 90 | 0.11269 | 0.028533 | -0.11265 | -0.028505
72 | 75 | 1.7374 | 1.1119 | 8.7528e-09 | 0 | 0 | 0 | 0 | 0 | 1 | -90 | 90 | -0.28936 | -0.073765 | 0.29093 | 0.074768
72 | 76 | 0.30727 | 0.19665 | 1.5479e-09 | 0 | 0 | 0 | 0 | 0 | 1 | -90 | 90 | 0.16788 | 0.042933 | -0.16779 | -0.042874
74 | 122 | 0.84148 | 0.53855 | 1.4131e-09 | 0 | 0 | 0 | 0 | 0 | 1 | -90 | 90 | 0.10866 | 0.027506 | -0.10855 | -0.027438
74 | 121 | 1.1856 | 0.75876 | 1.9909e-09 | 0 | 0 | 0 | 0 | 0 | 1 | -90 | 90 | 0.0039845 | 0.00099848 | -0.0039843 | -0.00099855
75 | 119 | 4.3719 | 2.798 | 7.3416e-09 | 0 | 0 | 0 | 0 | 0 | 1 | -90 | 90 | 0.0049978 | 0.0012523 | -0.0049967 | -0.0012523
75 | 118 | 2.339 | 1.497 | 3.9278e-09 | 0 | 0 | 0 | 0 | 0 | 1 | -90 | 90 | 0.0011995 | 0.00030024 | -0.0011994 | -0.00030061
76 | 77 | 1.4606 | 0.93479 | 2.4527e-09 | 0 | 0 | 0 | 0 | 0 | 1 | -90 | 90 | 0.012163 | 0.0030489 | -0.01216 | -0.0030476
98 | 97 | 1.9376 | 1.2401 | 3.2537e-09 | 0 | 0 | 0 | 0 | 0 | 1 | -90 | 90 | 0.086826 | 0.021888 | -0.086666 | -0.021786
122 | 127 | 1.2623 | 0.80785 | 2.1197e-09 | 0 | 0 | 0 | 0 | 0 | 1 | -90 | 90 | 0.016428 | 0.0041188 | -0.016424 | -0.0041166
91 | 92 | 0.52003 | 0.33282 | 8.7328e-10 | 0 | 0 | 0 | 0 | 0 | 1 | -90 | 90 | 0.01104 | 0.0027669 | -0.011039 | -0.0027665
97 | 99 | 1.4223 | 0.91028 | 2.3885e-09 | 0 | 0 | 0 | 0 | 0 | 1 | -90 | 90 | 0.0052103 | 0.0013056 | -0.0052099 | -0.0013056
97 | 100 | 4.0849 | 2.6143 | 6.8596e-09 | 0 | 0 | 0 | 0 | 0 | 1 | -90 | 90 | 0.030365 | 0.0076321 | -0.030324 | -0.0076063
99 | 104 | 1.0996 | 0.70376 | 1.8466e-09 | 0 | 0 | 0 | 0 | 0 | 1 | -90 | 90 | 0.0024936 | 0.00062481 | -0.0024935 | -0.00062494
100 | 105 | 3.2246 | 2.0638 | 5.415e-09 | 0 | 0 | 0 | 0 | 0 | 1 | -90 | 90 | 0.022523 | 0.0056513 | -0.022505 | -0.0056403
109 | 111 | 1.0449 | 0.66871 | 1.7546e-09 | 0 | 0 | 0 | 0 | 0 | 1 | -90 | 90 | -0.012301 | -0.0030832 | 0.012303 | 0.0030842
113 | 114 | 0.46319 | 0.29644 | 7.7782e-10 | 0 | 0 | 0 | 0 | 0 | 1 | -90 | 90 | 0.0048285 | 0.0012099 | -0.0048284 | -0.0012099
113 | 115 | 0.44968 | 0.2878 | 7.5514e-10 | 0 | 0 | 0 | 0 | 0 | 1 | -90 | 90 | -0.0063607 | -0.0015939 | 0.0063609 | 0.001594
114 | 116 | 1.5482 | 0.99085 | 2.5998e-09 | 0 | 0 | 0 | 0 | 0 | 1 | -90 | 90 | 0.0032266 | 0.00080848 | -0.0032264 | -0.00080861
125 | 124 | 1.2372 | 0.79183 | 2.0776e-09 | 0 | 0 | 0 | 0 | 0 | 1 | -90 | 90 | 0.0075368 | 0.001889 | -0.0075361 | -0.0018887