## bus_data
BUS_I | BUS_TYPE | Pd | Qd | Gs | Bs | area | Vm | Va | baseKV | zone | Vmax | Vmin
1 | 1 | 0.00097762 | 0.00024501 | 0 | 0 | 1 | 0.99104 | -0.17165 | 0.4 | 1 | 1.1 | 0.9
2 | 1 | 6.2868e-05 | 1.5756e-05 | 0 | 0 | 1 | 0.99104 | -0.17167 | 0.4 | 1 | 1.1 | 0.9
3 | 1 | 0 | 0 | 0 | 0 | 1 | 0.99112 | -0.17013 | 0.4 | 1 | 1.1 | 0.9
4 | 1 | 0.0001303 | 3.2656e-05 | 0 | 0 | 1 | 0.99116 | -0.16932 | 0.4 | 1 | 1.1 | 0.9
19 | 1 | 9.5292e-05 | 2.3882e-05 | 0 | 0 | 1 | 0.99117 | -0.16911 | 0.4 | 1 | 1.1 | 0.9
30 | 1 | 0 | 0 | 0 | 0 | 1 | 0.99129 | -0.16674 | 0.4 | 1 | 1.1 | 0.9
5 | 1 | 8.255e-05 | 2.0689e-05 | 0 | 0 | 1 | 0.99048 | -0.18224 | 0.4 | 1 | 1.1 | 0.9
6 | 1 | 0 | 0 | 0 | 0 | 1 | 0.99049 | -0.18199 | 0.4 | 1 | 1.1 | 0.9
7 | 1 | 0 | 0 | 0 | 0 | 1 | 0.98684 | -0.25271 | 0.4 | 1 | 1.1 | 0.9
8 | 1 | 0.00030102 | 7.5444e-05 | 0 | 0 | 1 | 0.9923 | -0.14719 | 0.4 | 1 | 1.1 | 0.9
12 | 1 | 0.013396 | 0.0033573 | 0 | 0 | 1 | 0.98465 | -0.29531 | 0.4 | 1 | 1.1 | 0.9
9 | 1 | 0.0017236 | 0.00043198 | 0 | 0 | 1 | 0.99505 | -0.09446 | 0.4 | 1 | 1.1 | 0.9
11 | 1 | 0.0044569 | 0.001117 | 0 | 0 | 1 | 0.98424 | -0.30324 | 0.4 | 1 | 1.1 | 0.9
10 | 1 | 0.0061218 | 0.0015343 | 0 | 0 | 1 | 0.99587 | -0.078788 | 0.4 | 1 | 1.1 | 0.9
15 | 1 | 0.013391 | 0.003356 | 0 | 0 | 1 | 0.99603 | -0.075648 | 0.4 | 1 | 1.1 | 0.9
16 | 1 | 0.0039181 | 0.00098198 | 0 | 0 | 1 | 0.99693 | -0.058585 | 0.4 | 1 | 1.1 | 0.9
13 | 1 | 0.0044595 | 0.0011176 | 0 | 0 | 1 | 0.98402 | -0.30763 | 0.4 | 1 | 1.1 | 0.9
14 | 1 | 0 | 0 | 0 | 0 | 1 | 0.98395 | -0.30905 | 0.4 | 1 | 1.1 | 0.9
26 | 1 | 0.0051336 | 0.0012866 | 0 | 0 | 1 | 0.98318 | -0.324 | 0.4 | 1 | 1.1 | 0.9
24 | 1 | 0.0014856 | 0.00037231 | 0 | 0 | 1 | 0.9831 | -0.32554 | 0.4 | 1 | 1.1 | 0.9
17 | 3 | 0.0025332 | 0.00063487 | 0 | 0 | 1 | 1 | 0 | 0.4 | 1 | 1.1 | 0.9
27 | 1 | 0.0062368 | 0.0015631 | 0 | 0 | 1 | 0.99147 | -0.16332 | 0.4 | 1 | 1.1 | 0.9
31 | 1 | 0.0017045 | 0.00042718 | 0 | 0 | 1 | 0.9999 | -0.0018441 | 0.4 | 1 | 1.1 | 0.9
28 | 1 | 0 | 0 | 0 | 0 | 1 | 0.98982 | -0.19508 | 0.4 | 1 | 1.1 | 0.9
29 | 1 | 0 | 0 | 0 | 0 | 1 | 0.99137 | -0.16523 | 0.4 | 1 | 1.1 | 0.9
32 | 1 | 0 | 0 | 0 | 0 | 1 | 0.99977 | -0.004388 | 0.4 | 1 | 1.1 | 0.9
18 | 1 | 0.0070626 | 0.00177 | 0 | 0 | 1 | 0.98496 | -0.28957 | 0.4 | 1 | 1.1 | 0.9
21 | 1 | 0.0030244 | 0.00075799 | 0 | 0 | 1 | 0.98534 | -0.28207 | 0.4 | 1 | 1.1 | 0.9
20 | 1 | 0.016696 | 0.0041844 | 0 | 0 | 1 | 0.98549 | -0.27933 | 0.4 | 1 | 1.1 | 0.9
22 | 1 | 0 | 0 | 0 | 0 | 1 | 0.98632 | -0.2631 | 0.4 | 1 | 1.1 | 0.9
35 | 1 | 0.0023967 | 0.00060067 | 0 | 0 | 1 | 0.99946 | -0.01039 | 0.4 | 1 | 1.1 | 0.9
33 | 1 | 0.0033313 | 0.0008349 | 0 | 0 | 1 | 0.99952 | -0.0092743 | 0.4 | 1 | 1.1 | 0.9

## generator_data
GEN_BUS | PG | QG | QMAX | QMIN | VG | MBASE | GEN_STATUS | PMAX | PMIN
17 | 0.099668 | 0.025323 | 10 | -10 | 1 | 100 | 1 | 10 | 0

## branch_data
F_BUS | T_BUS | BR_R | BR_X | BR_B | RATE_A | RATE_B | RATE_C | TAP | SHIFT | BR_STATUS | ANGMIN | ANGMAX | P_in | Q_in | P_out | Q_out
1 | 2 | 1.3379 | 0.85626 | 2.2467e-09 | 0 | 0 | 0 | 0 | 0 | 1 | -90 | 90 | 6.2867e-05 | 1.5536e-05 | -6.2867e-05 | -1.5756e-05
1 | 3 | 6.3991 | 4.0954 | 1.0746e-08 | 0 | 0 | 0 | 0 | 0 | 1 | -90 | 90 | -0.0010405 | -0.00026055 | 0.0010406 | 0.00025954
3 | 4 | 3.4161 | 2.1863 | 5.7366e-09 | 0 | 0 | 0 | 0 | 0 | 1 | -90 | 90 | -0.0010406 | -0.00025954 | 0.0010406 | 0.000259
4 | 19 | 0.80443 | 0.51483 | 1.3508e-09 | 0 | 0 | 0 | 0 | 0 | 1 | -90 | 90 | -0.0011709 | -0.00029166 | 0.0011709 | 0.00029153
19 | 30 | 8.204 | 5.2506 | 1.3777e-08 | 0 | 0 | 0 | 0 | 0 | 1 | -90 | 90 | -0.0012662 | -0.00031542 | 0.0012663 | 0.00031415
30 | 29 | 5.2109 | 3.335 | 8.7504e-09 | 0 | 0 | 0 | 0 | 0 | 1 | -90 | 90 | -0.0012663 | -0.00031415 | 0.0012664 | 0.00031335
5 | 6 | 13.0627 | 8.3601 | 2.1936e-08 | 0 | 0 | 0 | 0 | 0 | 1 | -90 | 90 | -8.2549e-05 | -2.0689e-05 | 8.255e-05 | 1.8538e-05
6 | 7 | 10.7053 | 6.8514 | 1.7977e-08 | 0 | 0 | 0 | 0 | 0 | 1 | -90 | 90 | 0.029102 | 0.0073541 | -0.029003 | -0.007293
6 | 8 | 5.2789 | 3.3785 | 8.8646e-09 | 0 | 0 | 0 | 0 | 0 | 1 | -90 | 90 | -0.029184 | -0.0073727 | 0.029233 | 0.007403
7 | 12 | 6.4122 | 4.1038 | 1.0768e-08 | 0 | 0 | 0 | 0 | 0 | 1 | -90 | 90 | 0.029003 | 0.007293 | -0.028944 | -0.0072564
8 | 9 | 7.9551 | 5.0912 | 1.3359e-08 | 0 | 0 | 0 | 0 | 0 | 1 | -90 | 90 | -0.029534 | -0.0074784 | 0.029609 | 0.0075251
12 | 11 | 2.2163 | 1.4184 | 3.7217e-09 | 0 | 0 | 0 | 0 | 0 | 1 | -90 | 90 | 0.015549 | 0.0038991 | -0.015543 | -0.0038957
9 | 10 | 2.2409 | 1.4342 | 3.763e-09 | 0 | 0 | 0 | 0 | 0 | 1 | -90 | 90 | -0.031333 | -0.0079571 | 0.031356 | 0.0079718
11 | 13 | 1.7177 | 1.0994 | 2.8845e-09 | 0 | 0 | 0 | 0 | 0 | 1 | -90 | 90 | 0.011086 | 0.0027787 | -0.011084 | -0.0027775
10 | 15 | 0.37536 | 0.24023 | 6.3033e-10 | 0 | 0 | 0 | 0 | 0 | 1 | -90 | 90 | -0.037478 | -0.0095061 | 0.037484 | 0.0095096
15 | 16 | 1.5015 | 0.96096 | 2.5214e-09 | 0 | 0 | 0 | 0 | 0 | 1 | -90 | 90 | -0.050874 | -0.012866 | 0.050916 | 0.012892
16 | 17 | 2.9477 | 1.8865 | 4.95e-09 | 0 | 0 | 0 | 0 | 0 | 1 | -90 | 90 | -0.089447 | -0.022664 | 0.089699 | 0.022825
16 | 27 | 13.5229 | 8.6547 | 2.2709e-08 | 0 | 0 | 0 | 0 | 0 | 1 | -90 | 90 | 0.034612 | 0.0087903 | -0.034439 | -0.0086815
13 | 14 | 0.93135 | 0.59606 | 1.564e-09 | 0 | 0 | 0 | 0 | 0 | 1 | -90 | 90 | 0.0066243 | 0.0016598 | -0.0066239 | -0.0016597
14 | 26 | 9.7872 | 6.2638 | 1.6435e-08 | 0 | 0 | 0 | 0 | 0 | 1 | -90 | 90 | 0.0066239 | 0.0016597 | -0.0066192 | -0.0016583
26 | 24 | 4.4782 | 2.8661 | 7.5201e-09 | 0 | 0 | 0 | 0 | 0 | 1 | -90 | 90 | 0.0014857 | 0.00037166 | -0.0014855 | -0.00037232
17 | 31 | 1.1115 | 0.71136 | 1.8665e-09 | 0 | 0 | 0 | 0 | 0 | 1 | -90 | 90 | 0.0074353 | 0.001863 | -0.0074346 | -0.0018628
27 | 28 | 5.2154 | 3.3379 | 8.7581e-09 | 0 | 0 | 0 | 0 | 0 | 1 | -90 | 90 | 0.026936 | 0.0068061 | -0.026895 | -0.0067808
27 | 29 | 6.5895 | 4.2173 | 1.1066e-08 | 0 | 0 | 0 | 0 | 0 | 1 | -90 | 90 | 0.0012665 | 0.00031234 | -0.0012664 | -0.00031335
31 | 32 | 1.989 | 1.273 | 3.3401e-09 | 0 | 0 | 0 | 0 | 0 | 1 | -90 | 90 | 0.0057302 | 0.0014356 | -0.0057295 | -0.0014355
28 | 22 | 11.1118 | 7.1115 | 1.866e-08 | 0 | 0 | 0 | 0 | 0 | 1 | -90 | 90 | 0.026895 | 0.0067808 | -0.026807 | -0.0067268
32 | 33 | 3.8198 | 2.4447 | 6.4145e-09 | 0 | 0 | 0 | 0 | 0 | 1 | -90 | 90 | 0.0057295 | 0.0014355 | -0.0057281 | -0.0014353
18 | 21 | 4.6198 | 2.9567 | 7.7579e-09 | 0 | 0 | 0 | 0 | 0 | 1 | -90 | 90 | -0.0070625 | -0.0017701 | 0.007065 | 0.0017709
21 | 20 | 1.1822 | 0.75661 | 1.9852e-09 | 0 | 0 | 0 | 0 | 0 | 1 | -90 | 90 | -0.010089 | -0.0025289 | 0.010091 | 0.0025296
20 | 22 | 2.6392 | 1.6891 | 4.4319e-09 | 0 | 0 | 0 | 0 | 0 | 1 | -90 | 90 | -0.026787 | -0.006714 | 0.026807 | 0.0067268
35 | 33 | 2.0849 | 1.3343 | 3.5011e-09 | 0 | 0 | 0 | 0 | 0 | 1 | -90 | 90 | -0.0023967 | -0.00060067 | 0.0023968 | 0.0006004