## bus_data
BUS_I | BUS_TYPE | Pd | Qd | Gs | Bs | area | Vm | Va | baseKV | zone | Vmax | Vmin
1 | 1 | 0.00028965 | 7.2594e-05 | 0 | 0 | 1 | 0.98123 | -0.36211 | 0.4 | 1 | 1.1 | 0.9
2 | 1 | 0.00040498 | 0.0001015 | 0 | 0 | 1 | 0.98109 | -0.36476 | 0.4 | 1 | 1.1 | 0.9
3 | 1 | 0 | 0 | 0 | 0 | 1 | 0.98163 | -0.35417 | 0.4 | 1 | 1.1 | 0.9
4 | 1 | 0.0084396 | 0.0021152 | 0 | 0 | 1 | 0.9805 | -0.37632 | 0.4 | 1 | 1.1 | 0.9
5 | 1 | 0.00021633 | 5.4217e-05 | 0 | 0 | 1 | 0.98156 | -0.35561 | 0.4 | 1 | 1.1 | 0.9
6 | 1 | 0.00044643 | 0.00011189 | 0 | 0 | 1 | 0.98222 | -0.34253 | 0.4 | 1 | 1.1 | 0.9
7 | 1 | 0.0003118 | 7.8144e-05 | 0 | 0 | 1 | 0.98141 | -0.35854 | 0.4 | 1 | 1.1 | 0.9
163 | 1 | 0.0015821 | 0.00039651 | 0 | 0 | 1 | 0.98127 | -0.36119 | 0.4 | 1 | 1.1 | 0.9
155 | 1 | 0.0087765 | 0.0021996 | 0 | 0 | 1 | 0.98257 | -0.33577 | 0.4 | 1 | 1.1 | 0.9
9 | 1 | 0 | 0 | 0 | 0 | 1 | 0.98137 | -0.35945 | 0.4 | 1 | 1.1 | 0.9
162 | 1 | 0.00043759 | 0.00010967 | 0 | 0 | 1 | 0.98106 | -0.36531 | 0.4 | 1 | 1.1 | 0.9
154 | 1 | 0 | 0 | 0 | 0 | 1 | 0.9849 | -0.2902 | 0.4 | 1 | 1.1 | 0.9
11 | 1 | 0 | 0 | 0 | 0 | 1 | 0.9808 | -0.37076 | 0.4 | 1 | 1.1 | 0.9
8 | 1 | 0.0003443 | 8.6289e-05 | 0 | 0 | 1 | 0.98132 | -0.36046 | 0.4 | 1 | 1.1 | 0.9
10 | 1 | 0 | 0 | 0 | 0 | 1 | 0.98127 | -0.36143 | 0.4 | 1 | 1.1 | 0.9
12 | 1 | 0 | 0 | 0 | 0 | 1 | 0.98122 | -0.36242 | 0.4 | 1 | 1.1 | 0.9
182 | 1 | 0.00093854 | 0.00023522 | 0 | 0 | 1 | 0.98048 | -0.37703 | 0.4 | 1 | 1.1 | 0.9
106 | 1 | 0.00037983 | 9.5193e-05 | 0 | 0 | 1 | 0.98115 | -0.36377 | 0.4 | 1 | 1.1 | 0.9
183 | 1 | 0.00042489 | 0.00010649 | 0 | 0 | 1 | 0.98047 | -0.37713 | 0.4 | 1 | 1.1 | 0.9
13 | 1 | 0.0047124 | 0.001181 | 0 | 0 | 1 | 0.99018 | -0.18686 | 0.4 | 1 | 1.1 | 0.9
14 | 1 | 0 | 0 | 0 | 0 | 1 | 0.99217 | -0.14874 | 0.4 | 1 | 1.1 | 0.9
15 | 1 | 0 | 0 | 0 | 0 | 1 | 0.98976 | -0.1949 | 0.4 | 1 | 1.1 | 0.9
16 | 1 | 0 | 0 | 0 | 0 | 1 | 0.9915 | -0.16164 | 0.4 | 1 | 1.1 | 0.9
17 | 1 | 0 | 0 | 0 | 0 | 1 | 0.9943 | -0.10819 | 0.4 | 1 | 1.1 | 0.9
35 | 1 | 0.0013196 | 0.00033072 | 0 | 0 | 1 | 0.98948 | -0.20026 | 0.4 | 1 | 1.1 | 0.9
24 | 1 | 0 | 0 | 0 | 0 | 1 | 0.98784 | -0.2318 | 0.4 | 1 | 1.1 | 0.9
20 | 1 | 0 | 0 | 0 | 0 | 1 | 0.99111 | -0.16903 | 0.4 | 1 | 1.1 | 0.9
36 | 1 | 0.0022239 | 0.00055735 | 0 | 0 | 1 | 0.99148 | -0.16202 | 0.4 | 1 | 1.1 | 0.9
73 | 1 | 0 | 0 | 0 | 0 | 1 | 0.9964 | -0.068251 | 0.4 | 1 | 1.1 | 0.9
146 | 1 | 0.002628 | 0.00065865 | 0 | 0 | 1 | 0.99269 | -0.13905 | 0.4 | 1 | 1.1 | 0.9
18 | 1 | 0 | 0 | 0 | 0 | 1 | 0.98175 | -0.34956 | 0.4 | 1 | 1.1 | 0.9
172 | 1 | 0.0022653 | 0.00056775 | 0 | 0 | 1 | 0.98113 | -0.36161 | 0.4 | 1 | 1.1 | 0.9
171 | 1 | 0.0022632 | 0.00056721 | 0 | 0 | 1 | 0.98152 | -0.35424 | 0.4 | 1 | 1.1 | 0.9
19 | 1 | 0 | 0 | 0 | 0 | 1 | 0.97527 | -0.47636 | 0.4 | 1 | 1.1 | 0.9
93 | 1 | 0.0040577 | 0.001017 | 0 | 0 | 1 | 0.97515 | -0.47881 | 0.4 | 1 | 1.1 | 0.9
94 | 1 | 0.0024436 | 0.00061242 | 0 | 0 | 1 | 0.97546 | -0.47265 | 0.4 | 1 | 1.1 | 0.9
90 | 1 | 0.0029165 | 0.00073095 | 0 | 0 | 1 | 0.97435 | -0.49456 | 0.4 | 1 | 1.1 | 0.9
76 | 1 | 0.0040518 | 0.0010155 | 0 | 0 | 1 | 0.98788 | -0.23112 | 0.4 | 1 | 1.1 | 0.9
22 | 1 | 0 | 0 | 0 | 0 | 1 | 0.98633 | -0.26127 | 0.4 | 1 | 1.1 | 0.9
71 | 1 | 0 | 0 | 0 | 0 | 1 | 0.98521 | -0.28322 | 0.4 | 1 | 1.1 | 0.9
25 | 1 | 0 | 0 | 0 | 0 | 1 | 0.98711 | -0.24615 | 0.4 | 1 | 1.1 | 0.9
68 | 1 | 0.011084 | 0.0027778 | 0 | 0 | 1 | 0.98566 | -0.27433 | 0.4 | 1 | 1.1 | 0.9
23 | 1 | 0 | 0 | 0 | 0 | 1 | 0.97796 | -0.42349 | 0.4 | 1 | 1.1 | 0.9
164 | 1 | 0.00051863 | 0.00012998 | 0 | 0 | 1 | 0.97845 | -0.41409 | 0.4 | 1 | 1.1 | 0.9
54 | 1 | 0.00051906 | 0.00013009 | 0 | 0 | 1 | 0.97796 | -0.42359 | 0.4 | 1 | 1.1 | 0.9
181 | 1 | 0.0025902 | 0.00064917 | 0 | 0 | 1 | 0.9878 | -0.23261 | 0.4 | 1 | 1.1 | 0.9
28 | 1 | 0 | 0 | 0 | 0 | 1 | 0.9863 | -0.2617 | 0.4 | 1 | 1.1 | 0.9
27 | 1 | 0 | 0 | 0 | 0 | 1 | 0.97978 | -0.38868 | 0.4 | 1 | 1.1 | 0.9
158 | 1 | 0.0057047 | 0.0014297 | 0 | 0 | 1 | 0.97932 | -0.3977 | 0.4 | 1 | 1.1 | 0.9
37 | 1 | 0 | 0 | 0 | 0 | 1 | 0.97964 | -0.39147 | 0.4 | 1 | 1.1 | 0.9
157 | 1 | 0.029881 | 0.0074888 | 0 | 0 | 1 | 0.98119 | -0.36103 | 0.4 | 1 | 1.1 | 0.9
30 | 1 | 0 | 0 | 0 | 0 | 1 | 0.98301 | -0.32558 | 0.4 | 1 | 1.1 | 0.9
75 | 1 | 0.0033596 | 0.00084199 | 0 | 0 | 1 | 0.98625 | -0.26277 | 0.4 | 1 | 1.1 | 0.9
29 | 1 | 0 | 0 | 0 | 0 | 1 | 0.97948 | -0.39445 | 0.4 | 1 | 1.1 | 0.9
38 | 1 | 0.0004325 | 0.00010839 | 0 | 0 | 1 | 0.97798 | -0.42384 | 0.4 | 1 | 1.1 | 0.9
72 | 1 | 0.0080356 | 0.0020139 | 0 | 0 | 1 | 0.98245 | -0.33647 | 0.4 | 1 | 1.1 | 0.9
33 | 1 | 0 | 0 | 0 | 0 | 1 | 0.97341 | -0.51301 | 0.4 | 1 | 1.1 | 0.9
91 | 1 | 0.0053575 | 0.0013427 | 0 | 0 | 1 | 0.97321 | -0.51701 | 0.4 | 1 | 1.1 | 0.9
34 | 1 | 0 | 0 | 0 | 0 | 1 | 0.97282 | -0.52463 | 0.4 | 1 | 1.1 | 0.9
92 | 1 | 0 | 0 | 0 | 0 | 1 | 0.97231 | -0.53464 | 0.4 | 1 | 1.1 | 0.9
114 | 1 | 0.0030919 | 0.0007749 | 0 | 0 | 1 | 0.97199 | -0.54103 | 0.4 | 1 | 1.1 | 0.9
119 | 1 | 0.0013946 | 0.00034952 | 0 | 0 | 1 | 0.9893 | -0.20384 | 0.4 | 1 | 1.1 | 0.9
82 | 1 | 0.0021769 | 0.00054559 | 0 | 0 | 1 | 0.99489 | -0.097115 | 0.4 | 1 | 1.1 | 0.9
42 | 3 | 0.00098828 | 0.00024769 | 0 | 0 | 1 | 1 | 0 | 0.4 | 1 | 1.1 | 0.9
145 | 1 | 0.0021678 | 0.0005433 | 0 | 0 | 1 | 0.99086 | -0.17437 | 0.4 | 1 | 1.1 | 0.9
173 | 1 | 0.0022853 | 0.00057274 | 0 | 0 | 1 | 0.98048 | -0.3744 | 0.4 | 1 | 1.1 | 0.9
169 | 1 | 0.0033528 | 0.0008403 | 0 | 0 | 1 | 0.98112 | -0.36193 | 0.4 | 1 | 1.1 | 0.9
107 | 1 | 0 | 0 | 0 | 0 | 1 | 0.97507 | -0.48043 | 0.4 | 1 | 1.1 | 0.9
153 | 1 | 0.0064865 | 0.0016257 | 0 | 0 | 1 | 0.97184 | -0.54407 | 0.4 | 1 | 1.1 | 0.9
95 | 1 | 0.00013438 | 3.368e-05 | 0 | 0 | 1 | 0.98444 | -0.29828 | 0.4 | 1 | 1.1 | 0.9
69 | 1 | 0.0035014 | 0.00087754 | 0 | 0 | 1 | 0.98542 | -0.27903 | 0.4 | 1 | 1.1 | 0.9
177 | 1 | 0.00051863 | 0.00012998 | 0 | 0 | 1 | 0.97871 | -0.40891 | 0.4 | 1 | 1.1 | 0.9
74 | 1 | 0.0022727 | 0.0005696 | 0 | 0 | 1 | 0.98624 | -0.26288 | 0.4 | 1 | 1.1 | 0.9
179 | 1 | 0.0063822 | 0.0015995 | 0 | 0 | 1 | 0.97903 | -0.40339 | 0.4 | 1 | 1.1 | 0.9
61 | 1 | 0.0045351 | 0.0011366 | 0 | 0 | 1 | 0.9792 | -0.39995 | 0.4 | 1 | 1.1 | 0.9
65 | 1 | 0.00096322 | 0.00024141 | 0 | 0 | 1 | 0.97708 | -0.44163 | 0.4 | 1 | 1.1 | 0.9
64 | 1 | 0.014218 | 0.0035633 | 0 | 0 | 1 | 0.98215 | -0.34233 | 0.4 | 1 | 1.1 | 0.9
62 | 1 | 0.00094151 | 0.00023596 | 0 | 0 | 1 | 0.98192 | -0.34696 | 0.4 | 1 | 1.1 | 0.9
63 | 1 | 0.010134 | 0.0025397 | 0 | 0 | 1 | 0.98196 | -0.3461 | 0.4 | 1 | 1.1 | 0.9
115 | 1 | 0.00082944 | 0.00020788 | 0 | 0 | 1 | 0.97169 | -0.54691 | 0.4 | 1 | 1.1 | 0.9
120 | 1 | 0.001569 | 0.00039322 | 0 | 0 | 1 | 0.98925 | -0.20491 | 0.4 | 1 | 1.1 | 0.9
50 | 1 | 0.0029203 | 0.0007319 | 0 | 0 | 1 | 0.97876 | -0.4086 | 0.4 | 1 | 1.1 | 0.9
66 | 1 | 0.019526 | 0.0048936 | 0 | 0 | 1 | 0.97703 | -0.44259 | 0.4 | 1 | 1.1 | 0.9
39 | 1 | 0.0020266 | 0.00050791 | 0 | 0 | 1 | 0.99892 | -0.020759 | 0.4 | 1 | 1.1 | 0.9
40 | 1 | 0.0070253 | 0.0017607 | 0 | 0 | 1 | 0.99927 | -0.013981 | 0.4 | 1 | 1.1 | 0.9
41 | 1 | 0.0020231 | 0.00050704 | 0 | 0 | 1 | 0.99883 | -0.022421 | 0.4 | 1 | 1.1 | 0.9
43 | 1 | 0.0020231 | 0.00050704 | 0 | 0 | 1 | 0.99876 | -0.023834 | 0.4 | 1 | 1.1 | 0.9
44 | 1 | 0.0020222 | 0.00050682 | 0 | 0 | 1 | 0.99864 | -0.026185 | 0.4 | 1 | 1.1 | 0.9
45 | 1 | 0.002019 | 0.00050601 | 0 | 0 | 1 | 0.99859 | -0.027097 | 0.4 | 1 | 1.1 | 0.9
46 | 1 | 0.0020209 | 0.00050649 | 0 | 0 | 1 | 0.99856 | -0.027762 | 0.4 | 1 | 1.1 | 0.9
178 | 1 | 0.0034094 | 0.00085448 | 0 | 0 | 1 | 0.99854 | -0.028063 | 0.4 | 1 | 1.1 | 0.9
47 | 1 | 0.0016459 | 0.0004125 | 0 | 0 | 1 | 0.97857 | -0.41244 | 0.4 | 1 | 1.1 | 0.9
48 | 1 | 0.0075824 | 0.0019003 | 0 | 0 | 1 | 0.97858 | -0.4122 | 0.4 | 1 | 1.1 | 0.9
51 | 1 | 0.012678 | 0.0031774 | 0 | 0 | 1 | 0.97475 | -0.4874 | 0.4 | 1 | 1.1 | 0.9
88 | 1 | 0 | 0 | 0 | 0 | 1 | 0.97481 | -0.48634 | 0.4 | 1 | 1.1 | 0.9
85 | 1 | 0 | 0 | 0 | 0 | 1 | 0.97527 | -0.4772 | 0.4 | 1 | 1.1 | 0.9
52 | 1 | 0.0020177 | 0.00050567 | 0 | 0 | 1 | 0.98028 | -0.37839 | 0.4 | 1 | 1.1 | 0.9
53 | 1 | 0.0015886 | 0.00039815 | 0 | 0 | 1 | 0.9803 | -0.37811 | 0.4 | 1 | 1.1 | 0.9
55 | 1 | 0.002293 | 0.00057468 | 0 | 0 | 1 | 0.98035 | -0.37699 | 0.4 | 1 | 1.1 | 0.9
170 | 1 | 0.002293 | 0.00057468 | 0 | 0 | 1 | 0.98039 | -0.37621 | 0.4 | 1 | 1.1 | 0.9
168 | 1 | 0.0022984 | 0.00057602 | 0 | 0 | 1 | 0.98051 | -0.37403 | 0.4 | 1 | 1.1 | 0.9
56 | 1 | 0.0009849 | 0.00024684 | 0 | 0 | 1 | 0.99283 | -0.13661 | 0.4 | 1 | 1.1 | 0.9
57 | 1 | 0.0016613 | 0.00041636 | 0 | 0 | 1 | 0.99358 | -0.12221 | 0.4 | 1 | 1.1 | 0.9
58 | 1 | 0.00098463 | 0.00024677 | 0 | 0 | 1 | 0.99278 | -0.13768 | 0.4 | 1 | 1.1 | 0.9
59 | 1 | 0.00166 | 0.00041604 | 0 | 0 | 1 | 0.9936 | -0.1218 | 0.4 | 1 | 1.1 | 0.9
60 | 1 | 0.00098555 | 0.000247 | 0 | 0 | 1 | 0.99272 | -0.13874 | 0.4 | 1 | 1.1 | 0.9
80 | 1 | 0.00092736 | 0.00023242 | 0 | 0 | 1 | 0.99456 | -0.10344 | 0.4 | 1 | 1.1 | 0.9
134 | 1 | 0.014301 | 0.0035841 | 0 | 0 | 1 | 0.99109 | -0.17018 | 0.4 | 1 | 1.1 | 0.9
79 | 1 | 0.00098994 | 0.0002481 | 0 | 0 | 1 | 0.99484 | -0.098029 | 0.4 | 1 | 1.1 | 0.9
142 | 1 | 0.0034431 | 0.00086292 | 0 | 0 | 1 | 0.98961 | -0.19886 | 0.4 | 1 | 1.1 | 0.9
132 | 1 | 0.0021022 | 0.00052687 | 0 | 0 | 1 | 0.99095 | -0.17286 | 0.4 | 1 | 1.1 | 0.9
67 | 1 | 0.00087229 | 0.00021862 | 0 | 0 | 1 | 0.97652 | -0.45264 | 0.4 | 1 | 1.1 | 0.9
77 | 1 | 0.0008701 | 0.00021807 | 0 | 0 | 1 | 0.9765 | -0.453 | 0.4 | 1 | 1.1 | 0.9
89 | 1 | 0.0010028 | 0.00025133 | 0 | 0 | 1 | 0.97583 | -0.46615 | 0.4 | 1 | 1.1 | 0.9
70 | 1 | 0.0016686 | 0.00041818 | 0 | 0 | 1 | 0.98523 | -0.28273 | 0.4 | 1 | 1.1 | 0.9
78 | 1 | 0.0048248 | 0.0012092 | 0 | 0 | 1 | 0.98516 | -0.28413 | 0.4 | 1 | 1.1 | 0.9
96 | 1 | 0.0008354 | 0.00020937 | 0 | 0 | 1 | 0.98437 | -0.29966 | 0.4 | 1 | 1.1 | 0.9
81 | 1 | 0.00098892 | 0.00024785 | 0 | 0 | 1 | 0.99485 | -0.097805 | 0.4 | 1 | 1.1 | 0.9
87 | 1 | 0.00026423 | 6.6222e-05 | 0 | 0 | 1 | 0.97555 | -0.47176 | 0.4 | 1 | 1.1 | 0.9
83 | 1 | 0.00076514 | 0.00019176 | 0 | 0 | 1 | 0.97526 | -0.47743 | 0.4 | 1 | 1.1 | 0.9
84 | 1 | 0.0016474 | 0.00041288 | 0 | 0 | 1 | 0.97523 | -0.47801 | 0.4 | 1 | 1.1 | 0.9
86 | 1 | 0.0018631 | 0.00046694 | 0 | 0 | 1 | 0.97522 | -0.47818 | 0.4 | 1 | 1.1 | 0.9
149 | 1 | 0.00051142 | 0.00012817 | 0 | 0 | 1 | 0.98917 | -0.20634 | 0.4 | 1 | 1.1 | 0.9
148 | 1 | 0.0012602 | 0.00031583 | 0 | 0 | 1 | 0.98918 | -0.20616 | 0.4 | 1 | 1.1 | 0.9
102 | 1 | 0 | 0 | 0 | 0 | 1 | 0.97489 | -0.48418 | 0.4 | 1 | 1.1 | 0.9
97 | 1 | 0.00056308 | 0.00014112 | 0 | 0 | 1 | 0.98437 | -0.29967 | 0.4 | 1 | 1.1 | 0.9
103 | 1 | 0.00081699 | 0.00020476 | 0 | 0 | 1 | 0.98431 | -0.30084 | 0.4 | 1 | 1.1 | 0.9
104 | 1 | 0.00090368 | 0.00022648 | 0 | 0 | 1 | 0.98431 | -0.30088 | 0.4 | 1 | 1.1 | 0.9
98 | 1 | 0.00018342 | 4.5969e-05 | 0 | 0 | 1 | 0.97429 | -0.49632 | 0.4 | 1 | 1.1 | 0.9
99 | 1 | 0.0007424 | 0.00018606 | 0 | 0 | 1 | 0.97424 | -0.49731 | 0.4 | 1 | 1.1 | 0.9
100 | 1 | 0 | 0 | 0 | 0 | 1 | 0.97453 | -0.49152 | 0.4 | 1 | 1.1 | 0.9
101 | 1 | 0 | 0 | 0 | 0 | 1 | 0.97449 | -0.49239 | 0.4 | 1 | 1.1 | 0.9
184 | 1 | 0.00011083 | 2.7777e-05 | 0 | 0 | 1 | 0.97447 | -0.49271 | 0.4 | 1 | 1.1 | 0.9
185 | 1 | 0.00012751 | 3.1956e-05 | 0 | 0 | 1 | 0.97447 | -0.49277 | 0.4 | 1 | 1.1 | 0.9
105 | 1 | 0.00017685 | 4.4322e-05 | 0 | 0 | 1 | 0.9843 | -0.30099 | 0.4 | 1 | 1.1 | 0.9
108 | 1 | 0.0040998 | 0.0010275 | 0 | 0 | 1 | 0.98983 | -0.19429 | 0.4 | 1 | 1.1 | 0.9
109 | 1 | 0.0019521 | 0.00048924 | 0 | 0 | 1 | 0.98977 | -0.19553 | 0.4 | 1 | 1.1 | 0.9
110 | 1 | 0 | 0 | 0 | 0 | 1 | 0.99011 | -0.189 | 0.4 | 1 | 1.1 | 0.9
111 | 1 | 0.0040927 | 0.0010257 | 0 | 0 | 1 | 0.98974 | -0.19606 | 0.4 | 1 | 1.1 | 0.9
112 | 1 | 0.0013196 | 0.00033072 | 0 | 0 | 1 | 0.9905 | -0.18128 | 0.4 | 1 | 1.1 | 0.9
113 | 1 | 0.0027323 | 0.00068478 | 0 | 0 | 1 | 0.98936 | -0.20343 | 0.4 | 1 | 1.1 | 0.9
147 | 1 | 0.0017617 | 0.00044153 | 0 | 0 | 1 | 0.98841 | -0.22181 | 0.4 | 1 | 1.1 | 0.9
124 | 1 | 0.0035139 | 0.00088068 | 0 | 0 | 1 | 0.98823 | -0.22542 | 0.4 | 1 | 1.1 | 0.9
116 | 1 | 0.00093846 | 0.0002352 | 0 | 0 | 1 | 0.97133 | -0.55406 | 0.4 | 1 | 1.1 | 0.9
117 | 1 | 0.0030064 | 0.00075347 | 0 | 0 | 1 | 0.97042 | -0.57202 | 0.4 | 1 | 1.1 | 0.9
118 | 1 | 0.0022467 | 0.00056308 | 0 | 0 | 1 | 0.97031 | -0.57418 | 0.4 | 1 | 1.1 | 0.9
143 | 1 | 0.0028918 | 0.00072476 | 0 | 0 | 1 | 0.97017 | -0.577 | 0.4 | 1 | 1.1 | 0.9
144 | 1 | 0.0035923 | 0.00090032 | 0 | 0 | 1 | 0.97012 | -0.5781 | 0.4 | 1 | 1.1 | 0.9
121 | 1 | 0.0040967 | 0.0010267 | 0 | 0 | 1 | 0.9877 | -0.23565 | 0.4 | 1 | 1.1 | 0.9
122 | 1 | 0.0026844 | 0.00067277 | 0 | 0 | 1 | 0.98816 | -0.22666 | 0.4 | 1 | 1.1 | 0.9
123 | 1 | 0.0030767 | 0.00077111 | 0 | 0 | 1 | 0.98731 | -0.24333 | 0.4 | 1 | 1.1 | 0.9
125 | 1 | 0.0025432 | 0.00063739 | 0 | 0 | 1 | 0.98709 | -0.24752 | 0.4 | 1 | 1.1 | 0.9
135 | 1 | 0 | 0 | 0 | 0 | 1 | 0.98675 | -0.2541 | 0.4 | 1 | 1.1 | 0.9
140 | 1 | 0.0024661 | 0.00061805 | 0 | 0 | 1 | 0.98645 | -0.25991 | 0.4 | 1 | 1.1 | 0.9
133 | 1 | 0.0026587 | 0.00066633 | 0 | 0 | 1 | 0.98672 | -0.25477 | 0.4 | 1 | 1.1 | 0.9
126 | 1 | 0.0014916 | 0.00037382 | 0 | 0 | 1 | 0.98834 | -0.22341 | 0.4 | 1 | 1.1 | 0.9
127 | 1 | 0.0017611 | 0.00044138 | 0 | 0 | 1 | 0.98933 | -0.20425 | 0.4 | 1 | 1.1 | 0.9
128 | 1 | 0.0014897 | 0.00037334 | 0 | 0 | 1 | 0.98833 | -0.22356 | 0.4 | 1 | 1.1 | 0.9
129 | 1 | 0.0020638 | 0.00051724 | 0 | 0 | 1 | 0.98944 | -0.20214 | 0.4 | 1 | 1.1 | 0.9
130 | 1 | 0.0018181 | 0.00045566 | 0 | 0 | 1 | 0.98832 | -0.22381 | 0.4 | 1 | 1.1 | 0.9
156 | 1 | 0.0072431 | 0.0018153 | 0 | 0 | 1 | 0.98454 | -0.29729 | 0.4 | 1 | 1.1 | 0.9
131 | 1 | 0.0034449 | 0.00086336 | 0 | 0 | 1 | 0.99094 | -0.17312 | 0.4 | 1 | 1.1 | 0.9
138 | 1 | 0.0026203 | 0.00065672 | 0 | 0 | 1 | 0.98642 | -0.26064 | 0.4 | 1 | 1.1 | 0.9
136 | 1 | 0.003605 | 0.00090349 | 0 | 0 | 1 | 0.9864 | -0.26103 | 0.4 | 1 | 1.1 | 0.9
137 | 1 | 0.003786 | 0.00094887 | 0 | 0 | 1 | 0.98613 | -0.2663 | 0.4 | 1 | 1.1 | 0.9
139 | 1 | 0.00083126 | 0.00020833 | 0 | 0 | 1 | 0.98602 | -0.26845 | 0.4 | 1 | 1.1 | 0.9
141 | 1 | 0.00084947 | 0.0002129 | 0 | 0 | 1 | 0.98602 | -0.26846 | 0.4 | 1 | 1.1 | 0.9
150 | 1 | 0.0009125 | 0.00022869 | 0 | 0 | 1 | 0.98599 | -0.26889 | 0.4 | 1 | 1.1 | 0.9
151 | 1 | 0.0024418 | 0.00061196 | 0 | 0 | 1 | 0.98593 | -0.27018 | 0.4 | 1 | 1.1 | 0.9
152 | 1 | 0.0055732 | 0.0013968 | 0 | 0 | 1 | 0.98588 | -0.27106 | 0.4 | 1 | 1.1 | 0.9
180 | 1 | 0.012736 | 0.003192 | 0 | 0 | 1 | 0.97895 | -0.40496 | 0.4 | 1 | 1.1 | 0.9
159 | 1 | 0.00076243 | 0.00019108 | 0 | 0 | 1 | 0.98077 | -0.37112 | 0.4 | 1 | 1.1 | 0.9
160 | 1 | 0.0021974 | 0.00055071 | 0 | 0 | 1 | 0.9808 | -0.37049 | 0.4 | 1 | 1.1 | 0.9
161 | 1 | 0.00046732 | 0.00011712 | 0 | 0 | 1 | 0.98084 | -0.36966 | 0.4 | 1 | 1.1 | 0.9
176 | 1 | 0.0022496 | 0.00056381 | 0 | 0 | 1 | 0.97928 | -0.39784 | 0.4 | 1 | 1.1 | 0.9
165 | 1 | 0.0022909 | 0.00057416 | 0 | 0 | 1 | 0.98075 | -0.36918 | 0.4 | 1 | 1.1 | 0.9
166 | 1 | 0.0022984 | 0.00057602 | 0 | 0 | 1 | 0.98058 | -0.37265 | 0.4 | 1 | 1.1 | 0.9
167 | 1 | 0.0022934 | 0.00057478 | 0 | 0 | 1 | 0.98085 | -0.36719 | 0.4 | 1 | 1.1 | 0.9
174 | 1 | 0.0022831 | 0.0005722 | 0 | 0 | 1 | 0.98016 | -0.38062 | 0.4 | 1 | 1.1 | 0.9
175 | 1 | 0.0022512 | 0.0005642 | 0 | 0 | 1 | 0.97957 | -0.39221 | 0.4 | 1 | 1.1 | 0.9

## generator_data
GEN_BUS | PG | QG | QMAX | QMIN | VG | MBASE | GEN_STATUS | PMAX | PMIN
42 | 0.4399 | 0.11278 | 10 | -10 | 1 | 100 | 1 | 10 | 0

## branch_data
F_BUS | T_BUS | BR_R | BR_X | BR_B | RATE_A | RATE_B | RATE_C | TAP | SHIFT | BR_STATUS | ANGMIN | ANGMAX | P_in | Q_in | P_out | Q_out
1 | 2 | 1.2913 | 0.82645 | 2.1685e-09 | 0 | 0 | 0 | 0 | 0 | 1 | -90 | 90 | 0.0088503 | 0.0022192 | -0.0088492 | -0.0022187
1 | 3 | 3.7536 | 2.4023 | 6.3034e-09 | 0 | 0 | 0 | 0 | 0 | 1 | -90 | 90 | -0.0091399 | -0.0022918 | 0.0091434 | 0.0022934
2 | 4 | 5.9031 | 3.778 | 9.9129e-09 | 0 | 0 | 0 | 0 | 0 | 1 | -90 | 90 | 0.0084442 | 0.0021172 | -0.0084396 | -0.0021152
3 | 5 | 1.0997 | 0.70383 | 1.8468e-09 | 0 | 0 | 0 | 0 | 0 | 1 | -90 | 90 | 0.0056665 | 0.0014182 | -0.0056661 | -0.0014182
3 | 6 | 2.9153 | 1.8658 | 4.8956e-09 | 0 | 0 | 0 | 0 | 0 | 1 | -90 | 90 | -0.017211 | -0.0042966 | 0.017221 | 0.0043022
3 | 7 | 7.718 | 4.9395 | 1.2961e-08 | 0 | 0 | 0 | 0 | 0 | 1 | -90 | 90 | 0.0024011 | 0.00058496 | -0.0024006 | -0.0005859
5 | 163 | 4.4115 | 2.8233 | 7.4081e-09 | 0 | 0 | 0 | 0 | 0 | 1 | -90 | 90 | 0.0054498 | 0.001364 | -0.0054484 | -0.0013637
6 | 155 | 1.6526 | 1.0576 | 2.7751e-09 | 0 | 0 | 0 | 0 | 0 | 1 | -90 | 90 | -0.017667 | -0.0044141 | 0.017673 | 0.0044175
7 | 9 | 1.8567 | 1.1883 | 3.118e-09 | 0 | 0 | 0 | 0 | 0 | 1 | -90 | 90 | 0.0020888 | 0.00050776 | -0.0020888 | -0.000508
163 | 162 | 4.6028 | 2.9458 | 7.7293e-09 | 0 | 0 | 0 | 0 | 0 | 1 | -90 | 90 | 0.0038663 | 0.00096722 | -0.0038655 | -0.00096748
155 | 154 | 7.4641 | 4.777 | 1.2534e-08 | 0 | 0 | 0 | 0 | 0 | 1 | -90 | 90 | -0.026449 | -0.0066171 | 0.026507 | 0.0066526
9 | 11 | 35.3597 | 22.6302 | 5.9378e-08 | 0 | 0 | 0 | 0 | 0 | 1 | -90 | 90 | 0.0013645 | 0.00033337 | -0.0013638 | -0.00033862
9 | 8 | 5.8739 | 3.7593 | 9.8639e-09 | 0 | 0 | 0 | 0 | 0 | 1 | -90 | 90 | 0.00072421 | 0.00017463 | -0.00072418 | -0.00017556
162 | 161 | 5.4602 | 3.4945 | 9.1692e-09 | 0 | 0 | 0 | 0 | 0 | 1 | -90 | 90 | 0.0034279 | 0.00085781 | -0.0034272 | -0.00085824
154 | 156 | 4.2538 | 2.7224 | 7.1433e-09 | 0 | 0 | 0 | 0 | 0 | 1 | -90 | 90 | 0.0072455 | 0.0018162 | -0.0072431 | -0.0018153
154 | 130 | 8.5885 | 5.4966 | 1.4422e-08 | 0 | 0 | 0 | 0 | 0 | 1 | -90 | 90 | -0.033752 | -0.0084688 | 0.033859 | 0.008536
11 | 182 | 19.7559 | 12.6438 | 3.3175e-08 | 0 | 0 | 0 | 0 | 0 | 1 | -90 | 90 | 0.0013638 | 0.00033862 | -0.0013634 | -0.00034155
8 | 10 | 10.6964 | 6.8457 | 1.7962e-08 | 0 | 0 | 0 | 0 | 0 | 1 | -90 | 90 | 0.00037988 | 8.9272e-05 | -0.00037986 | -9.099e-05
10 | 12 | 10.9841 | 7.0298 | 1.8445e-08 | 0 | 0 | 0 | 0 | 0 | 1 | -90 | 90 | 0.00037986 | 9.099e-05 | -0.00037985 | -9.2755e-05
12 | 106 | 15.186 | 9.719 | 2.5501e-08 | 0 | 0 | 0 | 0 | 0 | 1 | -90 | 90 | 0.00037985 | 9.2755e-05 | -0.00037982 | -9.5195e-05
182 | 183 | 1.0319 | 0.66044 | 1.7329e-09 | 0 | 0 | 0 | 0 | 0 | 1 | -90 | 90 | 0.00042489 | 0.00010632 | -0.00042489 | -0.00010649
13 | 14 | 1.8998 | 1.2159 | 3.1903e-09 | 0 | 0 | 0 | 0 | 0 | 1 | -90 | 90 | -0.089251 | -0.022722 | 0.089415 | 0.022827
13 | 15 | 0.4223 | 0.27027 | 7.0915e-10 | 0 | 0 | 0 | 0 | 0 | 1 | -90 | 90 | 0.084539 | 0.021541 | -0.084506 | -0.02152
14 | 16 | 0.31242 | 0.19995 | 1.5739e-09 | 0 | 0 | 0 | 0 | 0 | 1 | -90 | 90 | 0.18397 | 0.046847 | -0.18385 | -0.046774
14 | 17 | 0.66326 | 0.42448 | 3.3414e-09 | 0 | 0 | 0 | 0 | 0 | 1 | -90 | 90 | -0.27338 | -0.069673 | 0.27392 | 0.070016
15 | 35 | 3.8852 | 2.4865 | 6.5242e-09 | 0 | 0 | 0 | 0 | 0 | 1 | -90 | 90 | 0.0060574 | 0.001517 | -0.0060559 | -0.0015166
15 | 24 | 2.0851 | 1.3344 | 3.5014e-09 | 0 | 0 | 0 | 0 | 0 | 1 | -90 | 90 | 0.078448 | 0.020003 | -0.078309 | -0.019914
16 | 20 | 0.18086 | 0.11575 | 9.1113e-10 | 0 | 0 | 0 | 0 | 0 | 1 | -90 | 90 | 0.18163 | 0.046217 | -0.18156 | -0.046175
16 | 36 | 0.74718 | 0.47819 | 1.2547e-09 | 0 | 0 | 0 | 0 | 0 | 1 | -90 | 90 | 0.0022239 | 0.00055726 | -0.0022239 | -0.00055736
17 | 73 | 0.53281 | 0.341 | 2.6842e-09 | 0 | 0 | 0 | 0 | 0 | 1 | -90 | 90 | -0.3367 | -0.085891 | 0.33735 | 0.086307
17 | 146 | 2.1879 | 1.4003 | 3.6741e-09 | 0 | 0 | 0 | 0 | 0 | 1 | -90 | 90 | 0.062783 | 0.015875 | -0.062691 | -0.015816
35 | 119 | 3.3122 | 2.1198 | 5.562e-09 | 0 | 0 | 0 | 0 | 0 | 1 | -90 | 90 | 0.0047363 | 0.0011859 | -0.0047355 | -0.0011859
24 | 181 | 1.3638 | 0.87285 | 2.2902e-09 | 0 | 0 | 0 | 0 | 0 | 1 | -90 | 90 | 0.0025903 | 0.00064901 | -0.0025902 | -0.00064917
24 | 18 | 6.8277 | 4.3697 | 1.1465e-08 | 0 | 0 | 0 | 0 | 0 | 1 | -90 | 90 | 0.075718 | 0.019265 | -0.075291 | -0.018993
20 | 76 | 1.5153 | 0.96977 | 7.6336e-09 | 0 | 0 | 0 | 0 | 0 | 1 | -90 | 90 | 0.18156 | 0.046175 | -0.18102 | -0.04583
73 | 82 | 1.6654 | 1.0659 | 2.7967e-09 | 0 | 0 | 0 | 0 | 0 | 1 | -90 | 90 | 0.077594 | 0.019673 | -0.077486 | -0.019605
73 | 42 | 0.74374 | 0.47599 | 3.7468e-09 | 0 | 0 | 0 | 0 | 0 | 1 | -90 | 90 | -0.41495 | -0.10598 | 0.41632 | 0.10686
146 | 145 | 2.604 | 1.6665 | 4.3728e-09 | 0 | 0 | 0 | 0 | 0 | 1 | -90 | 90 | 0.060063 | 0.015158 | -0.059961 | -0.015093
18 | 172 | 1.0008 | 0.64052 | 1.6806e-09 | 0 | 0 | 0 | 0 | 0 | 1 | -90 | 90 | 0.05228 | 0.013219 | -0.052249 | -0.013199
18 | 171 | 0.87755 | 0.56163 | 1.4737e-09 | 0 | 0 | 0 | 0 | 0 | 1 | -90 | 90 | 0.023012 | 0.0057747 | -0.023007 | -0.0057715
172 | 173 | 1.1086 | 0.70949 | 1.8616e-09 | 0 | 0 | 0 | 0 | 0 | 1 | -90 | 90 | 0.049984 | 0.012632 | -0.049953 | -0.012612
171 | 169 | 1.6018 | 1.0252 | 2.6899e-09 | 0 | 0 | 0 | 0 | 0 | 1 | -90 | 90 | 0.020743 | 0.0052043 | -0.020736 | -0.0051997
19 | 93 | 1.9865 | 1.2714 | 3.3359e-09 | 0 | 0 | 0 | 0 | 0 | 1 | -90 | 90 | 0.0052233 | 0.0012916 | -0.0052227 | -0.0012916
19 | 94 | 0.43115 | 0.27594 | 7.2402e-10 | 0 | 0 | 0 | 0 | 0 | 1 | -90 | 90 | -0.036685 | -0.0092115 | 0.036692 | 0.0092156
19 | 90 | 2.4716 | 1.5819 | 4.1506e-09 | 0 | 0 | 0 | 0 | 0 | 1 | -90 | 90 | 0.031462 | 0.0079199 | -0.031435 | -0.0079028
93 | 107 | 5.6998 | 3.6479 | 9.5715e-09 | 0 | 0 | 0 | 0 | 0 | 1 | -90 | 90 | 0.0011651 | 0.00027456 | -0.001165 | -0.00027542
94 | 23 | 5.3778 | 3.4418 | 9.0308e-09 | 0 | 0 | 0 | 0 | 0 | 1 | -90 | 90 | -0.039135 | -0.0098279 | 0.039227 | 0.009886
90 | 33 | 2.7567 | 1.7643 | 4.6293e-09 | 0 | 0 | 0 | 0 | 0 | 1 | -90 | 90 | 0.028518 | 0.0071719 | -0.028493 | -0.0071562
76 | 25 | 0.37364 | 0.23913 | 1.8823e-09 | 0 | 0 | 0 | 0 | 0 | 1 | -90 | 90 | 0.17697 | 0.044814 | -0.17684 | -0.044733
22 | 71 | 27.7238 | 17.7432 | 4.6556e-08 | 0 | 0 | 0 | 0 | 0 | 1 | -90 | 90 | 0.0034367 | 0.00085501 | -0.0034331 | -0.00085725
22 | 25 | 2.6906 | 1.722 | 4.5182e-09 | 0 | 0 | 0 | 0 | 0 | 1 | -90 | 90 | -0.024532 | -0.0061472 | 0.02455 | 0.0061581
22 | 68 | 2.6993 | 1.7276 | 4.5329e-09 | 0 | 0 | 0 | 0 | 0 | 1 | -90 | 90 | 0.021095 | 0.0052922 | -0.021082 | -0.0052842
71 | 95 | 19.0549 | 12.1951 | 3.1998e-08 | 0 | 0 | 0 | 0 | 0 | 1 | -90 | 90 | 0.0034331 | 0.00085725 | -0.0034307 | -0.00085878
25 | 28 | 0.44869 | 0.28716 | 1.5069e-09 | 0 | 0 | 0 | 0 | 0 | 1 | -90 | 90 | 0.15229 | 0.038575 | -0.15218 | -0.038502
68 | 69 | 2.047 | 1.3101 | 3.4375e-09 | 0 | 0 | 0 | 0 | 0 | 1 | -90 | 90 | 0.0099985 | 0.0025064 | -0.0099962 | -0.0025053
23 | 164 | 1.0187 | 0.65194 | 1.7106e-09 | 0 | 0 | 0 | 0 | 0 | 1 | -90 | 90 | -0.039747 | -0.010016 | 0.039764 | 0.010027
23 | 54 | 0.77954 | 0.4989 | 1.3091e-09 | 0 | 0 | 0 | 0 | 0 | 1 | -90 | 90 | 0.00051905 | 0.00012997 | -0.00051905 | -0.00013009
164 | 177 | 0.55384 | 0.35446 | 9.3005e-10 | 0 | 0 | 0 | 0 | 0 | 1 | -90 | 90 | -0.040283 | -0.010157 | 0.040293 | 0.010163
28 | 30 | 1.9067 | 1.2203 | 6.4036e-09 | 0 | 0 | 0 | 0 | 0 | 1 | -90 | 90 | 0.14655 | 0.037091 | -0.1461 | -0.036805
28 | 75 | 0.83079 | 0.53171 | 1.3951e-09 | 0 | 0 | 0 | 0 | 0 | 1 | -90 | 90 | 0.0056326 | 0.0014116 | -0.0056323 | -0.0014116
27 | 158 | 1.5638 | 1.0009 | 2.6261e-09 | 0 | 0 | 0 | 0 | 0 | 1 | -90 | 90 | 0.02484 | 0.0062316 | -0.024829 | -0.006225
27 | 37 | 0.20859 | 0.1335 | 3.5029e-10 | 0 | 0 | 0 | 0 | 0 | 1 | -90 | 90 | 0.057724 | 0.014525 | -0.057717 | -0.01452
27 | 157 | 1.4456 | 0.92517 | 2.4275e-09 | 0 | 0 | 0 | 0 | 0 | 1 | -90 | 90 | -0.082564 | -0.020756 | 0.082673 | 0.020826
158 | 179 | 1.2794 | 0.81882 | 2.1485e-09 | 0 | 0 | 0 | 0 | 0 | 1 | -90 | 90 | 0.019124 | 0.0047953 | -0.019119 | -0.0047921
37 | 61 | 2.1866 | 1.3995 | 3.672e-09 | 0 | 0 | 0 | 0 | 0 | 1 | -90 | 90 | 0.016697 | 0.0041888 | -0.01669 | -0.0041848
37 | 29 | 0.31391 | 0.2009 | 5.2713e-10 | 0 | 0 | 0 | 0 | 0 | 1 | -90 | 90 | 0.04102 | 0.010331 | -0.041014 | -0.010327
157 | 30 | 1.3649 | 0.87356 | 2.2921e-09 | 0 | 0 | 0 | 0 | 0 | 1 | -90 | 90 | -0.11255 | -0.028315 | 0.11274 | 0.028437
30 | 72 | 1.4136 | 0.90471 | 2.3738e-09 | 0 | 0 | 0 | 0 | 0 | 1 | -90 | 90 | 0.033355 | 0.0083687 | -0.033337 | -0.0083579
75 | 74 | 0.20341 | 0.13018 | 3.4158e-10 | 0 | 0 | 0 | 0 | 0 | 1 | -90 | 90 | 0.0022727 | 0.00056958 | -0.0022727 | -0.0005696
29 | 38 | 3.0856 | 1.9748 | 5.1816e-09 | 0 | 0 | 0 | 0 | 0 | 1 | -90 | 90 | 0.041014 | 0.010327 | -0.040956 | -0.010291
38 | 65 | 1.8843 | 1.206 | 3.1643e-09 | 0 | 0 | 0 | 0 | 0 | 1 | -90 | 90 | 0.040524 | 0.010183 | -0.04049 | -0.010161
72 | 64 | 1.0029 | 0.64184 | 1.6841e-09 | 0 | 0 | 0 | 0 | 0 | 1 | -90 | 90 | 0.025302 | 0.0063439 | -0.025295 | -0.0063396
33 | 91 | 3.17 | 2.0288 | 5.3233e-09 | 0 | 0 | 0 | 0 | 0 | 1 | -90 | 90 | 0.0053583 | 0.0013429 | -0.0053573 | -0.0013428
33 | 34 | 2.1355 | 1.3667 | 3.586e-09 | 0 | 0 | 0 | 0 | 0 | 1 | -90 | 90 | 0.023135 | 0.0058133 | -0.023122 | -0.0058055
34 | 92 | 6.5386 | 4.1847 | 1.098e-08 | 0 | 0 | 0 | 0 | 0 | 1 | -90 | 90 | 0.0064923 | 0.0016276 | -0.0064892 | -0.0016266
34 | 114 | 4.1857 | 2.6789 | 7.029e-09 | 0 | 0 | 0 | 0 | 0 | 1 | -90 | 90 | 0.01663 | 0.0041779 | -0.016617 | -0.0041703
92 | 153 | 6.1552 | 3.9393 | 1.0336e-08 | 0 | 0 | 0 | 0 | 0 | 1 | -90 | 90 | 0.0064892 | 0.0016266 | -0.0064863 | -0.0016257
114 | 115 | 1.8419 | 1.1788 | 3.093e-09 | 0 | 0 | 0 | 0 | 0 | 1 | -90 | 90 | 0.013525 | 0.0033954 | -0.013521 | -0.0033932
119 | 120 | 1.4011 | 0.89673 | 2.3529e-09 | 0 | 0 | 0 | 0 | 0 | 1 | -90 | 90 | 0.0033409 | 0.00083641 | -0.0033407 | -0.00083653
82 | 81 | 0.040898 | 0.026175 | 6.868e-11 | 0 | 0 | 0 | 0 | 0 | 1 | -90 | 90 | 0.075309 | 0.019059 | -0.075307 | -0.019058
42 | 40 | 2.7743 | 1.7755 | 4.6588e-09 | 0 | 0 | 0 | 0 | 0 | 1 | -90 | 90 | 0.022593 | 0.0056701 | -0.022578 | -0.005661
145 | 112 | 0.52722 | 0.33742 | 8.8534e-10 | 0 | 0 | 0 | 0 | 0 | 1 | -90 | 90 | 0.057793 | 0.01455 | -0.057774 | -0.014538
173 | 174 | 0.56547 | 0.3619 | 9.4958e-10 | 0 | 0 | 0 | 0 | 0 | 1 | -90 | 90 | 0.047668 | 0.012039 | -0.047654 | -0.01203
169 | 167 | 1.307 | 0.83647 | 2.1948e-09 | 0 | 0 | 0 | 0 | 0 | 1 | -90 | 90 | 0.017383 | 0.0043594 | -0.017379 | -0.0043568
107 | 102 | 13.282 | 8.5004 | 2.2304e-08 | 0 | 0 | 0 | 0 | 0 | 1 | -90 | 90 | 0.001165 | 0.00027542 | -0.0011648 | -0.00027741
95 | 96 | 1.8118 | 1.1596 | 3.0425e-09 | 0 | 0 | 0 | 0 | 0 | 1 | -90 | 90 | 0.0032963 | 0.0008251 | -0.0032961 | -0.00082526
69 | 70 | 2.4799 | 1.5871 | 4.1644e-09 | 0 | 0 | 0 | 0 | 0 | 1 | -90 | 90 | 0.0064948 | 0.0016277 | -0.0064937 | -0.0016274
177 | 176 | 1.17 | 0.74878 | 1.9647e-09 | 0 | 0 | 0 | 0 | 0 | 1 | -90 | 90 | -0.040812 | -0.010293 | 0.040833 | 0.010307
179 | 180 | 0.52772 | 0.33774 | 8.8619e-10 | 0 | 0 | 0 | 0 | 0 | 1 | -90 | 90 | 0.012737 | 0.0031926 | -0.012736 | -0.0031921
61 | 50 | 3.0565 | 1.9561 | 5.1326e-09 | 0 | 0 | 0 | 0 | 0 | 1 | -90 | 90 | 0.012155 | 0.0030482 | -0.01215 | -0.0030455
65 | 66 | 0.10316 | 0.066024 | 1.7324e-10 | 0 | 0 | 0 | 0 | 0 | 1 | -90 | 90 | 0.039526 | 0.0099195 | -0.039525 | -0.0099184
64 | 63 | 1.4696 | 0.94053 | 2.4678e-09 | 0 | 0 | 0 | 0 | 0 | 1 | -90 | 90 | 0.011077 | 0.0027762 | -0.011075 | -0.0027751
62 | 63 | 3.9393 | 2.5212 | 6.6152e-09 | 0 | 0 | 0 | 0 | 0 | 1 | -90 | 90 | -0.0009415 | -0.00023597 | 0.00094153 | 0.00023535
115 | 116 | 2.386 | 1.527 | 4.0067e-09 | 0 | 0 | 0 | 0 | 0 | 1 | -90 | 90 | 0.012692 | 0.0031854 | -0.012687 | -0.003183
120 | 148 | 3.0918 | 1.9787 | 5.1919e-09 | 0 | 0 | 0 | 0 | 0 | 1 | -90 | 90 | 0.0017717 | 0.00044331 | -0.0017716 | -0.00044375
50 | 48 | 1.6739 | 1.0713 | 2.8109e-09 | 0 | 0 | 0 | 0 | 0 | 1 | -90 | 90 | 0.0092298 | 0.0023135 | -0.0092282 | -0.0023128
66 | 67 | 2.1539 | 1.3785 | 3.617e-09 | 0 | 0 | 0 | 0 | 0 | 1 | -90 | 90 | 0.019999 | 0.0050247 | -0.01999 | -0.0050189
39 | 40 | 1.9508 | 1.2485 | 3.2759e-09 | 0 | 0 | 0 | 0 | 0 | 1 | -90 | 90 | -0.015548 | -0.0038974 | 0.015553 | 0.0039002
39 | 41 | 0.54977 | 0.35185 | 9.2321e-10 | 0 | 0 | 0 | 0 | 0 | 1 | -90 | 90 | 0.013521 | 0.0033895 | -0.01352 | -0.0033889
41 | 43 | 0.54944 | 0.35164 | 9.2266e-10 | 0 | 0 | 0 | 0 | 0 | 1 | -90 | 90 | 0.011497 | 0.0028818 | -0.011496 | -0.0028814
43 | 44 | 1.1096 | 0.71011 | 1.8632e-09 | 0 | 0 | 0 | 0 | 0 | 1 | -90 | 90 | 0.0094731 | 0.0023744 | -0.0094721 | -0.0023739
44 | 45 | 0.5475 | 0.3504 | 9.194e-10 | 0 | 0 | 0 | 0 | 0 | 1 | -90 | 90 | 0.0074499 | 0.0018671 | -0.0074495 | -0.001867
45 | 46 | 0.54746 | 0.35038 | 9.1934e-10 | 0 | 0 | 0 | 0 | 0 | 1 | -90 | 90 | 0.0054305 | 0.0013609 | -0.0054304 | -0.0013609
46 | 178 | 0.3937 | 0.25197 | 6.6112e-10 | 0 | 0 | 0 | 0 | 0 | 1 | -90 | 90 | 0.0034095 | 0.00085445 | -0.0034094 | -0.00085448
47 | 48 | 0.63605 | 0.40707 | 1.0681e-09 | 0 | 0 | 0 | 0 | 0 | 1 | -90 | 90 | -0.0016459 | -0.00041251 | 0.0016459 | 0.00041242
51 | 88 | 0.35645 | 0.22813 | 5.9857e-10 | 0 | 0 | 0 | 0 | 0 | 1 | -90 | 90 | -0.012678 | -0.0031775 | 0.012678 | 0.0031778
88 | 85 | 3.0691 | 1.9642 | 5.1538e-09 | 0 | 0 | 0 | 0 | 0 | 1 | -90 | 90 | -0.012678 | -0.0031778 | 0.012684 | 0.0031809
85 | 87 | 1.3698 | 0.87668 | 2.3003e-09 | 0 | 0 | 0 | 0 | 0 | 1 | -90 | 90 | -0.016959 | -0.0042523 | 0.016964 | 0.0042549
85 | 83 | 0.2249 | 0.14393 | 3.7766e-10 | 0 | 0 | 0 | 0 | 0 | 1 | -90 | 90 | 0.0042757 | 0.0010715 | -0.0042757 | -0.0010715
52 | 53 | 0.61002 | 0.39041 | 1.0244e-09 | 0 | 0 | 0 | 0 | 0 | 1 | -90 | 90 | -0.0020176 | -0.00050568 | 0.0020177 | 0.0005056
53 | 55 | 1.3298 | 0.85106 | 2.233e-09 | 0 | 0 | 0 | 0 | 0 | 1 | -90 | 90 | -0.0036063 | -0.00090376 | 0.0036065 | 0.00090367
55 | 170 | 0.56819 | 0.36364 | 9.5414e-10 | 0 | 0 | 0 | 0 | 0 | 1 | -90 | 90 | -0.0058994 | -0.0014784 | 0.0058997 | 0.0014784
170 | 168 | 1.1491 | 0.7354 | 1.9296e-09 | 0 | 0 | 0 | 0 | 0 | 1 | -90 | 90 | -0.0081926 | -0.0020531 | 0.0081935 | 0.0020535
168 | 166 | 0.56557 | 0.36197 | 9.4975e-10 | 0 | 0 | 0 | 0 | 0 | 1 | -90 | 90 | -0.010492 | -0.0026295 | 0.010492 | 0.0026298
56 | 57 | 0.9281 | 0.59398 | 1.5585e-09 | 0 | 0 | 0 | 0 | 0 | 1 | -90 | 90 | -0.068947 | -0.017412 | 0.068994 | 0.017443
56 | 58 | 0.069827 | 0.044689 | 1.1726e-10 | 0 | 0 | 0 | 0 | 0 | 1 | -90 | 90 | 0.067962 | 0.017166 | -0.067958 | -0.017163
57 | 59 | 0.02631 | 0.016839 | 4.4182e-11 | 0 | 0 | 0 | 0 | 0 | 1 | -90 | 90 | -0.070656 | -0.017859 | 0.070657 | 0.01786
58 | 60 | 0.069994 | 0.044796 | 1.1754e-10 | 0 | 0 | 0 | 0 | 0 | 1 | -90 | 90 | 0.066974 | 0.016917 | -0.06697 | -0.016914
59 | 80 | 1.1305 | 0.72353 | 1.8985e-09 | 0 | 0 | 0 | 0 | 0 | 1 | -90 | 90 | -0.072317 | -0.018276 | 0.072381 | 0.018317
60 | 134 | 2.1123 | 1.3519 | 3.5472e-09 | 0 | 0 | 0 | 0 | 0 | 1 | -90 | 90 | 0.065985 | 0.016667 | -0.065885 | -0.016604
80 | 79 | 0.32929 | 0.21074 | 5.5296e-10 | 0 | 0 | 0 | 0 | 0 | 1 | -90 | 90 | -0.073308 | -0.018549 | 0.073327 | 0.018561
134 | 142 | 2.7522 | 1.7614 | 4.6217e-09 | 0 | 0 | 0 | 0 | 0 | 1 | -90 | 90 | 0.046037 | 0.01163 | -0.045974 | -0.01159
134 | 132 | 2.1242 | 1.3595 | 3.5671e-09 | 0 | 0 | 0 | 0 | 0 | 1 | -90 | 90 | 0.0055478 | 0.0013903 | -0.0055471 | -0.0013902
79 | 81 | 0.013492 | 0.0086347 | 2.2656e-11 | 0 | 0 | 0 | 0 | 0 | 1 | -90 | 90 | -0.074317 | -0.018809 | 0.074318 | 0.01881
142 | 129 | 0.33981 | 0.21748 | 5.7063e-10 | 0 | 0 | 0 | 0 | 0 | 1 | -90 | 90 | 0.04253 | 0.010727 | -0.042524 | -0.010723
132 | 131 | 0.33323 | 0.21327 | 5.5958e-10 | 0 | 0 | 0 | 0 | 0 | 1 | -90 | 90 | 0.0034449 | 0.00086334 | -0.0034449 | -0.00086337
67 | 77 | 0.080407 | 0.05146 | 1.3502e-10 | 0 | 0 | 0 | 0 | 0 | 1 | -90 | 90 | 0.019117 | 0.0048003 | -0.019117 | -0.0048001
77 | 89 | 3.0825 | 1.9728 | 5.1764e-09 | 0 | 0 | 0 | 0 | 0 | 1 | -90 | 90 | 0.018247 | 0.004582 | -0.018235 | -0.0045752
89 | 87 | 1.3888 | 0.88886 | 2.3322e-09 | 0 | 0 | 0 | 0 | 0 | 1 | -90 | 90 | 0.017233 | 0.0043239 | -0.017228 | -0.0043212
70 | 78 | 1.2565 | 0.80417 | 2.11e-09 | 0 | 0 | 0 | 0 | 0 | 1 | -90 | 90 | 0.0048251 | 0.0012092 | -0.0048248 | -0.0012092
96 | 97 | 0.018625 | 0.01192 | 3.1276e-11 | 0 | 0 | 0 | 0 | 0 | 1 | -90 | 90 | 0.0024607 | 0.00061588 | -0.0024607 | -0.00061588
83 | 84 | 0.70138 | 0.44888 | 1.1778e-09 | 0 | 0 | 0 | 0 | 0 | 1 | -90 | 90 | 0.0035105 | 0.00087974 | -0.0035104 | -0.00087979
84 | 86 | 0.40345 | 0.25821 | 6.775e-10 | 0 | 0 | 0 | 0 | 0 | 1 | -90 | 90 | 0.0018631 | 0.0004669 | -0.0018631 | -0.00046695
149 | 148 | 1.6139 | 1.0329 | 2.7102e-09 | 0 | 0 | 0 | 0 | 0 | 1 | -90 | 90 | -0.00051142 | -0.00012818 | 0.00051143 | 0.00012791
102 | 100 | 26.1015 | 16.705 | 4.3831e-08 | 0 | 0 | 0 | 0 | 0 | 1 | -90 | 90 | 0.0011648 | 0.00027741 | -0.0011644 | -0.00028132
97 | 103 | 2.688 | 1.7203 | 4.5138e-09 | 0 | 0 | 0 | 0 | 0 | 1 | -90 | 90 | 0.0018976 | 0.00047476 | -0.0018975 | -0.00047513
103 | 104 | 0.15633 | 0.10005 | 2.6251e-10 | 0 | 0 | 0 | 0 | 0 | 1 | -90 | 90 | 0.0010805 | 0.00027037 | -0.0010805 | -0.0002704
104 | 105 | 2.5317 | 1.6203 | 4.2515e-09 | 0 | 0 | 0 | 0 | 0 | 1 | -90 | 90 | 0.00017685 | 4.3911e-05 | -0.00017684 | -4.4322e-05
98 | 99 | 5.6835 | 3.6374 | 9.5441e-09 | 0 | 0 | 0 | 0 | 0 | 1 | -90 | 90 | 0.00074241 | 0.00018519 | -0.00074238 | -0.00018607
98 | 100 | 21.9182 | 14.0277 | 3.6807e-08 | 0 | 0 | 0 | 0 | 0 | 1 | -90 | 90 | -0.00092583 | -0.00023116 | 0.00092604 | 0.0002278
100 | 101 | 14.8317 | 9.4923 | 2.4906e-08 | 0 | 0 | 0 | 0 | 0 | 1 | -90 | 90 | 0.00023834 | 5.3525e-05 | -0.00023833 | -5.5884e-05
101 | 184 | 11.8445 | 7.5805 | 1.989e-08 | 0 | 0 | 0 | 0 | 0 | 1 | -90 | 90 | 0.00011083 | 2.589e-05 | -0.00011083 | -2.7778e-05
101 | 185 | 12.3205 | 7.8851 | 2.069e-08 | 0 | 0 | 0 | 0 | 0 | 1 | -90 | 90 | 0.0001275 | 2.9994e-05 | -0.0001275 | -3.1957e-05
108 | 109 | 0.90376 | 0.57841 | 1.5177e-09 | 0 | 0 | 0 | 0 | 0 | 1 | -90 | 90 | 0.0060453 | 0.001515 | -0.0060449 | -0.001515
108 | 110 | 2.2902 | 1.4657 | 3.8459e-09 | 0 | 0 | 0 | 0 | 0 | 1 | -90 | 90 | -0.010145 | -0.0025425 | 0.010148 | 0.0025438
109 | 111 | 0.56824 | 0.36368 | 9.5424e-10 | 0 | 0 | 0 | 0 | 0 | 1 | -90 | 90 | 0.0040928 | 0.0010257 | -0.0040927 | -0.0010257
110 | 112 | 0.60277 | 0.38577 | 1.0122e-09 | 0 | 0 | 0 | 0 | 0 | 1 | -90 | 90 | -0.056434 | -0.014194 | 0.056455 | 0.014207
110 | 113 | 1.3728 | 0.87862 | 2.3054e-09 | 0 | 0 | 0 | 0 | 0 | 1 | -90 | 90 | 0.046286 | 0.01165 | -0.046254 | -0.01163
113 | 147 | 1.8554 | 1.1875 | 3.1158e-09 | 0 | 0 | 0 | 0 | 0 | 1 | -90 | 90 | 0.043522 | 0.010945 | -0.043484 | -0.010921
147 | 124 | 0.37981 | 0.24308 | 6.3781e-10 | 0 | 0 | 0 | 0 | 0 | 1 | -90 | 90 | 0.041722 | 0.010479 | -0.041715 | -0.010475
124 | 122 | 0.14201 | 0.090889 | 2.3848e-10 | 0 | 0 | 0 | 0 | 0 | 1 | -90 | 90 | 0.038201 | 0.0095942 | -0.038199 | -0.0095928
116 | 117 | 6.4659 | 4.1382 | 1.0858e-08 | 0 | 0 | 0 | 0 | 0 | 1 | -90 | 90 | 0.011749 | 0.0029478 | -0.011739 | -0.0029424
117 | 118 | 1.0439 | 0.66807 | 1.7529e-09 | 0 | 0 | 0 | 0 | 0 | 1 | -90 | 90 | 0.0087325 | 0.0021889 | -0.0087316 | -0.0021884
118 | 143 | 1.8326 | 1.1729 | 3.0774e-09 | 0 | 0 | 0 | 0 | 0 | 1 | -90 | 90 | 0.006485 | 0.0016253 | -0.0064841 | -0.0016251
143 | 144 | 1.29 | 0.82562 | 2.1663e-09 | 0 | 0 | 0 | 0 | 0 | 1 | -90 | 90 | 0.0035924 | 0.00090028 | -0.0035922 | -0.00090036
121 | 122 | 1.1082 | 0.70923 | 1.8609e-09 | 0 | 0 | 0 | 0 | 0 | 1 | -90 | 90 | -0.035499 | -0.0089104 | 0.035514 | 0.00892
121 | 123 | 1.0703 | 0.685 | 1.7973e-09 | 0 | 0 | 0 | 0 | 0 | 1 | -90 | 90 | 0.031403 | 0.0078837 | -0.031391 | -0.0078765
123 | 125 | 0.64745 | 0.41437 | 1.0872e-09 | 0 | 0 | 0 | 0 | 0 | 1 | -90 | 90 | 0.028314 | 0.0071054 | -0.028309 | -0.0071019
125 | 135 | 1.1152 | 0.71375 | 1.8728e-09 | 0 | 0 | 0 | 0 | 0 | 1 | -90 | 90 | 0.025765 | 0.0064645 | -0.025757 | -0.0064595
135 | 140 | 1.0993 | 0.70358 | 1.8461e-09 | 0 | 0 | 0 | 0 | 0 | 1 | -90 | 90 | 0.023099 | 0.0057933 | -0.023092 | -0.0057894
135 | 133 | 1.1003 | 0.70417 | 1.8476e-09 | 0 | 0 | 0 | 0 | 0 | 1 | -90 | 90 | 0.0026587 | 0.0006662 | -0.0026587 | -0.00066633
140 | 138 | 0.1533 | 0.09811 | 2.5743e-10 | 0 | 0 | 0 | 0 | 0 | 1 | -90 | 90 | 0.020626 | 0.0051713 | -0.020625 | -0.0051709
126 | 127 | 2.18 | 1.3952 | 3.6607e-09 | 0 | 0 | 0 | 0 | 0 | 1 | -90 | 90 | -0.038659 | -0.0097392 | 0.038695 | 0.0097615
126 | 128 | 0.017963 | 0.011496 | 3.0165e-11 | 0 | 0 | 0 | 0 | 0 | 1 | -90 | 90 | 0.037168 | 0.0093654 | -0.037167 | -0.0093652
127 | 129 | 0.22987 | 0.14711 | 3.8601e-10 | 0 | 0 | 0 | 0 | 0 | 1 | -90 | 90 | -0.040456 | -0.010203 | 0.04046 | 0.010205
128 | 130 | 0.030102 | 0.019265 | 5.055e-11 | 0 | 0 | 0 | 0 | 0 | 1 | -90 | 90 | 0.035678 | 0.0089919 | -0.035677 | -0.0089916
138 | 136 | 0.095632 | 0.061204 | 1.6059e-10 | 0 | 0 | 0 | 0 | 0 | 1 | -90 | 90 | 0.018005 | 0.0045142 | -0.018005 | -0.004514
136 | 137 | 1.5956 | 1.0212 | 2.6795e-09 | 0 | 0 | 0 | 0 | 0 | 1 | -90 | 90 | 0.0144 | 0.0036105 | -0.014396 | -0.0036084
137 | 139 | 0.88305 | 0.56515 | 1.4829e-09 | 0 | 0 | 0 | 0 | 0 | 1 | -90 | 90 | 0.01061 | 0.0026596 | -0.010609 | -0.002659
139 | 141 | 0.0044545 | 0.0028508 | 7.4802e-12 | 0 | 0 | 0 | 0 | 0 | 1 | -90 | 90 | 0.0097778 | 0.0024507 | -0.0097778 | -0.0024507
141 | 150 | 0.21001 | 0.13441 | 3.5266e-10 | 0 | 0 | 0 | 0 | 0 | 1 | -90 | 90 | 0.0089283 | 0.0022378 | -0.0089282 | -0.0022377
150 | 151 | 0.70183 | 0.44917 | 1.1786e-09 | 0 | 0 | 0 | 0 | 0 | 1 | -90 | 90 | 0.0080157 | 0.002009 | -0.0080152 | -0.0020088
151 | 152 | 0.68349 | 0.43743 | 1.1478e-09 | 0 | 0 | 0 | 0 | 0 | 1 | -90 | 90 | 0.0055734 | 0.0013968 | -0.0055732 | -0.0013968
159 | 160 | 3.6038 | 2.3064 | 6.0517e-09 | 0 | 0 | 0 | 0 | 0 | 1 | -90 | 90 | -0.00076243 | -0.00019109 | 0.00076245 | 0.00019052
160 | 161 | 1.2091 | 0.77381 | 2.0304e-09 | 0 | 0 | 0 | 0 | 0 | 1 | -90 | 90 | -0.0029598 | -0.00074124 | 0.0029599 | 0.00074112
176 | 175 | 0.56449 | 0.36127 | 9.4792e-10 | 0 | 0 | 0 | 0 | 0 | 1 | -90 | 90 | -0.043083 | -0.010871 | 0.043095 | 0.010878
165 | 166 | 1.1699 | 0.74872 | 1.9645e-09 | 0 | 0 | 0 | 0 | 0 | 1 | -90 | 90 | 0.012793 | 0.003207 | -0.012791 | -0.0032059
165 | 167 | 0.56824 | 0.36367 | 9.5423e-10 | 0 | 0 | 0 | 0 | 0 | 1 | -90 | 90 | -0.015084 | -0.0037812 | 0.015085 | 0.003782
174 | 175 | 1.1046 | 0.70693 | 1.8549e-09 | 0 | 0 | 0 | 0 | 0 | 1 | -90 | 90 | 0.045371 | 0.011458 | -0.045346 | -0.011442