## bus_data
BUS_I | BUS_TYPE | Pd | Qd | Gs | Bs | area | Vm | Va | baseKV | zone | Vmax | Vmin
1 | 1 | 0.012499 | 0.0031326 | 0 | 0 | 1 | 0.99288 | -0.13516 | 0.4 | 1 | 1.1 | 0.9
2 | 1 | 0.0026222 | 0.00065717 | 0 | 0 | 1 | 0.99308 | -0.13141 | 0.4 | 1 | 1.1 | 0.9
3 | 1 | 0 | 0 | 0 | 0 | 1 | 0.9903 | -0.18444 | 0.4 | 1 | 1.1 | 0.9
4 | 1 | 0.010581 | 0.0026518 | 0 | 0 | 1 | 0.99395 | -0.11483 | 0.4 | 1 | 1.1 | 0.9
5 | 1 | 0 | 0 | 0 | 0 | 1 | 0.98951 | -0.19953 | 0.4 | 1 | 1.1 | 0.9
6 | 1 | 0 | 0 | 0 | 0 | 1 | 0.99495 | -0.095733 | 0.4 | 1 | 1.1 | 0.9
20 | 1 | 0.0052525 | 0.0013164 | 0 | 0 | 1 | 0.98861 | -0.21668 | 0.4 | 1 | 1.1 | 0.9
69 | 1 | 0.0047534 | 0.0011913 | 0 | 0 | 1 | 0.99488 | -0.097053 | 0.4 | 1 | 1.1 | 0.9
16 | 1 | 0 | 0 | 0 | 0 | 1 | 0.99712 | -0.054659 | 0.4 | 1 | 1.1 | 0.9
8 | 1 | 0 | 0 | 0 | 0 | 1 | 0.99689 | -0.058978 | 0.4 | 1 | 1.1 | 0.9
96 | 1 | 0.0036991 | 0.00092708 | 0 | 0 | 1 | 0.99682 | -0.060277 | 0.4 | 1 | 1.1 | 0.9
9 | 1 | 0 | 0 | 0 | 0 | 1 | 0.9939 | -0.11698 | 0.4 | 1 | 1.1 | 0.9
115 | 1 | 0.0028317 | 0.00070968 | 0 | 0 | 1 | 0.99372 | -0.1205 | 0.4 | 1 | 1.1 | 0.9
116 | 1 | 0.0072862 | 0.0018261 | 0 | 0 | 1 | 0.99346 | -0.12559 | 0.4 | 1 | 1.1 | 0.9
112 | 1 | 0.0098589 | 0.0024709 | 0 | 0 | 1 | 0.99432 | -0.10896 | 0.4 | 1 | 1.1 | 0.9
10 | 1 | 0 | 0 | 0 | 0 | 1 | 0.97786 | -0.42501 | 0.4 | 1 | 1.1 | 0.9
11 | 1 | 0 | 0 | 0 | 0 | 1 | 0.97782 | -0.42582 | 0.4 | 1 | 1.1 | 0.9
17 | 1 | 0 | 0 | 0 | 0 | 1 | 0.97819 | -0.41859 | 0.4 | 1 | 1.1 | 0.9
78 | 1 | 0.0046496 | 0.0011653 | 0 | 0 | 1 | 0.97784 | -0.42538 | 0.4 | 1 | 1.1 | 0.9
67 | 1 | 0.011197 | 0.0028064 | 0 | 0 | 1 | 0.97779 | -0.42642 | 0.4 | 1 | 1.1 | 0.9
13 | 1 | 0 | 0 | 0 | 0 | 1 | 0.99903 | -0.018441 | 0.4 | 1 | 1.1 | 0.9
107 | 3 | 0.0041712 | 0.0010454 | 0 | 0 | 1 | 1 | 0 | 0.4 | 1 | 1.1 | 0.9
108 | 1 | 0.0069217 | 0.0017348 | 0 | 0 | 1 | 0.99786 | -0.040754 | 0.4 | 1 | 1.1 | 0.9
106 | 1 | 0.0047495 | 0.0011903 | 0 | 0 | 1 | 0.99767 | -0.044085 | 0.4 | 1 | 1.1 | 0.9
14 | 1 | 0 | 0 | 0 | 0 | 1 | 0.98114 | -0.36091 | 0.4 | 1 | 1.1 | 0.9
58 | 1 | 0.0020296 | 0.00050866 | 0 | 0 | 1 | 0.98113 | -0.36122 | 0.4 | 1 | 1.1 | 0.9
19 | 1 | 0 | 0 | 0 | 0 | 1 | 0.98554 | -0.27577 | 0.4 | 1 | 1.1 | 0.9
15 | 1 | 0 | 0 | 0 | 0 | 1 | 0.99384 | -0.11829 | 0.4 | 1 | 1.1 | 0.9
95 | 1 | 0.0092364 | 0.0023149 | 0 | 0 | 1 | 0.99333 | -0.12804 | 0.4 | 1 | 1.1 | 0.9
18 | 1 | 0 | 0 | 0 | 0 | 1 | 0.9949 | -0.097724 | 0.4 | 1 | 1.1 | 0.9
94 | 1 | 0.015189 | 0.0038068 | 0 | 0 | 1 | 0.99305 | -0.13359 | 0.4 | 1 | 1.1 | 0.9
53 | 1 | 0.013117 | 0.0032873 | 0 | 0 | 1 | 0.97662 | -0.44933 | 0.4 | 1 | 1.1 | 0.9
113 | 1 | 0.0050851 | 0.0012744 | 0 | 0 | 1 | 0.99461 | -0.10344 | 0.4 | 1 | 1.1 | 0.9
110 | 1 | 0.0043699 | 0.0010952 | 0 | 0 | 1 | 0.99646 | -0.067781 | 0.4 | 1 | 1.1 | 0.9
76 | 1 | 0.0075228 | 0.0018854 | 0 | 0 | 1 | 0.9863 | -0.26118 | 0.4 | 1 | 1.1 | 0.9
70 | 1 | 0.0012244 | 0.00030686 | 0 | 0 | 1 | 0.99475 | -0.099741 | 0.4 | 1 | 1.1 | 0.9
91 | 1 | 0.0015491 | 0.00038824 | 0 | 0 | 1 | 0.97484 | -0.4843 | 0.4 | 1 | 1.1 | 0.9
88 | 1 | 0 | 0 | 0 | 0 | 1 | 0.97489 | -0.48329 | 0.4 | 1 | 1.1 | 0.9
105 | 1 | 0.0077783 | 0.0019494 | 0 | 0 | 1 | 0.99679 | -0.060893 | 0.4 | 1 | 1.1 | 0.9
117 | 1 | 0.0021993 | 0.00055118 | 0 | 0 | 1 | 0.99362 | -0.12242 | 0.4 | 1 | 1.1 | 0.9
118 | 1 | 0.0075773 | 0.0018991 | 0 | 0 | 1 | 0.99339 | -0.1269 | 0.4 | 1 | 1.1 | 0.9
66 | 1 | 0 | 0 | 0 | 0 | 1 | 0.97345 | -0.5116 | 0.4 | 1 | 1.1 | 0.9
59 | 1 | 0 | 0 | 0 | 0 | 1 | 0.97351 | -0.51043 | 0.4 | 1 | 1.1 | 0.9
65 | 1 | 0.0065212 | 0.0016344 | 0 | 0 | 1 | 0.97322 | -0.51614 | 0.4 | 1 | 1.1 | 0.9
109 | 1 | 0.0080114 | 0.0020078 | 0 | 0 | 1 | 0.99978 | -0.0042459 | 0.4 | 1 | 1.1 | 0.9
97 | 1 | 0.01006 | 0.0025212 | 0 | 0 | 1 | 0.99263 | -0.14168 | 0.4 | 1 | 1.1 | 0.9
93 | 1 | 0.0017897 | 0.00044853 | 0 | 0 | 1 | 0.99297 | -0.13514 | 0.4 | 1 | 1.1 | 0.9
54 | 1 | 0 | 0 | 0 | 0 | 1 | 0.9754 | -0.47331 | 0.4 | 1 | 1.1 | 0.9
114 | 1 | 0.0096871 | 0.0024278 | 0 | 0 | 1 | 0.99452 | -0.10502 | 0.4 | 1 | 1.1 | 0.9
49 | 1 | 0.0025252 | 0.00063288 | 0 | 0 | 1 | 0.97191 | -0.54211 | 0.4 | 1 | 1.1 | 0.9
61 | 1 | 0.0045634 | 0.0011437 | 0 | 0 | 1 | 0.97192 | -0.54189 | 0.4 | 1 | 1.1 | 0.9
62 | 1 | 0.0035024 | 0.00087777 | 0 | 0 | 1 | 0.97207 | -0.53883 | 0.4 | 1 | 1.1 | 0.9
55 | 1 | 0 | 0 | 0 | 0 | 1 | 0.97362 | -0.50824 | 0.4 | 1 | 1.1 | 0.9
56 | 1 | 0 | 0 | 0 | 0 | 1 | 0.97516 | -0.47794 | 0.4 | 1 | 1.1 | 0.9
60 | 1 | 0.0039483 | 0.00098953 | 0 | 0 | 1 | 0.97306 | -0.5194 | 0.4 | 1 | 1.1 | 0.9
57 | 1 | 0 | 0 | 0 | 0 | 1 | 0.97514 | -0.47845 | 0.4 | 1 | 1.1 | 0.9
90 | 1 | 0.0010241 | 0.00025666 | 0 | 0 | 1 | 0.97513 | -0.47863 | 0.4 | 1 | 1.1 | 0.9
68 | 1 | 0.002385 | 0.00059774 | 0 | 0 | 1 | 0.97289 | -0.52273 | 0.4 | 1 | 1.1 | 0.9
71 | 1 | 0.0059032 | 0.0014795 | 0 | 0 | 1 | 0.97263 | -0.52785 | 0.4 | 1 | 1.1 | 0.9
85 | 1 | 0 | 0 | 0 | 0 | 1 | 0.97468 | -0.48753 | 0.4 | 1 | 1.1 | 0.9
72 | 1 | 0.0041166 | 0.0010317 | 0 | 0 | 1 | 0.97283 | -0.52387 | 0.4 | 1 | 1.1 | 0.9
64 | 1 | 0.00071716 | 0.00017974 | 0 | 0 | 1 | 0.97232 | -0.53389 | 0.4 | 1 | 1.1 | 0.9
63 | 1 | 0.0030586 | 0.00076657 | 0 | 0 | 1 | 0.97232 | -0.53392 | 0.4 | 1 | 1.1 | 0.9
73 | 1 | 0.001232 | 0.00030877 | 0 | 0 | 1 | 0.97263 | -0.52775 | 0.4 | 1 | 1.1 | 0.9
103 | 1 | 0 | 0 | 0 | 0 | 1 | 0.99466 | -0.10141 | 0.4 | 1 | 1.1 | 0.9
104 | 1 | 0 | 0 | 0 | 0 | 1 | 0.9946 | -0.10257 | 0.4 | 1 | 1.1 | 0.9
102 | 1 | 0 | 0 | 0 | 0 | 1 | 0.99464 | -0.10169 | 0.4 | 1 | 1.1 | 0.9
74 | 1 | 0.0028709 | 0.00071951 | 0 | 0 | 1 | 0.97257 | -0.52903 | 0.4 | 1 | 1.1 | 0.9
75 | 1 | 0.0073374 | 0.0018389 | 0 | 0 | 1 | 0.97248 | -0.53083 | 0.4 | 1 | 1.1 | 0.9
86 | 1 | 0.00043412 | 0.0001088 | 0 | 0 | 1 | 0.97467 | -0.48769 | 0.4 | 1 | 1.1 | 0.9
82 | 1 | 0.00069118 | 0.00017323 | 0 | 0 | 1 | 0.97431 | -0.49484 | 0.4 | 1 | 1.1 | 0.9
83 | 1 | 0 | 0 | 0 | 0 | 1 | 0.97437 | -0.49355 | 0.4 | 1 | 1.1 | 0.9
84 | 1 | 0.0017795 | 0.00044599 | 0 | 0 | 1 | 0.97438 | -0.4935 | 0.4 | 1 | 1.1 | 0.9
89 | 1 | 0 | 0 | 0 | 0 | 1 | 0.97442 | -0.4926 | 0.4 | 1 | 1.1 | 0.9
132 | 1 | 0.0017412 | 0.00043639 | 0 | 0 | 1 | 0.97433 | -0.49437 | 0.4 | 1 | 1.1 | 0.9
92 | 1 | 0.0013224 | 0.00033141 | 0 | 0 | 1 | 0.99295 | -0.13547 | 0.4 | 1 | 1.1 | 0.9
98 | 1 | 0.025146 | 0.0063021 | 0 | 0 | 1 | 0.99237 | -0.14671 | 0.4 | 1 | 1.1 | 0.9
99 | 1 | 0 | 0 | 0 | 0 | 1 | 0.99227 | -0.14851 | 0.4 | 1 | 1.1 | 0.9
100 | 1 | 0.0049055 | 0.0012294 | 0 | 0 | 1 | 0.9921 | -0.15186 | 0.4 | 1 | 1.1 | 0.9
101 | 1 | 0.0029762 | 0.00074589 | 0 | 0 | 1 | 0.9946 | -0.10245 | 0.4 | 1 | 1.1 | 0.9
134 | 1 | 0.0026187 | 0.00065631 | 0 | 0 | 1 | 0.99459 | -0.10274 | 0.4 | 1 | 1.1 | 0.9
111 | 1 | 0.013857 | 0.0034729 | 0 | 0 | 1 | 0.99963 | -0.0070976 | 0.4 | 1 | 1.1 | 0.9
119 | 1 | 0.0072686 | 0.0018217 | 0 | 0 | 1 | 0.99348 | -0.12525 | 0.4 | 1 | 1.1 | 0.9
120 | 1 | 0.0013259 | 0.00033229 | 0 | 0 | 1 | 0.99346 | -0.12556 | 0.4 | 1 | 1.1 | 0.9

## generator_data
GEN_BUS | PG | QG | QMAX | QMIN | VG | MBASE | GEN_STATUS | PMAX | PMIN
107 | 0.31454 | 0.080082 | 10 | -10 | 1 | 100 | 1 | 10 | 0

## branch_data
F_BUS | T_BUS | BR_R | BR_X | BR_B | RATE_A | RATE_B | RATE_C | TAP | SHIFT | BR_STATUS | ANGMIN | ANGMAX | P_in | Q_in | P_out | Q_out
1 | 2 | 0.14773 | 0.094546 | 7.4423e-10 | 0 | 0 | 0 | 0 | 0 | 1 | -90 | 90 | -0.11373 | -0.029098 | 0.11375 | 0.029111
1 | 3 | 2.1782 | 1.3941 | 7.3156e-09 | 0 | 0 | 0 | 0 | 0 | 1 | -90 | 90 | 0.10123 | 0.025965 | -0.10099 | -0.025811
2 | 4 | 0.63895 | 0.40893 | 3.2189e-09 | 0 | 0 | 0 | 0 | 0 | 1 | -90 | 90 | -0.11638 | -0.029768 | 0.11647 | 0.029827
3 | 5 | 0.66441 | 0.42522 | 2.2315e-09 | 0 | 0 | 0 | 0 | 0 | 1 | -90 | 90 | 0.10099 | 0.025811 | -0.10092 | -0.025765
4 | 6 | 0.67496 | 0.43197 | 3.4003e-09 | 0 | 0 | 0 | 0 | 0 | 1 | -90 | 90 | -0.12705 | -0.032479 | 0.12717 | 0.032554
5 | 20 | 0.75457 | 0.48293 | 1.2671e-09 | 0 | 0 | 0 | 0 | 0 | 1 | -90 | 90 | 0.10092 | 0.025765 | -0.10084 | -0.025711
6 | 69 | 0.50592 | 0.32379 | 8.4958e-10 | 0 | 0 | 0 | 0 | 0 | 1 | -90 | 90 | 0.011575 | 0.0029007 | -0.011574 | -0.0029003
6 | 16 | 1.3333 | 0.85333 | 6.717e-09 | 0 | 0 | 0 | 0 | 0 | 1 | -90 | 90 | -0.13874 | -0.035455 | 0.13902 | 0.035631
20 | 76 | 2.0588 | 1.3176 | 3.4573e-09 | 0 | 0 | 0 | 0 | 0 | 1 | -90 | 90 | 0.095583 | 0.024395 | -0.095378 | -0.024264
69 | 70 | 1.7475 | 1.1184 | 2.9345e-09 | 0 | 0 | 0 | 0 | 0 | 1 | -90 | 90 | 0.0068209 | 0.001709 | -0.00682 | -0.0017087
16 | 106 | 0.31757 | 0.20324 | 1.5998e-09 | 0 | 0 | 0 | 0 | 0 | 1 | -90 | 90 | -0.1505 | -0.038509 | 0.15058 | 0.038558
16 | 8 | 1.6764 | 1.0729 | 2.8152e-09 | 0 | 0 | 0 | 0 | 0 | 1 | -90 | 90 | 0.011481 | 0.0028782 | -0.011478 | -0.002877
8 | 96 | 0.50406 | 0.3226 | 8.4645e-10 | 0 | 0 | 0 | 0 | 0 | 1 | -90 | 90 | 0.011478 | 0.002877 | -0.011478 | -0.0028766
96 | 105 | 0.35285 | 0.22582 | 5.9253e-10 | 0 | 0 | 0 | 0 | 0 | 1 | -90 | 90 | 0.0077785 | 0.0019495 | -0.0077783 | -0.0019494
9 | 115 | 1.1413 | 0.73046 | 1.9166e-09 | 0 | 0 | 0 | 0 | 0 | 1 | -90 | 90 | 0.01363 | 0.003417 | -0.013628 | -0.0034157
9 | 116 | 2.5635 | 1.6407 | 4.3048e-09 | 0 | 0 | 0 | 0 | 0 | 1 | -90 | 90 | 0.01487 | 0.0037288 | -0.014864 | -0.0037253
9 | 112 | 1.2474 | 0.79832 | 2.0947e-09 | 0 | 0 | 0 | 0 | 0 | 1 | -90 | 90 | -0.0285 | -0.0071458 | 0.028511 | 0.0071525
115 | 117 | 0.7863 | 0.50323 | 1.3204e-09 | 0 | 0 | 0 | 0 | 0 | 1 | -90 | 90 | 0.010796 | 0.002706 | -0.010795 | -0.0027055
116 | 118 | 0.76034 | 0.48662 | 1.2768e-09 | 0 | 0 | 0 | 0 | 0 | 1 | -90 | 90 | 0.0075778 | 0.0018992 | -0.0075773 | -0.0018991
112 | 18 | 1.2992 | 0.83149 | 2.1817e-09 | 0 | 0 | 0 | 0 | 0 | 1 | -90 | 90 | -0.03837 | -0.0096234 | 0.03839 | 0.0096364
10 | 11 | 0.31086 | 0.19895 | 5.2202e-10 | 0 | 0 | 0 | 0 | 0 | 1 | -90 | 90 | 0.011198 | 0.0028068 | -0.011198 | -0.0028066
10 | 17 | 1.7371 | 1.1118 | 2.9171e-09 | 0 | 0 | 0 | 0 | 0 | 1 | -90 | 90 | -0.015848 | -0.0039722 | 0.015853 | 0.003975
10 | 78 | 0.34485 | 0.2207 | 5.7909e-10 | 0 | 0 | 0 | 0 | 0 | 1 | -90 | 90 | 0.0046496 | 0.0011653 | -0.0046496 | -0.0011653
11 | 67 | 0.22781 | 0.1458 | 3.8256e-10 | 0 | 0 | 0 | 0 | 0 | 1 | -90 | 90 | 0.011198 | 0.0028066 | -0.011197 | -0.0028064
17 | 53 | 1.9063 | 1.22 | 3.2012e-09 | 0 | 0 | 0 | 0 | 0 | 1 | -90 | 90 | 0.069316 | 0.017477 | -0.069215 | -0.017413
17 | 14 | 2.9228 | 1.8706 | 4.9082e-09 | 0 | 0 | 0 | 0 | 0 | 1 | -90 | 90 | -0.085169 | -0.021452 | 0.085405 | 0.021602
13 | 107 | 0.28945 | 0.18525 | 1.4582e-09 | 0 | 0 | 0 | 0 | 0 | 1 | -90 | 90 | -0.28824 | -0.073388 | 0.2885 | 0.073552
13 | 108 | 0.75491 | 0.48315 | 1.2677e-09 | 0 | 0 | 0 | 0 | 0 | 1 | -90 | 90 | 0.13272 | 0.033516 | -0.13258 | -0.033425
13 | 106 | 0.74773 | 0.47855 | 3.7669e-09 | 0 | 0 | 0 | 0 | 0 | 1 | -90 | 90 | 0.15552 | 0.039872 | -0.15533 | -0.039749
107 | 109 | 0.87006 | 0.55684 | 1.4611e-09 | 0 | 0 | 0 | 0 | 0 | 1 | -90 | 90 | 0.021875 | 0.0054845 | -0.021871 | -0.0054818
108 | 110 | 0.9625 | 0.616 | 1.6163e-09 | 0 | 0 | 0 | 0 | 0 | 1 | -90 | 90 | 0.12566 | 0.031691 | -0.1255 | -0.031587
14 | 58 | 0.6636 | 0.4247 | 1.1144e-09 | 0 | 0 | 0 | 0 | 0 | 1 | -90 | 90 | 0.0020296 | 0.00050858 | -0.0020295 | -0.00050867
14 | 19 | 4.2451 | 2.7168 | 7.1286e-09 | 0 | 0 | 0 | 0 | 0 | 1 | -90 | 90 | -0.087434 | -0.022111 | 0.087793 | 0.02234
19 | 76 | 0.73149 | 0.46815 | 1.2284e-09 | 0 | 0 | 0 | 0 | 0 | 1 | -90 | 90 | -0.087793 | -0.022339 | 0.087855 | 0.022379
15 | 95 | 0.87419 | 0.55948 | 1.468e-09 | 0 | 0 | 0 | 0 | 0 | 1 | -90 | 90 | 0.049405 | 0.012403 | -0.049382 | -0.012389
15 | 18 | 1.3476 | 0.86245 | 2.2629e-09 | 0 | 0 | 0 | 0 | 0 | 1 | -90 | 90 | -0.06772 | -0.016997 | 0.067786 | 0.01704
15 | 94 | 3.6967 | 2.3659 | 6.2077e-09 | 0 | 0 | 0 | 0 | 0 | 1 | -90 | 90 | 0.018315 | 0.0045943 | -0.018302 | -0.0045864
95 | 97 | 1.5029 | 0.96184 | 2.5237e-09 | 0 | 0 | 0 | 0 | 0 | 1 | -90 | 90 | 0.040145 | 0.010074 | -0.040119 | -0.010057
18 | 113 | 1.7157 | 1.0981 | 2.8812e-09 | 0 | 0 | 0 | 0 | 0 | 1 | -90 | 90 | 0.014777 | 0.0037049 | -0.014773 | -0.0037026
18 | 110 | 1.1016 | 0.70504 | 1.8499e-09 | 0 | 0 | 0 | 0 | 0 | 1 | -90 | 90 | -0.12095 | -0.030381 | 0.12113 | 0.030492
94 | 93 | 2.1961 | 1.4055 | 3.6878e-09 | 0 | 0 | 0 | 0 | 0 | 1 | -90 | 90 | 0.0031123 | 0.00077956 | -0.003112 | -0.00077977
53 | 54 | 1.8313 | 1.172 | 3.0752e-09 | 0 | 0 | 0 | 0 | 0 | 1 | -90 | 90 | 0.056098 | 0.014125 | -0.056034 | -0.014084
113 | 114 | 0.72533 | 0.46421 | 1.218e-09 | 0 | 0 | 0 | 0 | 0 | 1 | -90 | 90 | 0.0096878 | 0.0024282 | -0.0096871 | -0.0024278
70 | 103 | 1.323 | 0.84671 | 2.2216e-09 | 0 | 0 | 0 | 0 | 0 | 1 | -90 | 90 | 0.0055956 | 0.0014018 | -0.0055952 | -0.0014018
91 | 88 | 2.786 | 1.7831 | 4.6785e-09 | 0 | 0 | 0 | 0 | 0 | 1 | -90 | 90 | -0.0015491 | -0.00038825 | 0.0015491 | 0.00038786
88 | 85 | 3.8747 | 2.4798 | 6.5067e-09 | 0 | 0 | 0 | 0 | 0 | 1 | -90 | 90 | 0.0046481 | 0.0011594 | -0.0046472 | -0.0011594
88 | 56 | 3.6702 | 2.3489 | 6.1632e-09 | 0 | 0 | 0 | 0 | 0 | 1 | -90 | 90 | -0.0061973 | -0.0015473 | 0.0061988 | 0.0015477
117 | 119 | 1.4579 | 0.93306 | 2.4482e-09 | 0 | 0 | 0 | 0 | 0 | 1 | -90 | 90 | 0.0085956 | 0.0021543 | -0.0085945 | -0.0021538
66 | 59 | 0.76789 | 0.49145 | 1.2895e-09 | 0 | 0 | 0 | 0 | 0 | 1 | -90 | 90 | -0.0065225 | -0.0016349 | 0.0065228 | 0.001635
66 | 65 | 2.9556 | 1.8916 | 4.9632e-09 | 0 | 0 | 0 | 0 | 0 | 1 | -90 | 90 | 0.0065225 | 0.0016349 | -0.0065211 | -0.0016344
59 | 68 | 2.9102 | 1.8625 | 4.887e-09 | 0 | 0 | 0 | 0 | 0 | 1 | -90 | 90 | 0.017956 | 0.0045053 | -0.017946 | -0.004499
59 | 55 | 0.3793 | 0.24275 | 6.3694e-10 | 0 | 0 | 0 | 0 | 0 | 1 | -90 | 90 | -0.024479 | -0.0061403 | 0.024482 | 0.0061418
109 | 111 | 0.92186 | 0.58999 | 1.5481e-09 | 0 | 0 | 0 | 0 | 0 | 1 | -90 | 90 | 0.013859 | 0.003474 | -0.013857 | -0.0034729
97 | 98 | 0.73885 | 0.47286 | 1.2407e-09 | 0 | 0 | 0 | 0 | 0 | 1 | -90 | 90 | 0.03006 | 0.007536 | -0.030052 | -0.0075315
93 | 92 | 1.1284 | 0.72216 | 1.8948e-09 | 0 | 0 | 0 | 0 | 0 | 1 | -90 | 90 | 0.0013224 | 0.00033124 | -0.0013223 | -0.00033141
54 | 55 | 3.0537 | 1.9544 | 5.1279e-09 | 0 | 0 | 0 | 0 | 0 | 1 | -90 | 90 | 0.048809 | 0.01228 | -0.048728 | -0.012229
54 | 56 | 2.7228 | 1.7426 | 4.5723e-09 | 0 | 0 | 0 | 0 | 0 | 1 | -90 | 90 | 0.0072245 | 0.0018045 | -0.0072229 | -0.0018039
49 | 61 | 0.37475 | 0.23984 | 6.293e-10 | 0 | 0 | 0 | 0 | 0 | 1 | -90 | 90 | -0.0025252 | -0.00063291 | 0.0025252 | 0.00063287
61 | 62 | 1.8273 | 1.1695 | 3.0685e-09 | 0 | 0 | 0 | 0 | 0 | 1 | -90 | 90 | -0.0070885 | -0.0017766 | 0.0070895 | 0.001777
62 | 63 | 1.9636 | 1.2567 | 3.2975e-09 | 0 | 0 | 0 | 0 | 0 | 1 | -90 | 90 | -0.010592 | -0.0026548 | 0.010594 | 0.0026561
55 | 60 | 1.9556 | 1.2516 | 3.284e-09 | 0 | 0 | 0 | 0 | 0 | 1 | -90 | 90 | 0.024246 | 0.0060868 | -0.024234 | -0.0060788
56 | 57 | 2.1194 | 1.3564 | 3.559e-09 | 0 | 0 | 0 | 0 | 0 | 1 | -90 | 90 | 0.0010241 | 0.00025623 | -0.0010241 | -0.00025655
60 | 71 | 1.7702 | 1.133 | 2.9727e-09 | 0 | 0 | 0 | 0 | 0 | 1 | -90 | 90 | 0.020285 | 0.0050893 | -0.020277 | -0.0050843
57 | 90 | 0.74993 | 0.47996 | 1.2593e-09 | 0 | 0 | 0 | 0 | 0 | 1 | -90 | 90 | 0.0010241 | 0.00025655 | -0.001024 | -0.00025667
68 | 72 | 0.31081 | 0.19892 | 5.2194e-10 | 0 | 0 | 0 | 0 | 0 | 1 | -90 | 90 | 0.015561 | 0.0039013 | -0.01556 | -0.0039008
71 | 64 | 1.7817 | 1.1403 | 2.9919e-09 | 0 | 0 | 0 | 0 | 0 | 1 | -90 | 90 | 0.014374 | 0.0036048 | -0.01437 | -0.0036024
85 | 89 | 12.3769 | 7.9212 | 2.0784e-08 | 0 | 0 | 0 | 0 | 0 | 1 | -90 | 90 | 0.0017417 | 0.0004341 | -0.0017413 | -0.00043581
85 | 86 | 1.5182 | 0.97166 | 2.5495e-09 | 0 | 0 | 0 | 0 | 0 | 1 | -90 | 90 | 0.00043411 | 0.00010856 | -0.00043411 | -0.0001088
85 | 84 | 10.2561 | 6.5639 | 1.7223e-08 | 0 | 0 | 0 | 0 | 0 | 1 | -90 | 90 | 0.0024714 | 0.00061676 | -0.0024707 | -0.00061795
72 | 73 | 1.4409 | 0.92216 | 2.4196e-09 | 0 | 0 | 0 | 0 | 0 | 1 | -90 | 90 | 0.011443 | 0.002869 | -0.011441 | -0.0028679
64 | 63 | 0.0092755 | 0.0059363 | 1.5576e-11 | 0 | 0 | 0 | 0 | 0 | 1 | -90 | 90 | 0.013653 | 0.0034227 | -0.013653 | -0.0034227
73 | 74 | 0.53239 | 0.34073 | 8.9403e-10 | 0 | 0 | 0 | 0 | 0 | 1 | -90 | 90 | 0.010209 | 0.0025591 | -0.010209 | -0.0025588
103 | 104 | 1.9658 | 1.2581 | 3.3011e-09 | 0 | 0 | 0 | 0 | 0 | 1 | -90 | 90 | 0.0026189 | 0.00065604 | -0.0026187 | -0.00065628
103 | 102 | 0.41711 | 0.26695 | 7.0044e-10 | 0 | 0 | 0 | 0 | 0 | 1 | -90 | 90 | 0.0029763 | 0.00074573 | -0.0029763 | -0.00074578
104 | 134 | 0.28125 | 0.18 | 4.7229e-10 | 0 | 0 | 0 | 0 | 0 | 1 | -90 | 90 | 0.0026187 | 0.00065628 | -0.0026187 | -0.00065631
102 | 101 | 1.1312 | 0.72396 | 1.8996e-09 | 0 | 0 | 0 | 0 | 0 | 1 | -90 | 90 | 0.0029763 | 0.00074578 | -0.0029761 | -0.00074589
74 | 75 | 1.0392 | 0.66509 | 1.7451e-09 | 0 | 0 | 0 | 0 | 0 | 1 | -90 | 90 | 0.0073378 | 0.0018392 | -0.0073372 | -0.001839
82 | 83 | 7.889 | 5.049 | 1.3248e-08 | 0 | 0 | 0 | 0 | 0 | 1 | -90 | 90 | -0.00069117 | -0.00017323 | 0.00069121 | 0.000172
83 | 84 | 0.35424 | 0.22671 | 5.9486e-10 | 0 | 0 | 0 | 0 | 0 | 1 | -90 | 90 | -0.00069121 | -0.000172 | 0.00069121 | 0.00017195
89 | 132 | 4.3175 | 2.7632 | 7.2502e-09 | 0 | 0 | 0 | 0 | 0 | 1 | -90 | 90 | 0.0017413 | 0.00043581 | -0.0017412 | -0.0004364
98 | 99 | 1.6199 | 1.0368 | 2.7203e-09 | 0 | 0 | 0 | 0 | 0 | 1 | -90 | 90 | 0.0049067 | 0.0012294 | -0.0049063 | -0.0012294
99 | 100 | 3.0078 | 1.925 | 5.0509e-09 | 0 | 0 | 0 | 0 | 0 | 1 | -90 | 90 | 0.0049063 | 0.0012294 | -0.0049055 | -0.0012294
119 | 120 | 1.0443 | 0.66838 | 1.7537e-09 | 0 | 0 | 0 | 0 | 0 | 1 | -90 | 90 | 0.0013259 | 0.00033213 | -0.0013259 | -0.00033229