## bus_data
BUS_I | BUS_TYPE | Pd | Qd | Gs | Bs | area | Vm | Va | baseKV | zone | Vmax | Vmin
9 | 1 | 0.040198 | 0.010075 | 0 | 0 | 1 | 0.98161 | -0.35419 | 0.4 | 1 | 1.1 | 0.9
11 | 1 | 0 | 0 | 0 | 0 | 1 | 0.98201 | -0.34631 | 0.4 | 1 | 1.1 | 0.9
13 | 1 | 0.014928 | 0.0037412 | 0 | 0 | 1 | 0.9819 | -0.34836 | 0.4 | 1 | 1.1 | 0.9
14 | 1 | 0.014977 | 0.0037536 | 0 | 0 | 1 | 0.98355 | -0.31627 | 0.4 | 1 | 1.1 | 0.9
60 | 1 | 0 | 0 | 0 | 0 | 1 | 0.98895 | -0.21134 | 0.4 | 1 | 1.1 | 0.9
39 | 1 | 0.0054394 | 0.0013632 | 0 | 0 | 1 | 0.99493 | -0.09662 | 0.4 | 1 | 1.1 | 0.9
40 | 1 | 0.0050604 | 0.0012682 | 0 | 0 | 1 | 0.99685 | -0.059873 | 0.4 | 1 | 1.1 | 0.9
41 | 1 | 0.0087503 | 0.002193 | 0 | 0 | 1 | 0.99315 | -0.13059 | 0.4 | 1 | 1.1 | 0.9
42 | 1 | 0.018369 | 0.0046036 | 0 | 0 | 1 | 0.99804 | -0.037336 | 0.4 | 1 | 1.1 | 0.9
43 | 1 | 0.0085843 | 0.0021514 | 0 | 0 | 1 | 0.99298 | -0.134 | 0.4 | 1 | 1.1 | 0.9
54 | 3 | 0.0079414 | 0.0019903 | 0 | 0 | 1 | 1 | 0 | 0.4 | 1 | 1.1 | 0.9
44 | 1 | 0.0065477 | 0.001641 | 0 | 0 | 1 | 0.99096 | -0.17274 | 0.4 | 1 | 1.1 | 0.9
45 | 1 | 0.0039663 | 0.00099405 | 0 | 0 | 1 | 0.99059 | -0.17981 | 0.4 | 1 | 1.1 | 0.9
59 | 1 | 0.008528 | 0.0021373 | 0 | 0 | 1 | 0.99044 | -0.18275 | 0.4 | 1 | 1.1 | 0.9
46 | 1 | 0.011344 | 0.0028431 | 0 | 0 | 1 | 0.99239 | -0.14642 | 0.4 | 1 | 1.1 | 0.9
47 | 1 | 0 | 0 | 0 | 0 | 1 | 0.99401 | -0.11519 | 0.4 | 1 | 1.1 | 0.9
48 | 1 | 0.01702 | 0.0042657 | 0 | 0 | 1 | 0.9922 | -0.15015 | 0.4 | 1 | 1.1 | 0.9
49 | 1 | 0.011183 | 0.0028028 | 0 | 0 | 1 | 0.99554 | -0.085697 | 0.4 | 1 | 1.1 | 0.9
57 | 1 | 0 | 0 | 0 | 0 | 1 | 0.99359 | -0.12319 | 0.4 | 1 | 1.1 | 0.9
50 | 1 | 0.011851 | 0.0029702 | 0 | 0 | 1 | 0.9958 | -0.080536 | 0.4 | 1 | 1.1 | 0.9
51 | 1 | 0 | 0 | 0 | 0 | 1 | 0.9967 | -0.06332 | 0.4 | 1 | 1.1 | 0.9
53 | 1 | 0.018718 | 0.0046911 | 0 | 0 | 1 | 0.99622 | -0.072559 | 0.4 | 1 | 1.1 | 0.9
55 | 1 | 0 | 0 | 0 | 0 | 1 | 0.99941 | -0.011288 | 0.4 | 1 | 1.1 | 0.9
58 | 1 | 0.015741 | 0.0039451 | 0 | 0 | 1 | 0.9991 | -0.017236 | 0.4 | 1 | 1.1 | 0.9
56 | 1 | 0.0028895 | 0.00072416 | 0 | 0 | 1 | 0.99351 | -0.12482 | 0.4 | 1 | 1.1 | 0.9

## generator_data
GEN_BUS | PG | QG | QMAX | QMIN | VG | MBASE | GEN_STATUS | PMAX | PMIN
54 | 0.23394 | 0.059365 | 10 | -10 | 1 | 100 | 1 | 10 | 0

## branch_data
F_BUS | T_BUS | BR_R | BR_X | BR_B | RATE_A | RATE_B | RATE_C | TAP | SHIFT | BR_STATUS | ANGMIN | ANGMAX | P_in | Q_in | P_out | Q_out
9 | 11 | 0.84677 | 0.54193 | 1.4219e-09 | 0 | 0 | 0 | 0 | 0 | 1 | -90 | 90 | -0.040197 | -0.010075 | 0.040213 | 0.010084
11 | 13 | 0.59273 | 0.37935 | 9.9536e-10 | 0 | 0 | 0 | 0 | 0 | 1 | -90 | 90 | 0.014929 | 0.0037421 | -0.014928 | -0.0037413
11 | 14 | 2.3587 | 1.5096 | 3.9609e-09 | 0 | 0 | 0 | 0 | 0 | 1 | -90 | 90 | -0.055142 | -0.013826 | 0.055221 | 0.013876
14 | 60 | 6.5259 | 4.1766 | 1.0959e-08 | 0 | 0 | 0 | 0 | 0 | 1 | -90 | 90 | -0.070198 | -0.01763 | 0.070551 | 0.017855
60 | 59 | 1.7903 | 1.1458 | 3.0064e-09 | 0 | 0 | 0 | 0 | 0 | 1 | -90 | 90 | -0.070551 | -0.017855 | 0.070648 | 0.017917
39 | 40 | 1.4596 | 0.93414 | 2.451e-09 | 0 | 0 | 0 | 0 | 0 | 1 | -90 | 90 | -0.11286 | -0.028651 | 0.11306 | 0.028778
39 | 41 | 1.4128 | 0.90417 | 2.3724e-09 | 0 | 0 | 0 | 0 | 0 | 1 | -90 | 90 | 0.10742 | 0.027288 | -0.10725 | -0.027176
40 | 42 | 0.85909 | 0.54982 | 1.4426e-09 | 0 | 0 | 0 | 0 | 0 | 1 | -90 | 90 | -0.11812 | -0.030047 | 0.11825 | 0.030129
41 | 43 | 0.15426 | 0.098727 | 2.5904e-10 | 0 | 0 | 0 | 0 | 0 | 1 | -90 | 90 | 0.098497 | 0.024983 | -0.098481 | -0.024972
42 | 54 | 1.234 | 0.78975 | 2.0722e-09 | 0 | 0 | 0 | 0 | 0 | 1 | -90 | 90 | -0.13662 | -0.034732 | 0.13687 | 0.03489
43 | 44 | 1.9168 | 1.2267 | 3.2188e-09 | 0 | 0 | 0 | 0 | 0 | 1 | -90 | 90 | 0.089897 | 0.022821 | -0.089729 | -0.022714
54 | 55 | 0.56969 | 0.3646 | 9.5666e-10 | 0 | 0 | 0 | 0 | 0 | 1 | -90 | 90 | 0.089136 | 0.022485 | -0.089088 | -0.022455
44 | 45 | 0.37655 | 0.24099 | 6.3234e-10 | 0 | 0 | 0 | 0 | 0 | 1 | -90 | 90 | 0.083182 | 0.021073 | -0.083154 | -0.021055
45 | 59 | 0.16474 | 0.10544 | 2.7665e-10 | 0 | 0 | 0 | 0 | 0 | 1 | -90 | 90 | 0.079187 | 0.020061 | -0.079176 | -0.020054
46 | 47 | 4.8671 | 3.115 | 8.1732e-09 | 0 | 0 | 0 | 0 | 0 | 1 | -90 | 90 | -0.028368 | -0.0071106 | 0.02841 | 0.0071368
46 | 48 | 0.96888 | 0.62009 | 1.627e-09 | 0 | 0 | 0 | 0 | 0 | 1 | -90 | 90 | 0.017023 | 0.0042675 | -0.01702 | -0.0042657
47 | 49 | 4.1848 | 2.6783 | 7.0274e-09 | 0 | 0 | 0 | 0 | 0 | 1 | -90 | 90 | -0.031301 | -0.0078594 | 0.031345 | 0.0078869
47 | 57 | 12.2316 | 7.8282 | 2.054e-08 | 0 | 0 | 0 | 0 | 0 | 1 | -90 | 90 | 0.0028908 | 0.00072257 | -0.0028897 | -0.00072389
49 | 50 | 0.54021 | 0.34574 | 9.0716e-10 | 0 | 0 | 0 | 0 | 0 | 1 | -90 | 90 | -0.042528 | -0.01069 | 0.042539 | 0.010696
57 | 56 | 2.4972 | 1.5982 | 4.1935e-09 | 0 | 0 | 0 | 0 | 0 | 1 | -90 | 90 | 0.0028897 | 0.00072389 | -0.0028894 | -0.00072417
50 | 51 | 1.4105 | 0.90274 | 2.3687e-09 | 0 | 0 | 0 | 0 | 0 | 1 | -90 | 90 | -0.05439 | -0.013667 | 0.054435 | 0.013695
51 | 53 | 2.1968 | 1.406 | 3.689e-09 | 0 | 0 | 0 | 0 | 0 | 1 | -90 | 90 | 0.018726 | 0.004696 | -0.018718 | -0.0046911
51 | 55 | 3.1816 | 2.0362 | 5.3428e-09 | 0 | 0 | 0 | 0 | 0 | 1 | -90 | 90 | -0.073161 | -0.018391 | 0.073343 | 0.018507
55 | 58 | 1.6912 | 1.0823 | 2.8399e-09 | 0 | 0 | 0 | 0 | 0 | 1 | -90 | 90 | 0.015746 | 0.0039477 | -0.015741 | -0.0039451