## bus_data
BUS_I | BUS_TYPE | Pd | Qd | Gs | Bs | area | Vm | Va | baseKV | zone | Vmax | Vmin
1 | 1 | 0.0042871 | 0.0010745 | 0 | 0 | 1 | 0.99165 | -0.16131 | 0.4 | 1 | 1.1 | 0.9
2 | 1 | 0.0012913 | 0.00032362 | 0 | 0 | 1 | 0.99232 | -0.1482 | 0.4 | 1 | 1.1 | 0.9
3 | 1 | 0.0018917 | 0.0004741 | 0 | 0 | 1 | 0.99141 | -0.16584 | 0.4 | 1 | 1.1 | 0.9
4 | 1 | 0 | 0 | 0 | 0 | 1 | 0.99373 | -0.12088 | 0.4 | 1 | 1.1 | 0.9
217 | 1 | 0.00077338 | 0.00019383 | 0 | 0 | 1 | 0.98955 | -0.20237 | 0.4 | 1 | 1.1 | 0.9
5 | 1 | 0.0017321 | 0.00043409 | 0 | 0 | 1 | 0.99767 | -0.044712 | 0.4 | 1 | 1.1 | 0.9
6 | 1 | 0.0003749 | 9.3958e-05 | 0 | 0 | 1 | 0.99348 | -0.12568 | 0.4 | 1 | 1.1 | 0.9
9 | 1 | 0 | 0 | 0 | 0 | 1 | 0.99779 | -0.04248 | 0.4 | 1 | 1.1 | 0.9
12 | 1 | 0 | 0 | 0 | 0 | 1 | 0.99205 | -0.15353 | 0.4 | 1 | 1.1 | 0.9
7 | 1 | 0.0019571 | 0.00049049 | 0 | 0 | 1 | 0.99844 | -0.030023 | 0.4 | 1 | 1.1 | 0.9
8 | 3 | 0.0030121 | 0.0007549 | 0 | 0 | 1 | 1 | 0 | 0.4 | 1 | 1.1 | 0.9
10 | 1 | 0.0038819 | 0.00097289 | 0 | 0 | 1 | 0.9977 | -0.044192 | 0.4 | 1 | 1.1 | 0.9
11 | 1 | 0.00097888 | 0.00024533 | 0 | 0 | 1 | 0.99768 | -0.044563 | 0.4 | 1 | 1.1 | 0.9
225 | 1 | 0.00059563 | 0.00014928 | 0 | 0 | 1 | 0.99176 | -0.15912 | 0.4 | 1 | 1.1 | 0.9
13 | 1 | 0.001933 | 0.00048445 | 0 | 0 | 1 | 0.9879 | -0.23447 | 0.4 | 1 | 1.1 | 0.9
14 | 1 | 0 | 0 | 0 | 0 | 1 | 0.98788 | -0.23499 | 0.4 | 1 | 1.1 | 0.9
15 | 1 | 0 | 0 | 0 | 0 | 1 | 0.98797 | -0.23312 | 0.4 | 1 | 1.1 | 0.9
218 | 1 | 0.00077722 | 0.00019479 | 0 | 0 | 1 | 0.98775 | -0.23743 | 0.4 | 1 | 1.1 | 0.9
16 | 1 | 0.0011556 | 0.00028962 | 0 | 0 | 1 | 0.98799 | -0.23267 | 0.4 | 1 | 1.1 | 0.9
17 | 1 | 0 | 0 | 0 | 0 | 1 | 0.98813 | -0.23009 | 0.4 | 1 | 1.1 | 0.9
216 | 1 | 0 | 0 | 0 | 0 | 1 | 0.98863 | -0.22017 | 0.4 | 1 | 1.1 | 0.9
235 | 1 | 0 | 0 | 0 | 0 | 1 | 0.98929 | -0.20743 | 0.4 | 1 | 1.1 | 0.9
226 | 1 | 0.0013711 | 0.00034363 | 0 | 0 | 1 | 0.99058 | -0.18209 | 0.4 | 1 | 1.1 | 0.9
227 | 1 | 0.0014876 | 0.00037282 | 0 | 0 | 1 | 0.99042 | -0.18521 | 0.4 | 1 | 1.1 | 0.9
228 | 1 | 0 | 0 | 0 | 0 | 1 | 0.99032 | -0.18701 | 0.4 | 1 | 1.1 | 0.9
229 | 1 | 0.00202 | 0.00050625 | 0 | 0 | 1 | 0.99004 | -0.19253 | 0.4 | 1 | 1.1 | 0.9
236 | 1 | 0.00059787 | 0.00014984 | 0 | 0 | 1 | 0.98928 | -0.20765 | 0.4 | 1 | 1.1 | 0.9

## generator_data
GEN_BUS | PG | QG | QMAX | QMIN | VG | MBASE | GEN_STATUS | PMAX | PMIN
8 | 0.030299 | 0.0076248 | 10 | -10 | 1 | 100 | 1 | 10 | 0

## branch_data
F_BUS | T_BUS | BR_R | BR_X | BR_B | RATE_A | RATE_B | RATE_C | TAP | SHIFT | BR_STATUS | ANGMIN | ANGMAX | P_in | Q_in | P_out | Q_out
1 | 2 | 5.0425 | 3.2272 | 8.4677e-09 | 0 | 0 | 0 | 0 | 0 | 1 | -90 | 90 | -0.011432 | -0.0028512 | 0.01144 | 0.0028549
1 | 3 | 2.7832 | 1.7813 | 4.6738e-09 | 0 | 0 | 0 | 0 | 0 | 1 | -90 | 90 | 0.0071454 | 0.0017767 | -0.0071438 | -0.0017762
2 | 4 | 9.4576 | 6.0529 | 1.5882e-08 | 0 | 0 | 0 | 0 | 0 | 1 | -90 | 90 | -0.012731 | -0.0031785 | 0.012747 | 0.0031875
3 | 217 | 30.412 | 19.4637 | 5.107e-08 | 0 | 0 | 0 | 0 | 0 | 1 | -90 | 90 | 0.0052521 | 0.0013021 | -0.0052431 | -0.0013013
4 | 5 | 18.1509 | 11.6166 | 3.048e-08 | 0 | 0 | 0 | 0 | 0 | 1 | -90 | 90 | -0.018613 | -0.0046524 | 0.018681 | 0.0046927
4 | 6 | 3.6137 | 2.3128 | 6.0685e-09 | 0 | 0 | 0 | 0 | 0 | 1 | -90 | 90 | 0.0058658 | 0.0014648 | -0.0058644 | -0.0014646
217 | 235 | 36.5981 | 23.4228 | 6.1458e-08 | 0 | 0 | 0 | 0 | 0 | 1 | -90 | 90 | 0.00059802 | 0.00014365 | -0.00059787 | -0.00014958
217 | 216 | 20.0938 | 12.86 | 3.3743e-08 | 0 | 0 | 0 | 0 | 0 | 1 | -90 | 90 | 0.0038717 | 0.00096383 | -0.0038684 | -0.00096504
5 | 9 | 0.48857 | 0.31269 | 8.2045e-10 | 0 | 0 | 0 | 0 | 0 | 1 | -90 | 90 | -0.020413 | -0.0051267 | 0.020415 | 0.0051281
6 | 12 | 22.374 | 14.3194 | 3.7572e-08 | 0 | 0 | 0 | 0 | 0 | 1 | -90 | 90 | 0.0054895 | 0.0013706 | -0.0054823 | -0.0013697
9 | 10 | 1.5717 | 1.0059 | 2.6394e-09 | 0 | 0 | 0 | 0 | 0 | 1 | -90 | 90 | 0.0048612 | 0.0012179 | -0.0048608 | -0.0012179
9 | 7 | 2.2032 | 1.4101 | 3.6998e-09 | 0 | 0 | 0 | 0 | 0 | 1 | -90 | 90 | -0.025276 | -0.006346 | 0.025291 | 0.0063552
12 | 225 | 4.4886 | 2.8727 | 7.5375e-09 | 0 | 0 | 0 | 0 | 0 | 1 | -90 | 90 | 0.0054823 | 0.0013697 | -0.0054808 | -0.0013695
7 | 8 | 4.9386 | 3.1607 | 8.2932e-09 | 0 | 0 | 0 | 0 | 0 | 1 | -90 | 90 | -0.027248 | -0.0068457 | 0.027287 | 0.0068699
10 | 11 | 1.6907 | 1.0821 | 2.8391e-09 | 0 | 0 | 0 | 0 | 0 | 1 | -90 | 90 | 0.00097889 | 0.00024506 | -0.00097888 | -0.00024533
225 | 226 | 20.6793 | 13.2348 | 3.4726e-08 | 0 | 0 | 0 | 0 | 0 | 1 | -90 | 90 | 0.0048852 | 0.0012202 | -0.0048798 | -0.0012202
13 | 14 | 2.8959 | 1.8534 | 4.8631e-09 | 0 | 0 | 0 | 0 | 0 | 1 | -90 | 90 | 0.00077733 | 0.00019214 | -0.00077731 | -0.00019261
13 | 15 | 2.1755 | 1.3923 | 3.6532e-09 | 0 | 0 | 0 | 0 | 0 | 1 | -90 | 90 | -0.0027103 | -0.00067659 | 0.0027105 | 0.00067635
14 | 218 | 13.6814 | 8.7561 | 2.2975e-08 | 0 | 0 | 0 | 0 | 0 | 1 | -90 | 90 | 0.00077731 | 0.00019261 | -0.00077722 | -0.00019479
15 | 16 | 0.71492 | 0.45755 | 1.2006e-09 | 0 | 0 | 0 | 0 | 0 | 1 | -90 | 90 | -0.0027105 | -0.00067635 | 0.0027105 | 0.00067627
16 | 17 | 2.9125 | 1.864 | 4.8909e-09 | 0 | 0 | 0 | 0 | 0 | 1 | -90 | 90 | -0.0038661 | -0.00096588 | 0.0038666 | 0.00096571
17 | 216 | 11.2045 | 7.1708 | 1.8815e-08 | 0 | 0 | 0 | 0 | 0 | 1 | -90 | 90 | -0.0038666 | -0.00096571 | 0.0038684 | 0.00096504
235 | 236 | 1.6209 | 1.0374 | 2.722e-09 | 0 | 0 | 0 | 0 | 0 | 1 | -90 | 90 | 0.00059787 | 0.00014958 | -0.00059787 | -0.00014984
226 | 227 | 3.9012 | 2.4968 | 6.5512e-09 | 0 | 0 | 0 | 0 | 0 | 1 | -90 | 90 | 0.0035087 | 0.00087659 | -0.0035082 | -0.0008769
227 | 228 | 3.9093 | 2.5019 | 6.5648e-09 | 0 | 0 | 0 | 0 | 0 | 1 | -90 | 90 | 0.0020207 | 0.00050408 | -0.0020205 | -0.00050461
228 | 229 | 11.9949 | 7.6768 | 2.0143e-08 | 0 | 0 | 0 | 0 | 0 | 1 | -90 | 90 | 0.0020205 | 0.00050461 | -0.00202 | -0.00050625