## bus_data
BUS_I | BUS_TYPE | Pd | Qd | Gs | Bs | area | Vm | Va | baseKV | zone | Vmax | Vmin
18 | 1 | 0.01234 | 0.0030927 | 0 | 0 | 1 | 0.98723 | -0.24272 | 0.4 | 1 | 1.1 | 0.9
19 | 1 | 0.01217 | 0.0030502 | 0 | 0 | 1 | 0.9875 | -0.23757 | 0.4 | 1 | 1.1 | 0.9
20 | 1 | 0.0028569 | 0.00071601 | 0 | 0 | 1 | 0.98679 | -0.25142 | 0.4 | 1 | 1.1 | 0.9
21 | 1 | 0 | 0 | 0 | 0 | 1 | 0.98819 | -0.22409 | 0.4 | 1 | 1.1 | 0.9
22 | 1 | 0.0028536 | 0.00071517 | 0 | 0 | 1 | 0.98679 | -0.25142 | 0.4 | 1 | 1.1 | 0.9
23 | 1 | 0 | 0 | 0 | 0 | 1 | 0.98842 | -0.21968 | 0.4 | 1 | 1.1 | 0.9
24 | 1 | 0 | 0 | 0 | 0 | 1 | 0.98555 | -0.27488 | 0.4 | 1 | 1.1 | 0.9
34 | 1 | 0.0083769 | 0.0020994 | 0 | 0 | 1 | 0.9866 | -0.25512 | 0.4 | 1 | 1.1 | 0.9
50 | 1 | 0.010013 | 0.0025095 | 0 | 0 | 1 | 0.98875 | -0.21346 | 0.4 | 1 | 1.1 | 0.9
27 | 1 | 0 | 0 | 0 | 0 | 1 | 0.97751 | -0.43075 | 0.4 | 1 | 1.1 | 0.9
67 | 1 | 0.0015057 | 0.00037736 | 0 | 0 | 1 | 0.98451 | -0.29498 | 0.4 | 1 | 1.1 | 0.9
25 | 1 | 0 | 0 | 0 | 0 | 1 | 0.99042 | -0.18149 | 0.4 | 1 | 1.1 | 0.9
26 | 1 | 0 | 0 | 0 | 0 | 1 | 0.99049 | -0.18007 | 0.4 | 1 | 1.1 | 0.9
89 | 1 | 0.0036637 | 0.00091821 | 0 | 0 | 1 | 0.98999 | -0.18981 | 0.4 | 1 | 1.1 | 0.9
47 | 1 | 0.0026603 | 0.00066674 | 0 | 0 | 1 | 0.99337 | -0.12527 | 0.4 | 1 | 1.1 | 0.9
224 | 1 | 0.0030431 | 0.00076268 | 0 | 0 | 1 | 0.97748 | -0.43126 | 0.4 | 1 | 1.1 | 0.9
28 | 1 | 0 | 0 | 0 | 0 | 1 | 0.97416 | -0.49638 | 0.4 | 1 | 1.1 | 0.9
223 | 1 | 0.0024106 | 0.00060415 | 0 | 0 | 1 | 0.97715 | -0.43771 | 0.4 | 1 | 1.1 | 0.9
91 | 1 | 0.0026607 | 0.00066683 | 0 | 0 | 1 | 0.97378 | -0.50394 | 0.4 | 1 | 1.1 | 0.9
66 | 1 | 0.011139 | 0.0027918 | 0 | 0 | 1 | 0.97355 | -0.50856 | 0.4 | 1 | 1.1 | 0.9
30 | 1 | 0 | 0 | 0 | 0 | 1 | 0.97481 | -0.48447 | 0.4 | 1 | 1.1 | 0.9
61 | 1 | 0.0018569 | 0.00046539 | 0 | 0 | 1 | 0.97477 | -0.48528 | 0.4 | 1 | 1.1 | 0.9
32 | 1 | 0 | 0 | 0 | 0 | 1 | 0.97565 | -0.46805 | 0.4 | 1 | 1.1 | 0.9
60 | 1 | 0.0054484 | 0.0013655 | 0 | 0 | 1 | 0.97454 | -0.48985 | 0.4 | 1 | 1.1 | 0.9
31 | 1 | 0 | 0 | 0 | 0 | 1 | 0.98202 | -0.34324 | 0.4 | 1 | 1.1 | 0.9
68 | 1 | 0.0079373 | 0.0019893 | 0 | 0 | 1 | 0.97797 | -0.42229 | 0.4 | 1 | 1.1 | 0.9
69 | 1 | 0.0053612 | 0.0013436 | 0 | 0 | 1 | 0.98186 | -0.34646 | 0.4 | 1 | 1.1 | 0.9
33 | 1 | 0 | 0 | 0 | 0 | 1 | 0.97597 | -0.46159 | 0.4 | 1 | 1.1 | 0.9
84 | 1 | 0.005388 | 0.0013504 | 0 | 0 | 1 | 0.97541 | -0.4728 | 0.4 | 1 | 1.1 | 0.9
72 | 1 | 0.011871 | 0.0029751 | 0 | 0 | 1 | 0.97575 | -0.46602 | 0.4 | 1 | 1.1 | 0.9
70 | 1 | 0.0084676 | 0.0021222 | 0 | 0 | 1 | 0.97661 | -0.44909 | 0.4 | 1 | 1.1 | 0.9
46 | 1 | 0 | 0 | 0 | 0 | 1 | 0.9961 | -0.073481 | 0.4 | 1 | 1.1 | 0.9
48 | 1 | 0.0022348 | 0.00056009 | 0 | 0 | 1 | 0.99629 | -0.06982 | 0.4 | 1 | 1.1 | 0.9
44 | 1 | 0.0030181 | 0.0007564 | 0 | 0 | 1 | 0.99491 | -0.096045 | 0.4 | 1 | 1.1 | 0.9
90 | 1 | 0.0036659 | 0.00091876 | 0 | 0 | 1 | 0.98993 | -0.19103 | 0.4 | 1 | 1.1 | 0.9
45 | 1 | 0.0023465 | 0.00058809 | 0 | 0 | 1 | 0.99476 | -0.098797 | 0.4 | 1 | 1.1 | 0.9
221 | 1 | 0.0023596 | 0.00059138 | 0 | 0 | 1 | 0.97702 | -0.44035 | 0.4 | 1 | 1.1 | 0.9
92 | 1 | 0.0035092 | 0.00087948 | 0 | 0 | 1 | 0.97377 | -0.50411 | 0.4 | 1 | 1.1 | 0.9
65 | 1 | 0.0035881 | 0.00089925 | 0 | 0 | 1 | 0.9732 | -0.51547 | 0.4 | 1 | 1.1 | 0.9
59 | 1 | 0.0053932 | 0.0013517 | 0 | 0 | 1 | 0.97444 | -0.49176 | 0.4 | 1 | 1.1 | 0.9
71 | 1 | 0.0042773 | 0.001072 | 0 | 0 | 1 | 0.98168 | -0.34984 | 0.4 | 1 | 1.1 | 0.9
35 | 1 | 0.01594 | 0.0039948 | 0 | 0 | 1 | 0.99417 | -0.11094 | 0.4 | 1 | 1.1 | 0.9
36 | 1 | 0.0018287 | 0.00045831 | 0 | 0 | 1 | 0.99353 | -0.1232 | 0.4 | 1 | 1.1 | 0.9
37 | 1 | 0 | 0 | 0 | 0 | 1 | 0.99558 | -0.083662 | 0.4 | 1 | 1.1 | 0.9
38 | 1 | 0.0053018 | 0.0013288 | 0 | 0 | 1 | 0.99321 | -0.12941 | 0.4 | 1 | 1.1 | 0.9
39 | 1 | 0.002733 | 0.00068495 | 0 | 0 | 1 | 0.99499 | -0.094886 | 0.4 | 1 | 1.1 | 0.9
40 | 1 | 0.0027523 | 0.0006898 | 0 | 0 | 1 | 0.996 | -0.07564 | 0.4 | 1 | 1.1 | 0.9
41 | 1 | 0.0020641 | 0.00051732 | 0 | 0 | 1 | 0.99282 | -0.13701 | 0.4 | 1 | 1.1 | 0.9
42 | 1 | 0.0028836 | 0.0007227 | 0 | 0 | 1 | 0.99238 | -0.14471 | 0.4 | 1 | 1.1 | 0.9
43 | 1 | 0.0028278 | 0.00070872 | 0 | 0 | 1 | 0.9965 | -0.066295 | 0.4 | 1 | 1.1 | 0.9
58 | 1 | 0.0033685 | 0.00084423 | 0 | 0 | 1 | 0.99278 | -0.13783 | 0.4 | 1 | 1.1 | 0.9
102 | 1 | 0.00090683 | 0.00022727 | 0 | 0 | 1 | 0.99128 | -0.16571 | 0.4 | 1 | 1.1 | 0.9
143 | 1 | 0.0028505 | 0.0007144 | 0 | 0 | 1 | 0.99658 | -0.064654 | 0.4 | 1 | 1.1 | 0.9
103 | 1 | 0 | 0 | 0 | 0 | 1 | 0.98677 | -0.25241 | 0.4 | 1 | 1.1 | 0.9
144 | 1 | 0.0028667 | 0.00071846 | 0 | 0 | 1 | 0.99701 | -0.056554 | 0.4 | 1 | 1.1 | 0.9
49 | 1 | 0 | 0 | 0 | 0 | 1 | 0.99837 | -0.030656 | 0.4 | 1 | 1.1 | 0.9
147 | 1 | 0.003789 | 0.00094961 | 0 | 0 | 1 | 0.99752 | -0.04681 | 0.4 | 1 | 1.1 | 0.9
185 | 3 | 0.0023147 | 0.00058013 | 0 | 0 | 1 | 1 | 0 | 0.4 | 1 | 1.1 | 0.9
146 | 1 | 0.0026324 | 0.00065975 | 0 | 0 | 1 | 0.99734 | -0.050296 | 0.4 | 1 | 1.1 | 0.9
176 | 1 | 0.0021758 | 0.00054531 | 0 | 0 | 1 | 0.99955 | -0.0085878 | 0.4 | 1 | 1.1 | 0.9
51 | 1 | 0.003076 | 0.00077092 | 0 | 0 | 1 | 0.97182 | -0.54275 | 0.4 | 1 | 1.1 | 0.9
52 | 1 | 0.002265 | 0.00056766 | 0 | 0 | 1 | 0.97182 | -0.54263 | 0.4 | 1 | 1.1 | 0.9
53 | 1 | 0.0029408 | 0.00073702 | 0 | 0 | 1 | 0.9718 | -0.54297 | 0.4 | 1 | 1.1 | 0.9
54 | 1 | 0.0044741 | 0.0011213 | 0 | 0 | 1 | 0.97205 | -0.53807 | 0.4 | 1 | 1.1 | 0.9
55 | 1 | 0.0029828 | 0.00074756 | 0 | 0 | 1 | 0.9718 | -0.54297 | 0.4 | 1 | 1.1 | 0.9
56 | 1 | 0.0026819 | 0.00067215 | 0 | 0 | 1 | 0.97213 | -0.53659 | 0.4 | 1 | 1.1 | 0.9
63 | 1 | 0.0056962 | 0.0014276 | 0 | 0 | 1 | 0.97231 | -0.53295 | 0.4 | 1 | 1.1 | 0.9
57 | 1 | 0 | 0 | 0 | 0 | 1 | 0.97139 | -0.55123 | 0.4 | 1 | 1.1 | 0.9
85 | 1 | 0.0022698 | 0.00056886 | 0 | 0 | 1 | 0.97125 | -0.554 | 0.4 | 1 | 1.1 | 0.9
79 | 1 | 0.0023153 | 0.00058027 | 0 | 0 | 1 | 0.97147 | -0.54958 | 0.4 | 1 | 1.1 | 0.9
64 | 1 | 0.0057149 | 0.0014323 | 0 | 0 | 1 | 0.97274 | -0.52453 | 0.4 | 1 | 1.1 | 0.9
86 | 1 | 0.0025341 | 0.0006351 | 0 | 0 | 1 | 0.97118 | -0.55523 | 0.4 | 1 | 1.1 | 0.9
76 | 1 | 0.0044655 | 0.0011192 | 0 | 0 | 1 | 0.97158 | -0.54732 | 0.4 | 1 | 1.1 | 0.9
73 | 1 | 0.0044436 | 0.0011137 | 0 | 0 | 1 | 0.97201 | -0.53878 | 0.4 | 1 | 1.1 | 0.9
74 | 1 | 0.0031449 | 0.00078819 | 0 | 0 | 1 | 0.97184 | -0.54231 | 0.4 | 1 | 1.1 | 0.9
75 | 1 | 0 | 0 | 0 | 0 | 1 | 0.97266 | -0.52599 | 0.4 | 1 | 1.1 | 0.9
77 | 1 | 0.0038786 | 0.00097207 | 0 | 0 | 1 | 0.97244 | -0.53048 | 0.4 | 1 | 1.1 | 0.9
78 | 1 | 0.0052782 | 0.0013228 | 0 | 0 | 1 | 0.97273 | -0.52463 | 0.4 | 1 | 1.1 | 0.9
80 | 1 | 0.0017631 | 0.00044186 | 0 | 0 | 1 | 0.97239 | -0.53145 | 0.4 | 1 | 1.1 | 0.9
81 | 1 | 0.002235 | 0.00056013 | 0 | 0 | 1 | 0.97289 | -0.52156 | 0.4 | 1 | 1.1 | 0.9
82 | 1 | 0.0026554 | 0.0006655 | 0 | 0 | 1 | 0.97238 | -0.53151 | 0.4 | 1 | 1.1 | 0.9
122 | 1 | 0.0025871 | 0.00064838 | 0 | 0 | 1 | 0.97314 | -0.51654 | 0.4 | 1 | 1.1 | 0.9
83 | 1 | 0.0019041 | 0.00047721 | 0 | 0 | 1 | 0.97225 | -0.53411 | 0.4 | 1 | 1.1 | 0.9
123 | 1 | 0.004773 | 0.0011962 | 0 | 0 | 1 | 0.97331 | -0.5133 | 0.4 | 1 | 1.1 | 0.9
139 | 1 | 0.0057247 | 0.0014348 | 0 | 0 | 1 | 0.97217 | -0.53571 | 0.4 | 1 | 1.1 | 0.9
140 | 1 | 0.0018167 | 0.0004553 | 0 | 0 | 1 | 0.972 | -0.53916 | 0.4 | 1 | 1.1 | 0.9
87 | 1 | 0.0046205 | 0.001158 | 0 | 0 | 1 | 0.97116 | -0.55567 | 0.4 | 1 | 1.1 | 0.9
88 | 1 | 0.0022745 | 0.00057005 | 0 | 0 | 1 | 0.97115 | -0.55582 | 0.4 | 1 | 1.1 | 0.9
129 | 1 | 0.0025804 | 0.00064672 | 0 | 0 | 1 | 0.97113 | -0.55632 | 0.4 | 1 | 1.1 | 0.9
157 | 1 | 0 | 0 | 0 | 0 | 1 | 0.97352 | -0.50916 | 0.4 | 1 | 1.1 | 0.9
158 | 1 | 0.0032859 | 0.00082351 | 0 | 0 | 1 | 0.97339 | -0.51159 | 0.4 | 1 | 1.1 | 0.9
93 | 1 | 0.0023658 | 0.00059292 | 0 | 0 | 1 | 0.97987 | -0.38624 | 0.4 | 1 | 1.1 | 0.9
94 | 1 | 0.0014832 | 0.00037173 | 0 | 0 | 1 | 0.97992 | -0.38542 | 0.4 | 1 | 1.1 | 0.9
95 | 1 | 0 | 0 | 0 | 0 | 1 | 0.97986 | -0.38653 | 0.4 | 1 | 1.1 | 0.9
96 | 1 | 0 | 0 | 0 | 0 | 1 | 0.97995 | -0.38478 | 0.4 | 1 | 1.1 | 0.9
97 | 1 | 0.0013649 | 0.00034208 | 0 | 0 | 1 | 0.97984 | -0.38684 | 0.4 | 1 | 1.1 | 0.9
100 | 1 | 0.0054285 | 0.0013605 | 0 | 0 | 1 | 0.97977 | -0.38833 | 0.4 | 1 | 1.1 | 0.9
98 | 1 | 0 | 0 | 0 | 0 | 1 | 0.98025 | -0.37897 | 0.4 | 1 | 1.1 | 0.9
99 | 1 | 0 | 0 | 0 | 0 | 1 | 0.98298 | -0.32571 | 0.4 | 1 | 1.1 | 0.9
202 | 1 | 0.0018701 | 0.00046868 | 0 | 0 | 1 | 0.97905 | -0.40224 | 0.4 | 1 | 1.1 | 0.9
209 | 1 | 0.006387 | 0.0016007 | 0 | 0 | 1 | 0.98278 | -0.32969 | 0.4 | 1 | 1.1 | 0.9
208 | 1 | 0.0071718 | 0.0017974 | 0 | 0 | 1 | 0.98389 | -0.30811 | 0.4 | 1 | 1.1 | 0.9
101 | 1 | 0 | 0 | 0 | 0 | 1 | 0.97094 | -0.56199 | 0.4 | 1 | 1.1 | 0.9
130 | 1 | 0 | 0 | 0 | 0 | 1 | 0.97065 | -0.56775 | 0.4 | 1 | 1.1 | 0.9
131 | 1 | 0.0014374 | 0.00036025 | 0 | 0 | 1 | 0.97119 | -0.55708 | 0.4 | 1 | 1.1 | 0.9
200 | 1 | 0.0029507 | 0.0007395 | 0 | 0 | 1 | 0.97811 | -0.42069 | 0.4 | 1 | 1.1 | 0.9
156 | 1 | 0.0021398 | 0.00053629 | 0 | 0 | 1 | 0.98406 | -0.30471 | 0.4 | 1 | 1.1 | 0.9
205 | 1 | 0 | 0 | 0 | 0 | 1 | 0.9734 | -0.51339 | 0.4 | 1 | 1.1 | 0.9
207 | 1 | 0 | 0 | 0 | 0 | 1 | 0.97176 | -0.54572 | 0.4 | 1 | 1.1 | 0.9
193 | 1 | 0 | 0 | 0 | 0 | 1 | 0.97345 | -0.51238 | 0.4 | 1 | 1.1 | 0.9
132 | 1 | 0.001791 | 0.00044887 | 0 | 0 | 1 | 0.97058 | -0.56909 | 0.4 | 1 | 1.1 | 0.9
134 | 1 | 0.0027497 | 0.00068914 | 0 | 0 | 1 | 0.97133 | -0.55435 | 0.4 | 1 | 1.1 | 0.9
104 | 1 | 0.0019409 | 0.00048643 | 0 | 0 | 1 | 0.98459 | -0.29447 | 0.4 | 1 | 1.1 | 0.9
105 | 1 | 0.001006 | 0.00025213 | 0 | 0 | 1 | 0.98613 | -0.26485 | 0.4 | 1 | 1.1 | 0.9
126 | 1 | 0.0010049 | 0.00025184 | 0 | 0 | 1 | 0.98589 | -0.26951 | 0.4 | 1 | 1.1 | 0.9
124 | 1 | 0.0026757 | 0.00067059 | 0 | 0 | 1 | 0.98547 | -0.27769 | 0.4 | 1 | 1.1 | 0.9
106 | 1 | 0.0021573 | 0.00054068 | 0 | 0 | 1 | 0.9935 | -0.12431 | 0.4 | 1 | 1.1 | 0.9
107 | 1 | 0.001964 | 0.00049222 | 0 | 0 | 1 | 0.99404 | -0.11401 | 0.4 | 1 | 1.1 | 0.9
108 | 1 | 0.0011619 | 0.00029119 | 0 | 0 | 1 | 0.99336 | -0.12713 | 0.4 | 1 | 1.1 | 0.9
109 | 1 | 0.0021423 | 0.00053691 | 0 | 0 | 1 | 0.99441 | -0.10685 | 0.4 | 1 | 1.1 | 0.9
110 | 1 | 0.0024197 | 0.00060643 | 0 | 0 | 1 | 0.99295 | -0.13502 | 0.4 | 1 | 1.1 | 0.9
111 | 1 | 0.0036693 | 0.00091961 | 0 | 0 | 1 | 0.99568 | -0.082416 | 0.4 | 1 | 1.1 | 0.9
112 | 1 | 0.0032259 | 0.00080848 | 0 | 0 | 1 | 0.99126 | -0.16755 | 0.4 | 1 | 1.1 | 0.9
175 | 1 | 0.0012688 | 0.00031799 | 0 | 0 | 1 | 0.99613 | -0.073884 | 0.4 | 1 | 1.1 | 0.9
160 | 1 | 0.0031916 | 0.00079989 | 0 | 0 | 1 | 0.99055 | -0.18125 | 0.4 | 1 | 1.1 | 0.9
173 | 1 | 0.0021552 | 0.00054015 | 0 | 0 | 1 | 0.99665 | -0.063975 | 0.4 | 1 | 1.1 | 0.9
159 | 1 | 0.0044541 | 0.0011163 | 0 | 0 | 1 | 0.98974 | -0.19697 | 0.4 | 1 | 1.1 | 0.9
113 | 1 | 0.0020509 | 0.00051401 | 0 | 0 | 1 | 0.9745 | -0.49164 | 0.4 | 1 | 1.1 | 0.9
114 | 1 | 0.0021701 | 0.00054387 | 0 | 0 | 1 | 0.9745 | -0.49165 | 0.4 | 1 | 1.1 | 0.9
115 | 1 | 0 | 0 | 0 | 0 | 1 | 0.97466 | -0.48845 | 0.4 | 1 | 1.1 | 0.9
116 | 1 | 0.0013 | 0.00032581 | 0 | 0 | 1 | 0.97442 | -0.49325 | 0.4 | 1 | 1.1 | 0.9
117 | 1 | 0.0026229 | 0.00065735 | 0 | 0 | 1 | 0.975 | -0.48177 | 0.4 | 1 | 1.1 | 0.9
118 | 1 | 0.0021705 | 0.00054399 | 0 | 0 | 1 | 0.97439 | -0.49381 | 0.4 | 1 | 1.1 | 0.9
119 | 1 | 0.0017617 | 0.00044152 | 0 | 0 | 1 | 0.97438 | -0.49392 | 0.4 | 1 | 1.1 | 0.9
120 | 1 | 0 | 0 | 0 | 0 | 1 | 0.97553 | -0.47127 | 0.4 | 1 | 1.1 | 0.9
121 | 1 | 0.0016413 | 0.00041134 | 0 | 0 | 1 | 0.97403 | -0.50096 | 0.4 | 1 | 1.1 | 0.9
191 | 1 | 0.0034064 | 0.00085372 | 0 | 0 | 1 | 0.97437 | -0.49411 | 0.4 | 1 | 1.1 | 0.9
135 | 1 | 0.0030826 | 0.00077258 | 0 | 0 | 1 | 0.97571 | -0.46783 | 0.4 | 1 | 1.1 | 0.9
136 | 1 | 0.0024931 | 0.00062483 | 0 | 0 | 1 | 0.97539 | -0.47407 | 0.4 | 1 | 1.1 | 0.9
192 | 1 | 0.0025797 | 0.00064654 | 0 | 0 | 1 | 0.97374 | -0.5067 | 0.4 | 1 | 1.1 | 0.9
137 | 1 | 0.0017283 | 0.00043315 | 0 | 0 | 1 | 0.97644 | -0.45338 | 0.4 | 1 | 1.1 | 0.9
138 | 1 | 0.0037521 | 0.00094037 | 0 | 0 | 1 | 0.97535 | -0.47493 | 0.4 | 1 | 1.1 | 0.9
125 | 1 | 0.0039181 | 0.00098196 | 0 | 0 | 1 | 0.98528 | -0.28139 | 0.4 | 1 | 1.1 | 0.9
127 | 1 | 0.0027852 | 0.00069803 | 0 | 0 | 1 | 0.98528 | -0.28143 | 0.4 | 1 | 1.1 | 0.9
128 | 1 | 0.0036621 | 0.0009178 | 0 | 0 | 1 | 0.98494 | -0.28803 | 0.4 | 1 | 1.1 | 0.9
155 | 1 | 0.0019741 | 0.00049475 | 0 | 0 | 1 | 0.9848 | -0.2908 | 0.4 | 1 | 1.1 | 0.9
211 | 1 | 0.0044604 | 0.0011179 | 0 | 0 | 1 | 0.98475 | -0.29171 | 0.4 | 1 | 1.1 | 0.9
213 | 1 | 0.0060615 | 0.0015192 | 0 | 0 | 1 | 0.97152 | -0.55053 | 0.4 | 1 | 1.1 | 0.9
204 | 1 | 0.00215 | 0.00053884 | 0 | 0 | 1 | 0.97702 | -0.44208 | 0.4 | 1 | 1.1 | 0.9
203 | 1 | 0.0034168 | 0.00085634 | 0 | 0 | 1 | 0.97722 | -0.4381 | 0.4 | 1 | 1.1 | 0.9
141 | 1 | 0.0025792 | 0.00064642 | 0 | 0 | 1 | 0.97196 | -0.53987 | 0.4 | 1 | 1.1 | 0.9
142 | 1 | 0.0012001 | 0.00030077 | 0 | 0 | 1 | 0.97182 | -0.54273 | 0.4 | 1 | 1.1 | 0.9
190 | 1 | 0 | 0 | 0 | 0 | 1 | 0.97157 | -0.54756 | 0.4 | 1 | 1.1 | 0.9
154 | 1 | 0.0047091 | 0.0011802 | 0 | 0 | 1 | 0.9715 | -0.54904 | 0.4 | 1 | 1.1 | 0.9
188 | 1 | 0.003685 | 0.00092356 | 0 | 0 | 1 | 0.97145 | -0.54995 | 0.4 | 1 | 1.1 | 0.9
145 | 1 | 0.0032759 | 0.00082101 | 0 | 0 | 1 | 0.99707 | -0.055287 | 0.4 | 1 | 1.1 | 0.9
148 | 1 | 0.0013898 | 0.00034831 | 0 | 0 | 1 | 0.97099 | -0.55901 | 0.4 | 1 | 1.1 | 0.9
149 | 1 | 0.00095384 | 0.00023905 | 0 | 0 | 1 | 0.97085 | -0.56177 | 0.4 | 1 | 1.1 | 0.9
150 | 1 | 0.0020172 | 0.00050555 | 0 | 0 | 1 | 0.97118 | -0.55533 | 0.4 | 1 | 1.1 | 0.9
151 | 1 | 0 | 0 | 0 | 0 | 1 | 0.97076 | -0.56363 | 0.4 | 1 | 1.1 | 0.9
152 | 1 | 0.0016858 | 0.00042251 | 0 | 0 | 1 | 0.97135 | -0.55199 | 0.4 | 1 | 1.1 | 0.9
153 | 1 | 0.001456 | 0.00036492 | 0 | 0 | 1 | 0.97073 | -0.56425 | 0.4 | 1 | 1.1 | 0.9
234 | 1 | 0.0022875 | 0.00057331 | 0 | 0 | 1 | 0.97116 | -0.55574 | 0.4 | 1 | 1.1 | 0.9
164 | 1 | 0.0014134 | 0.00035423 | 0 | 0 | 1 | 0.97069 | -0.56502 | 0.4 | 1 | 1.1 | 0.9
230 | 1 | 0.0029717 | 0.00074478 | 0 | 0 | 1 | 0.97091 | -0.56073 | 0.4 | 1 | 1.1 | 0.9
231 | 1 | 0.0018571 | 0.00046543 | 0 | 0 | 1 | 0.97084 | -0.56206 | 0.4 | 1 | 1.1 | 0.9
232 | 1 | 0 | 0 | 0 | 0 | 1 | 0.97113 | -0.55634 | 0.4 | 1 | 1.1 | 0.9
233 | 1 | 0.0037529 | 0.00094055 | 0 | 0 | 1 | 0.97079 | -0.5631 | 0.4 | 1 | 1.1 | 0.9
186 | 1 | 0.0010552 | 0.00026446 | 0 | 0 | 1 | 0.97068 | -0.56514 | 0.4 | 1 | 1.1 | 0.9
210 | 1 | 0.0041899 | 0.0010501 | 0 | 0 | 1 | 0.98457 | -0.29528 | 0.4 | 1 | 1.1 | 0.9
199 | 1 | 0.0039429 | 0.00098819 | 0 | 0 | 1 | 0.97335 | -0.51235 | 0.4 | 1 | 1.1 | 0.9
161 | 1 | 0.003184 | 0.00079799 | 0 | 0 | 1 | 0.98902 | -0.21094 | 0.4 | 1 | 1.1 | 0.9
162 | 1 | 0.0037883 | 0.00094943 | 0 | 0 | 1 | 0.98852 | -0.22048 | 0.4 | 1 | 1.1 | 0.9
163 | 1 | 0.0030876 | 0.00077383 | 0 | 0 | 1 | 0.98788 | -0.23305 | 0.4 | 1 | 1.1 | 0.9
197 | 1 | 0.001422 | 0.00035638 | 0 | 0 | 1 | 0.98767 | -0.237 | 0.4 | 1 | 1.1 | 0.9
198 | 1 | 0.0014324 | 0.000359 | 0 | 0 | 1 | 0.98766 | -0.23733 | 0.4 | 1 | 1.1 | 0.9
165 | 1 | 0.0019419 | 0.00048668 | 0 | 0 | 1 | 0.98636 | -0.26251 | 0.4 | 1 | 1.1 | 0.9
166 | 1 | 0.001127 | 0.00028244 | 0 | 0 | 1 | 0.98639 | -0.26199 | 0.4 | 1 | 1.1 | 0.9
167 | 1 | 0.0010585 | 0.00026529 | 0 | 0 | 1 | 0.98636 | -0.26258 | 0.4 | 1 | 1.1 | 0.9
168 | 1 | 0.0016505 | 0.00041366 | 0 | 0 | 1 | 0.9865 | -0.25986 | 0.4 | 1 | 1.1 | 0.9
169 | 1 | 0.0024518 | 0.00061448 | 0 | 0 | 1 | 0.98634 | -0.26298 | 0.4 | 1 | 1.1 | 0.9
170 | 1 | 0.0021476 | 0.00053825 | 0 | 0 | 1 | 0.98651 | -0.25973 | 0.4 | 1 | 1.1 | 0.9
194 | 1 | 0 | 0 | 0 | 0 | 1 | 0.98665 | -0.25695 | 0.4 | 1 | 1.1 | 0.9
195 | 1 | 0.0022998 | 0.00057639 | 0 | 0 | 1 | 0.98718 | -0.24656 | 0.4 | 1 | 1.1 | 0.9
183 | 1 | 0.0021933 | 0.0005497 | 0 | 0 | 1 | 0.98663 | -0.25742 | 0.4 | 1 | 1.1 | 0.9
171 | 1 | 0.0077356 | 0.0019387 | 0 | 0 | 1 | 0.99744 | -0.048783 | 0.4 | 1 | 1.1 | 0.9
172 | 1 | 0.0041754 | 0.0010464 | 0 | 0 | 1 | 0.998 | -0.038182 | 0.4 | 1 | 1.1 | 0.9
174 | 1 | 0.0029878 | 0.00074882 | 0 | 0 | 1 | 0.99911 | -0.016959 | 0.4 | 1 | 1.1 | 0.9
177 | 1 | 0.0016549 | 0.00041475 | 0 | 0 | 1 | 0.98597 | -0.27014 | 0.4 | 1 | 1.1 | 0.9
178 | 1 | 0.0029747 | 0.00074554 | 0 | 0 | 1 | 0.98587 | -0.2722 | 0.4 | 1 | 1.1 | 0.9
179 | 1 | 0.002706 | 0.00067819 | 0 | 0 | 1 | 0.98611 | -0.26748 | 0.4 | 1 | 1.1 | 0.9
180 | 1 | 0.0026853 | 0.00067299 | 0 | 0 | 1 | 0.98581 | -0.27334 | 0.4 | 1 | 1.1 | 0.9
181 | 1 | 0.0044649 | 0.001119 | 0 | 0 | 1 | 0.98621 | -0.2656 | 0.4 | 1 | 1.1 | 0.9
182 | 1 | 0.0013218 | 0.00033126 | 0 | 0 | 1 | 0.98573 | -0.27484 | 0.4 | 1 | 1.1 | 0.9
184 | 1 | 0.0017387 | 0.00043577 | 0 | 0 | 1 | 0.98573 | -0.27486 | 0.4 | 1 | 1.1 | 0.9
187 | 1 | 0.0026341 | 0.00066018 | 0 | 0 | 1 | 0.97145 | -0.55003 | 0.4 | 1 | 1.1 | 0.9
189 | 1 | 0.0033383 | 0.00083666 | 0 | 0 | 1 | 0.97142 | -0.55048 | 0.4 | 1 | 1.1 | 0.9
206 | 1 | 0.0037935 | 0.00095073 | 0 | 0 | 1 | 0.97343 | -0.51274 | 0.4 | 1 | 1.1 | 0.9
196 | 1 | 0.0022842 | 0.00057248 | 0 | 0 | 1 | 0.9872 | -0.24618 | 0.4 | 1 | 1.1 | 0.9
201 | 1 | 0.0031346 | 0.00078561 | 0 | 0 | 1 | 0.97806 | -0.42171 | 0.4 | 1 | 1.1 | 0.9
212 | 1 | 0.0072945 | 0.0018282 | 0 | 0 | 1 | 0.98455 | -0.29568 | 0.4 | 1 | 1.1 | 0.9
220 | 1 | 0.002434 | 0.00061002 | 0 | 0 | 1 | 0.97698 | -0.44109 | 0.4 | 1 | 1.1 | 0.9
222 | 1 | 0.0028724 | 0.00071988 | 0 | 0 | 1 | 0.97697 | -0.44127 | 0.4 | 1 | 1.1 | 0.9

## generator_data
GEN_BUS | PG | QG | QMAX | QMIN | VG | MBASE | GEN_STATUS | PMAX | PMIN
185 | 0.57699 | 0.14835 | 10 | -10 | 1 | 100 | 1 | 10 | 0

## branch_data
F_BUS | T_BUS | BR_R | BR_X | BR_B | RATE_A | RATE_B | RATE_C | TAP | SHIFT | BR_STATUS | ANGMIN | ANGMAX | P_in | Q_in | P_out | Q_out
18 | 19 | 0.85162 | 0.54504 | 1.4301e-09 | 0 | 0 | 0 | 0 | 0 | 1 | -90 | 90 | -0.026434 | -0.0066272 | 0.026441 | 0.0066312
18 | 20 | 2.6941 | 1.7242 | 4.5241e-09 | 0 | 0 | 0 | 0 | 0 | 1 | -90 | 90 | 0.014095 | 0.0035345 | -0.014089 | -0.0035312
19 | 21 | 1.5274 | 0.97751 | 2.5648e-09 | 0 | 0 | 0 | 0 | 0 | 1 | -90 | 90 | -0.038611 | -0.0096814 | 0.038636 | 0.0096971
20 | 22 | 0.00067909 | 0.00043462 | 1.1404e-12 | 0 | 0 | 0 | 0 | 0 | 1 | -90 | 90 | 0.011232 | 0.0028152 | -0.011232 | -0.0028152
21 | 23 | 0.072297 | 0.04627 | 6.0703e-10 | 0 | 0 | 0 | 0 | 0 | 1 | -90 | 90 | -0.27059 | -0.069024 | 0.27065 | 0.069061
21 | 24 | 0.96853 | 0.61986 | 8.1321e-09 | 0 | 0 | 0 | 0 | 0 | 1 | -90 | 90 | 0.23196 | 0.059327 | -0.23139 | -0.058964
22 | 34 | 1.9285 | 1.2343 | 3.2385e-09 | 0 | 0 | 0 | 0 | 0 | 1 | -90 | 90 | 0.0083783 | 0.0021001 | -0.0083769 | -0.0020994
23 | 50 | 0.10189 | 0.065209 | 8.555e-10 | 0 | 0 | 0 | 0 | 0 | 1 | -90 | 90 | -0.27065 | -0.069061 | 0.27073 | 0.069113
24 | 27 | 3.9277 | 2.5137 | 3.2978e-08 | 0 | 0 | 0 | 0 | 0 | 1 | -90 | 90 | 0.17343 | 0.044267 | -0.17213 | -0.043441
24 | 67 | 1.5196 | 0.97257 | 2.5519e-09 | 0 | 0 | 0 | 0 | 0 | 1 | -90 | 90 | 0.057961 | 0.014697 | -0.057905 | -0.014661
50 | 26 | 0.52815 | 0.33802 | 4.4345e-09 | 0 | 0 | 0 | 0 | 0 | 1 | -90 | 90 | -0.28075 | -0.071623 | 0.2812 | 0.071912
27 | 224 | 0.71609 | 0.4583 | 1.2025e-09 | 0 | 0 | 0 | 0 | 0 | 1 | -90 | 90 | 0.0030432 | 0.00076261 | -0.0030431 | -0.00076268
27 | 28 | 1.7704 | 1.1331 | 1.4865e-08 | 0 | 0 | 0 | 0 | 0 | 1 | -90 | 90 | 0.15901 | 0.040151 | -0.15851 | -0.039834
27 | 223 | 2.9563 | 1.892 | 4.9644e-09 | 0 | 0 | 0 | 0 | 0 | 1 | -90 | 90 | 0.010081 | 0.0025275 | -0.010078 | -0.0025258
67 | 31 | 3.7339 | 2.3897 | 6.2703e-09 | 0 | 0 | 0 | 0 | 0 | 1 | -90 | 90 | 0.056399 | 0.014284 | -0.056269 | -0.014201
25 | 26 | 0.85192 | 0.54523 | 1.4306e-09 | 0 | 0 | 0 | 0 | 0 | 1 | -90 | 90 | -0.0073327 | -0.0018379 | 0.0073332 | 0.0018381
25 | 89 | 4.9908 | 3.1941 | 8.3809e-09 | 0 | 0 | 0 | 0 | 0 | 1 | -90 | 90 | 0.0073327 | 0.0018379 | -0.0073298 | -0.0018369
26 | 47 | 0.84839 | 0.54297 | 7.1234e-09 | 0 | 0 | 0 | 0 | 0 | 1 | -90 | 90 | -0.28853 | -0.07375 | 0.2893 | 0.074241
89 | 90 | 1.4568 | 0.93237 | 2.4464e-09 | 0 | 0 | 0 | 0 | 0 | 1 | -90 | 90 | 0.0036661 | 0.00091865 | -0.0036659 | -0.00091876
47 | 45 | 0.40789 | 0.26105 | 3.4248e-09 | 0 | 0 | 0 | 0 | 0 | 1 | -90 | 90 | -0.29196 | -0.074907 | 0.29234 | 0.075147
28 | 91 | 0.28278 | 0.18098 | 2.3743e-09 | 0 | 0 | 0 | 0 | 0 | 1 | -90 | 90 | 0.11389 | 0.028625 | -0.11384 | -0.028599
28 | 66 | 1.1617 | 0.74349 | 1.9508e-09 | 0 | 0 | 0 | 0 | 0 | 1 | -90 | 90 | 0.044625 | 0.011209 | -0.0446 | -0.011192
223 | 221 | 1.4772 | 0.94543 | 2.4807e-09 | 0 | 0 | 0 | 0 | 0 | 1 | -90 | 90 | 0.0076672 | 0.0019217 | -0.0076662 | -0.0019213
91 | 92 | 0.0066635 | 0.0042646 | 5.5949e-11 | 0 | 0 | 0 | 0 | 0 | 1 | -90 | 90 | 0.11118 | 0.027932 | -0.11118 | -0.027931
66 | 65 | 0.87876 | 0.5624 | 1.4757e-09 | 0 | 0 | 0 | 0 | 0 | 1 | -90 | 90 | 0.03346 | 0.0084006 | -0.033449 | -0.0083937
30 | 61 | 1.8698 | 1.1967 | 3.1399e-09 | 0 | 0 | 0 | 0 | 0 | 1 | -90 | 90 | 0.001857 | 0.00046514 | -0.0018569 | -0.00046539
30 | 32 | 5.5096 | 3.5262 | 9.2521e-09 | 0 | 0 | 0 | 0 | 0 | 1 | -90 | 90 | -0.012702 | -0.0031838 | 0.012712 | 0.0031893
30 | 60 | 2.113 | 1.3523 | 3.5483e-09 | 0 | 0 | 0 | 0 | 0 | 1 | -90 | 90 | 0.010845 | 0.0027187 | -0.010842 | -0.0027172
32 | 33 | 1.5238 | 0.97523 | 2.5589e-09 | 0 | 0 | 0 | 0 | 0 | 1 | -90 | 90 | -0.018101 | -0.0045398 | 0.018107 | 0.0045432
32 | 84 | 3.755 | 2.4032 | 6.3057e-09 | 0 | 0 | 0 | 0 | 0 | 1 | -90 | 90 | 0.0053892 | 0.0013505 | -0.005388 | -0.0013504
60 | 59 | 1.511 | 0.96707 | 2.5375e-09 | 0 | 0 | 0 | 0 | 0 | 1 | -90 | 90 | 0.0053937 | 0.0013517 | -0.0053932 | -0.0013517
31 | 68 | 7.3376 | 4.696 | 1.2322e-08 | 0 | 0 | 0 | 0 | 0 | 1 | -90 | 90 | 0.046628 | 0.011785 | -0.046452 | -0.011673
31 | 69 | 1.4432 | 0.92366 | 2.4235e-09 | 0 | 0 | 0 | 0 | 0 | 1 | -90 | 90 | 0.0096407 | 0.0024162 | -0.0096392 | -0.0024155
68 | 70 | 2.9853 | 1.9106 | 5.0132e-09 | 0 | 0 | 0 | 0 | 0 | 1 | -90 | 90 | 0.038515 | 0.009684 | -0.038465 | -0.0096529
69 | 71 | 3.4132 | 2.1844 | 5.7316e-09 | 0 | 0 | 0 | 0 | 0 | 1 | -90 | 90 | 0.004278 | 0.0010719 | -0.0042773 | -0.001072
33 | 72 | 1.5911 | 1.0183 | 2.6719e-09 | 0 | 0 | 0 | 0 | 0 | 1 | -90 | 90 | 0.011873 | 0.0029764 | -0.011871 | -0.0029751
33 | 70 | 1.7833 | 1.1413 | 2.9946e-09 | 0 | 0 | 0 | 0 | 0 | 1 | -90 | 90 | -0.02998 | -0.0075196 | 0.029998 | 0.0075308
46 | 48 | 0.055604 | 0.035586 | 4.6687e-10 | 0 | 0 | 0 | 0 | 0 | 1 | -90 | 90 | -0.29807 | -0.076726 | 0.29812 | 0.07676
46 | 44 | 0.34224 | 0.21903 | 2.8736e-09 | 0 | 0 | 0 | 0 | 0 | 1 | -90 | 90 | 0.29807 | 0.076726 | -0.29774 | -0.076517
48 | 49 | 0.5917 | 0.37869 | 4.9682e-09 | 0 | 0 | 0 | 0 | 0 | 1 | -90 | 90 | -0.30036 | -0.07732 | 0.30093 | 0.077686
44 | 45 | 0.042117 | 0.026955 | 3.5363e-10 | 0 | 0 | 0 | 0 | 0 | 1 | -90 | 90 | 0.29472 | 0.075761 | -0.29468 | -0.075735
221 | 220 | 0.59656 | 0.3818 | 1.0018e-09 | 0 | 0 | 0 | 0 | 0 | 1 | -90 | 90 | 0.0053066 | 0.0013299 | -0.0053064 | -0.0013299
92 | 157 | 0.19958 | 0.12773 | 1.6758e-09 | 0 | 0 | 0 | 0 | 0 | 1 | -90 | 90 | 0.10767 | 0.027052 | -0.10765 | -0.027036
65 | 64 | 1.2878 | 0.82418 | 2.1625e-09 | 0 | 0 | 0 | 0 | 0 | 1 | -90 | 90 | 0.029861 | 0.0074944 | -0.029848 | -0.0074864
35 | 36 | 4.321 | 2.7654 | 7.2561e-09 | 0 | 0 | 0 | 0 | 0 | 1 | -90 | 90 | 0.012576 | 0.0031544 | -0.012568 | -0.0031504
35 | 37 | 4.2443 | 2.7164 | 7.1274e-09 | 0 | 0 | 0 | 0 | 0 | 1 | -90 | 90 | -0.028515 | -0.0071492 | 0.028552 | 0.0071722
36 | 38 | 2.5576 | 1.6368 | 4.2949e-09 | 0 | 0 | 0 | 0 | 0 | 1 | -90 | 90 | 0.01074 | 0.0026921 | -0.010737 | -0.0026905
37 | 39 | 0.38957 | 0.24932 | 6.5419e-10 | 0 | 0 | 0 | 0 | 0 | 1 | -90 | 90 | 0.12976 | 0.033234 | -0.12969 | -0.033189
37 | 40 | 0.2279 | 0.14586 | 7.6542e-10 | 0 | 0 | 0 | 0 | 0 | 1 | -90 | 90 | -0.15831 | -0.040406 | 0.15838 | 0.040445
38 | 41 | 6.18 | 3.9552 | 1.0378e-08 | 0 | 0 | 0 | 0 | 0 | 1 | -90 | 90 | 0.0054348 | 0.0013617 | -0.0054328 | -0.0013615
39 | 42 | 1.7615 | 1.1273 | 2.958e-09 | 0 | 0 | 0 | 0 | 0 | 1 | -90 | 90 | 0.12696 | 0.032504 | -0.12665 | -0.032308
40 | 43 | 0.26114 | 0.16713 | 2.1926e-09 | 0 | 0 | 0 | 0 | 0 | 1 | -90 | 90 | -0.16113 | -0.041135 | 0.1612 | 0.041181
41 | 58 | 1.0716 | 0.6858 | 1.7994e-09 | 0 | 0 | 0 | 0 | 0 | 1 | -90 | 90 | 0.0033687 | 0.00084414 | -0.0033685 | -0.00084423
42 | 102 | 0.75682 | 0.48437 | 1.2709e-09 | 0 | 0 | 0 | 0 | 0 | 1 | -90 | 90 | 0.12377 | 0.031586 | -0.12364 | -0.031506
43 | 143 | 0.045088 | 0.028856 | 3.7857e-10 | 0 | 0 | 0 | 0 | 0 | 1 | -90 | 90 | -0.16403 | -0.04189 | 0.16404 | 0.041898
102 | 103 | 3.1312 | 2.004 | 5.2582e-09 | 0 | 0 | 0 | 0 | 0 | 1 | -90 | 90 | 0.12274 | 0.031278 | -0.12223 | -0.030952
143 | 144 | 0.21882 | 0.14004 | 1.8373e-09 | 0 | 0 | 0 | 0 | 0 | 1 | -90 | 90 | -0.16689 | -0.042613 | 0.16696 | 0.042654
103 | 104 | 2.0714 | 1.3257 | 3.4784e-09 | 0 | 0 | 0 | 0 | 0 | 1 | -90 | 90 | 0.089199 | 0.022654 | -0.089019 | -0.022539
103 | 105 | 1.6457 | 1.0533 | 2.7636e-09 | 0 | 0 | 0 | 0 | 0 | 1 | -90 | 90 | 0.033026 | 0.0082976 | -0.033007 | -0.0082854
144 | 145 | 0.033641 | 0.02153 | 2.8246e-10 | 0 | 0 | 0 | 0 | 0 | 1 | -90 | 90 | -0.16982 | -0.043373 | 0.16983 | 0.043379
49 | 147 | 0.4064 | 0.2601 | 3.4123e-09 | 0 | 0 | 0 | 0 | 0 | 1 | -90 | 90 | 0.17974 | 0.045945 | -0.1796 | -0.045855
49 | 185 | 0.29031 | 0.1858 | 2.4376e-09 | 0 | 0 | 0 | 0 | 0 | 1 | -90 | 90 | -0.48067 | -0.12363 | 0.48139 | 0.12409
147 | 146 | 0.089517 | 0.057291 | 7.5162e-10 | 0 | 0 | 0 | 0 | 0 | 1 | -90 | 90 | 0.17581 | 0.044906 | -0.17578 | -0.044887
185 | 176 | 0.4159 | 0.26618 | 6.9841e-10 | 0 | 0 | 0 | 0 | 0 | 1 | -90 | 90 | 0.09329 | 0.023683 | -0.093251 | -0.023658
146 | 145 | 0.1301 | 0.083261 | 1.0923e-09 | 0 | 0 | 0 | 0 | 0 | 1 | -90 | 90 | 0.17315 | 0.044227 | -0.17311 | -0.0442
176 | 174 | 0.41479 | 0.26547 | 6.9655e-10 | 0 | 0 | 0 | 0 | 0 | 1 | -90 | 90 | 0.091075 | 0.023113 | -0.091039 | -0.02309
51 | 52 | 0.053635 | 0.034326 | 9.0068e-11 | 0 | 0 | 0 | 0 | 0 | 1 | -90 | 90 | -0.0089996 | -0.0022555 | 0.0089997 | 0.0022555
51 | 53 | 0.15705 | 0.10051 | 2.6373e-10 | 0 | 0 | 0 | 0 | 0 | 1 | -90 | 90 | 0.0059236 | 0.0014846 | -0.0059236 | -0.0014846
52 | 54 | 1.7142 | 1.0971 | 2.8786e-09 | 0 | 0 | 0 | 0 | 0 | 1 | -90 | 90 | -0.011265 | -0.0028232 | 0.011267 | 0.0028245
53 | 55 | 0.0050381 | 0.0032244 | 8.4603e-12 | 0 | 0 | 0 | 0 | 0 | 1 | -90 | 90 | 0.0029828 | 0.00074756 | -0.0029828 | -0.00074756
54 | 56 | 0.39941 | 0.25563 | 6.7072e-10 | 0 | 0 | 0 | 0 | 0 | 1 | -90 | 90 | -0.015741 | -0.0039458 | 0.015742 | 0.0039465
56 | 63 | 0.83612 | 0.53512 | 1.4041e-09 | 0 | 0 | 0 | 0 | 0 | 1 | -90 | 90 | -0.018424 | -0.0046186 | 0.018427 | 0.0046205
63 | 64 | 1.481 | 0.94783 | 2.487e-09 | 0 | 0 | 0 | 0 | 0 | 1 | -90 | 90 | -0.024124 | -0.0060481 | 0.024133 | 0.0060541
57 | 85 | 0.82166 | 0.52586 | 1.3798e-09 | 0 | 0 | 0 | 0 | 0 | 1 | -90 | 90 | 0.014282 | 0.0035802 | -0.01428 | -0.0035791
57 | 79 | 0.48703 | 0.3117 | 8.1786e-10 | 0 | 0 | 0 | 0 | 0 | 1 | -90 | 90 | -0.014282 | -0.0035802 | 0.014283 | 0.0035808
85 | 86 | 0.43432 | 0.27796 | 7.2933e-10 | 0 | 0 | 0 | 0 | 0 | 1 | -90 | 90 | 0.012011 | 0.0030103 | -0.01201 | -0.0030099
79 | 76 | 0.57727 | 0.36945 | 9.6939e-10 | 0 | 0 | 0 | 0 | 0 | 1 | -90 | 90 | -0.016599 | -0.0041611 | 0.0166 | 0.0041622
86 | 87 | 0.19224 | 0.12304 | 3.2283e-10 | 0 | 0 | 0 | 0 | 0 | 1 | -90 | 90 | 0.0094758 | 0.0023748 | -0.0094756 | -0.0023747
76 | 74 | 1.0072 | 0.64459 | 1.6913e-09 | 0 | 0 | 0 | 0 | 0 | 1 | -90 | 90 | -0.021066 | -0.0052813 | 0.021071 | 0.0052844
73 | 74 | 0.61736 | 0.39511 | 1.0367e-09 | 0 | 0 | 0 | 0 | 0 | 1 | -90 | 90 | 0.02422 | 0.0060751 | -0.024216 | -0.0060726
73 | 75 | 1.8916 | 1.2106 | 3.1765e-09 | 0 | 0 | 0 | 0 | 0 | 1 | -90 | 90 | -0.028664 | -0.0071888 | 0.028681 | 0.0071996
75 | 77 | 0.33543 | 0.21468 | 2.8164e-09 | 0 | 0 | 0 | 0 | 0 | 1 | -90 | 90 | 0.056788 | 0.014249 | -0.056776 | -0.014241
75 | 78 | 0.067392 | 0.043131 | 5.6585e-10 | 0 | 0 | 0 | 0 | 0 | 1 | -90 | 90 | -0.085469 | -0.021448 | 0.085475 | 0.021452
77 | 80 | 0.07796 | 0.049894 | 6.5458e-10 | 0 | 0 | 0 | 0 | 0 | 1 | -90 | 90 | 0.052898 | 0.013269 | -0.052895 | -0.013267
78 | 81 | 0.14372 | 0.091979 | 1.2067e-09 | 0 | 0 | 0 | 0 | 0 | 1 | -90 | 90 | -0.090753 | -0.022775 | 0.090766 | 0.022783
80 | 82 | 0.0048419 | 0.0030988 | 4.0654e-11 | 0 | 0 | 0 | 0 | 0 | 1 | -90 | 90 | 0.051132 | 0.012826 | -0.051132 | -0.012825
81 | 122 | 0.22935 | 0.14678 | 1.9257e-09 | 0 | 0 | 0 | 0 | 0 | 1 | -90 | 90 | -0.093001 | -0.023343 | 0.093024 | 0.023357
82 | 83 | 0.22749 | 0.14559 | 1.9101e-09 | 0 | 0 | 0 | 0 | 0 | 1 | -90 | 90 | 0.048477 | 0.01216 | -0.048471 | -0.012156
122 | 123 | 0.1439 | 0.092099 | 1.2083e-09 | 0 | 0 | 0 | 0 | 0 | 1 | -90 | 90 | -0.095611 | -0.024005 | 0.095625 | 0.024015
83 | 139 | 0.14604 | 0.093465 | 1.2262e-09 | 0 | 0 | 0 | 0 | 0 | 1 | -90 | 90 | 0.046566 | 0.011679 | -0.046563 | -0.011677
123 | 157 | 0.17519 | 0.11212 | 1.471e-09 | 0 | 0 | 0 | 0 | 0 | 1 | -90 | 90 | -0.1004 | -0.025211 | 0.10042 | 0.025224
139 | 140 | 0.35756 | 0.22884 | 3.0022e-09 | 0 | 0 | 0 | 0 | 0 | 1 | -90 | 90 | 0.040838 | 0.010242 | -0.040831 | -0.010238
140 | 141 | 0.077055 | 0.049315 | 6.4698e-10 | 0 | 0 | 0 | 0 | 0 | 1 | -90 | 90 | 0.039015 | 0.0097829 | -0.039013 | -0.0097821
87 | 88 | 0.13388 | 0.085682 | 2.2482e-10 | 0 | 0 | 0 | 0 | 0 | 1 | -90 | 90 | 0.0048551 | 0.0012167 | -0.004855 | -0.0012167
88 | 129 | 0.82556 | 0.52836 | 1.3863e-09 | 0 | 0 | 0 | 0 | 0 | 1 | -90 | 90 | 0.0025805 | 0.00064663 | -0.0025804 | -0.00064672
157 | 158 | 1.4232 | 0.91085 | 2.39e-09 | 0 | 0 | 0 | 0 | 0 | 1 | -90 | 90 | 0.0072298 | 0.001812 | -0.0072289 | -0.0018117
158 | 199 | 0.82194 | 0.52604 | 1.3803e-09 | 0 | 0 | 0 | 0 | 0 | 1 | -90 | 90 | 0.0039431 | 0.00098815 | -0.0039429 | -0.00098819
93 | 94 | 0.94575 | 0.60528 | 1.5882e-09 | 0 | 0 | 0 | 0 | 0 | 1 | -90 | 90 | -0.0037307 | -0.00093472 | 0.0037309 | 0.00093466
93 | 95 | 0.89933 | 0.57557 | 1.5102e-09 | 0 | 0 | 0 | 0 | 0 | 1 | -90 | 90 | 0.0013649 | 0.0003418 | -0.0013649 | -0.00034193
94 | 96 | 0.52893 | 0.33851 | 8.8821e-10 | 0 | 0 | 0 | 0 | 0 | 1 | -90 | 90 | -0.0052141 | -0.0013064 | 0.0052142 | 0.0013064
95 | 97 | 0.99489 | 0.63673 | 1.6707e-09 | 0 | 0 | 0 | 0 | 0 | 1 | -90 | 90 | 0.0013649 | 0.00034193 | -0.0013649 | -0.00034208
96 | 100 | 2.8099 | 1.7983 | 4.7186e-09 | 0 | 0 | 0 | 0 | 0 | 1 | -90 | 90 | 0.0054294 | 0.0013606 | -0.0054285 | -0.0013605
96 | 98 | 2.3527 | 1.5057 | 3.9507e-09 | 0 | 0 | 0 | 0 | 0 | 1 | -90 | 90 | -0.010644 | -0.002667 | 0.010647 | 0.0026685
98 | 99 | 3.2493 | 2.0795 | 5.4564e-09 | 0 | 0 | 0 | 0 | 0 | 1 | -90 | 90 | -0.071074 | -0.017924 | 0.071256 | 0.01804
98 | 202 | 1.6647 | 1.0654 | 2.7955e-09 | 0 | 0 | 0 | 0 | 0 | 1 | -90 | 90 | 0.060428 | 0.015256 | -0.060361 | -0.015213
99 | 209 | 2.6957 | 1.7252 | 4.5267e-09 | 0 | 0 | 0 | 0 | 0 | 1 | -90 | 90 | 0.0063882 | 0.0016011 | -0.006387 | -0.0016007
99 | 208 | 0.98857 | 0.63268 | 1.6601e-09 | 0 | 0 | 0 | 0 | 0 | 1 | -90 | 90 | -0.077644 | -0.019641 | 0.07771 | 0.019683
202 | 200 | 1.359 | 0.86977 | 2.2822e-09 | 0 | 0 | 0 | 0 | 0 | 1 | -90 | 90 | 0.058491 | 0.014744 | -0.058439 | -0.014711
208 | 156 | 0.17487 | 0.11191 | 2.9365e-10 | 0 | 0 | 0 | 0 | 0 | 1 | -90 | 90 | -0.084882 | -0.02148 | 0.084896 | 0.021489
101 | 130 | 13.5652 | 8.6817 | 2.278e-08 | 0 | 0 | 0 | 0 | 0 | 1 | -90 | 90 | 0.0017916 | 0.00044661 | -0.0017911 | -0.00044845
101 | 131 | 11.5249 | 7.3759 | 1.9353e-08 | 0 | 0 | 0 | 0 | 0 | 1 | -90 | 90 | -0.0017916 | -0.00044661 | 0.001792 | 0.00044505
130 | 132 | 3.163 | 2.0244 | 5.3116e-09 | 0 | 0 | 0 | 0 | 0 | 1 | -90 | 90 | 0.0017911 | 0.00044845 | -0.001791 | -0.00044887
131 | 134 | 3.5625 | 2.28 | 5.9824e-09 | 0 | 0 | 0 | 0 | 0 | 1 | -90 | 90 | -0.0032295 | -0.00080531 | 0.0032299 | 0.00080501
200 | 201 | 0.078785 | 0.050423 | 1.323e-10 | 0 | 0 | 0 | 0 | 0 | 1 | -90 | 90 | 0.055488 | 0.013972 | -0.055486 | -0.01397
156 | 104 | 0.51404 | 0.32898 | 8.6321e-10 | 0 | 0 | 0 | 0 | 0 | 1 | -90 | 90 | -0.087036 | -0.022025 | 0.087078 | 0.022053
205 | 207 | 11.3676 | 7.2752 | 1.9089e-08 | 0 | 0 | 0 | 0 | 0 | 1 | -90 | 90 | 0.012064 | 0.0030252 | -0.012045 | -0.0030151
205 | 193 | 0.35617 | 0.22795 | 5.9811e-10 | 0 | 0 | 0 | 0 | 0 | 1 | -90 | 90 | -0.012064 | -0.0030252 | 0.012064 | 0.0030255
207 | 213 | 1.6893 | 1.0812 | 2.8368e-09 | 0 | 0 | 0 | 0 | 0 | 1 | -90 | 90 | 0.012045 | 0.0030151 | -0.012042 | -0.0030136
193 | 206 | 0.39661 | 0.25383 | 6.6601e-10 | 0 | 0 | 0 | 0 | 0 | 1 | -90 | 90 | 0.0037935 | 0.00095071 | -0.0037935 | -0.00095073
193 | 192 | 1.5231 | 0.97476 | 2.5576e-09 | 0 | 0 | 0 | 0 | 0 | 1 | -90 | 90 | -0.015858 | -0.0039762 | 0.015862 | 0.0039787
134 | 213 | 2.6934 | 1.7238 | 4.5229e-09 | 0 | 0 | 0 | 0 | 0 | 1 | -90 | 90 | -0.0059796 | -0.0014942 | 0.0059807 | 0.0014944
105 | 126 | 0.63449 | 0.40608 | 1.0655e-09 | 0 | 0 | 0 | 0 | 0 | 1 | -90 | 90 | 0.032001 | 0.0080332 | -0.031994 | -0.0080288
126 | 124 | 1.1502 | 0.73614 | 1.9315e-09 | 0 | 0 | 0 | 0 | 0 | 1 | -90 | 90 | 0.030989 | 0.0077769 | -0.030977 | -0.0077694
124 | 125 | 0.57036 | 0.36503 | 9.5779e-10 | 0 | 0 | 0 | 0 | 0 | 1 | -90 | 90 | 0.028301 | 0.0070988 | -0.028296 | -0.0070957
106 | 107 | 0.7099 | 0.45434 | 1.1921e-09 | 0 | 0 | 0 | 0 | 0 | 1 | -90 | 90 | -0.064552 | -0.016301 | 0.064584 | 0.016322
106 | 108 | 0.20074 | 0.12847 | 3.371e-10 | 0 | 0 | 0 | 0 | 0 | 1 | -90 | 90 | 0.062395 | 0.015761 | -0.062386 | -0.015755
107 | 109 | 0.47921 | 0.30669 | 8.0472e-10 | 0 | 0 | 0 | 0 | 0 | 1 | -90 | 90 | -0.066548 | -0.016814 | 0.066571 | 0.016828
108 | 110 | 0.57264 | 0.36649 | 9.6162e-10 | 0 | 0 | 0 | 0 | 0 | 1 | -90 | 90 | 0.061225 | 0.015464 | -0.061201 | -0.015449
109 | 111 | 1.5866 | 1.0154 | 2.6644e-09 | 0 | 0 | 0 | 0 | 0 | 1 | -90 | 90 | -0.068713 | -0.017365 | 0.068794 | 0.017417
110 | 112 | 2.4535 | 1.5702 | 4.1201e-09 | 0 | 0 | 0 | 0 | 0 | 1 | -90 | 90 | 0.058782 | 0.014843 | -0.05869 | -0.014785
111 | 175 | 0.52676 | 0.33712 | 8.8456e-10 | 0 | 0 | 0 | 0 | 0 | 1 | -90 | 90 | -0.072463 | -0.018336 | 0.072493 | 0.018355
112 | 160 | 1.0908 | 0.69813 | 1.8318e-09 | 0 | 0 | 0 | 0 | 0 | 1 | -90 | 90 | 0.055464 | 0.013976 | -0.055428 | -0.013953
175 | 173 | 0.60171 | 0.38509 | 1.0104e-09 | 0 | 0 | 0 | 0 | 0 | 1 | -90 | 90 | -0.073762 | -0.018673 | 0.073797 | 0.018696
160 | 159 | 1.3266 | 0.84905 | 2.2278e-09 | 0 | 0 | 0 | 0 | 0 | 1 | -90 | 90 | 0.052236 | 0.013153 | -0.052197 | -0.013129
173 | 171 | 0.89738 | 0.57432 | 1.5069e-09 | 0 | 0 | 0 | 0 | 0 | 1 | -90 | 90 | -0.075952 | -0.019236 | 0.076007 | 0.019271
159 | 161 | 1.2877 | 0.82412 | 2.1624e-09 | 0 | 0 | 0 | 0 | 0 | 1 | -90 | 90 | 0.047743 | 0.012012 | -0.047711 | -0.011992
113 | 114 | 0.0082476 | 0.0052785 | 1.385e-11 | 0 | 0 | 0 | 0 | 0 | 1 | -90 | 90 | 0.0086388 | 0.0021651 | -0.0086388 | -0.0021651
113 | 115 | 1.2693 | 0.81233 | 2.1314e-09 | 0 | 0 | 0 | 0 | 0 | 1 | -90 | 90 | -0.01069 | -0.0026791 | 0.010691 | 0.0026799
114 | 116 | 1.0514 | 0.67288 | 1.7655e-09 | 0 | 0 | 0 | 0 | 0 | 1 | -90 | 90 | 0.0064688 | 0.0016212 | -0.0064683 | -0.0016211
115 | 117 | 0.8636 | 0.5527 | 1.4502e-09 | 0 | 0 | 0 | 0 | 0 | 1 | -90 | 90 | -0.032962 | -0.0082711 | 0.032973 | 0.0082777
115 | 118 | 1.0252 | 0.65615 | 1.7216e-09 | 0 | 0 | 0 | 0 | 0 | 1 | -90 | 90 | 0.022271 | 0.0055912 | -0.022265 | -0.0055877
116 | 119 | 0.54638 | 0.34969 | 9.1753e-10 | 0 | 0 | 0 | 0 | 0 | 1 | -90 | 90 | 0.0051683 | 0.0012952 | -0.0051681 | -0.0012952
117 | 120 | 1.2593 | 0.80595 | 2.1147e-09 | 0 | 0 | 0 | 0 | 0 | 1 | -90 | 90 | -0.035596 | -0.0089351 | 0.035614 | 0.0089463
118 | 121 | 1.5165 | 0.97057 | 2.5466e-09 | 0 | 0 | 0 | 0 | 0 | 1 | -90 | 90 | 0.020095 | 0.0050437 | -0.020088 | -0.0050396
119 | 191 | 0.23999 | 0.15359 | 4.0301e-10 | 0 | 0 | 0 | 0 | 0 | 1 | -90 | 90 | 0.0034064 | 0.00085371 | -0.0034064 | -0.00085372
120 | 135 | 0.35052 | 0.22434 | 5.8862e-10 | 0 | 0 | 0 | 0 | 0 | 1 | -90 | 90 | -0.04186 | -0.010512 | 0.041867 | 0.010516
120 | 136 | 1.9098 | 1.2223 | 3.207e-09 | 0 | 0 | 0 | 0 | 0 | 1 | -90 | 90 | 0.0062462 | 0.0015654 | -0.0062454 | -0.0015651
121 | 192 | 1.3228 | 0.84658 | 2.2213e-09 | 0 | 0 | 0 | 0 | 0 | 1 | -90 | 90 | 0.018447 | 0.0046282 | -0.018442 | -0.0046252
135 | 137 | 1.3754 | 0.88025 | 2.3096e-09 | 0 | 0 | 0 | 0 | 0 | 1 | -90 | 90 | -0.044949 | -0.011289 | 0.04498 | 0.011308
136 | 138 | 0.9785 | 0.62624 | 1.6432e-09 | 0 | 0 | 0 | 0 | 0 | 1 | -90 | 90 | 0.0037523 | 0.00094031 | -0.0037521 | -0.00094037
137 | 204 | 1.0361 | 0.66312 | 1.7399e-09 | 0 | 0 | 0 | 0 | 0 | 1 | -90 | 90 | -0.046709 | -0.011741 | 0.046734 | 0.011757
125 | 127 | 0.0076127 | 0.0048721 | 1.2784e-11 | 0 | 0 | 0 | 0 | 0 | 1 | -90 | 90 | 0.024378 | 0.0061137 | -0.024378 | -0.0061137
127 | 128 | 1.3288 | 0.85045 | 2.2315e-09 | 0 | 0 | 0 | 0 | 0 | 1 | -90 | 90 | 0.021593 | 0.0054157 | -0.021586 | -0.0054116
128 | 155 | 0.67196 | 0.43005 | 1.1284e-09 | 0 | 0 | 0 | 0 | 0 | 1 | -90 | 90 | 0.017924 | 0.0044938 | -0.017922 | -0.0044924
155 | 211 | 0.24903 | 0.15938 | 4.1819e-10 | 0 | 0 | 0 | 0 | 0 | 1 | -90 | 90 | 0.015947 | 0.0039976 | -0.015947 | -0.0039972
211 | 210 | 1.3504 | 0.86426 | 2.2677e-09 | 0 | 0 | 0 | 0 | 0 | 1 | -90 | 90 | 0.011486 | 0.0028793 | -0.011484 | -0.0028783
204 | 203 | 0.34888 | 0.22328 | 5.8586e-10 | 0 | 0 | 0 | 0 | 0 | 1 | -90 | 90 | -0.048884 | -0.012296 | 0.048893 | 0.012302
203 | 201 | 1.3463 | 0.86163 | 2.2608e-09 | 0 | 0 | 0 | 0 | 0 | 1 | -90 | 90 | -0.05231 | -0.013158 | 0.052351 | 0.013184
141 | 142 | 0.33263 | 0.21288 | 2.7929e-09 | 0 | 0 | 0 | 0 | 0 | 1 | -90 | 90 | 0.036434 | 0.0091357 | -0.036429 | -0.0091328
142 | 190 | 0.58082 | 0.37173 | 4.8768e-09 | 0 | 0 | 0 | 0 | 0 | 1 | -90 | 90 | 0.035229 | 0.008832 | -0.035221 | -0.0088273
190 | 154 | 0.24467 | 0.15659 | 2.0543e-09 | 0 | 0 | 0 | 0 | 0 | 1 | -90 | 90 | 0.025562 | 0.0064064 | -0.025561 | -0.0064054
190 | 188 | 1.0444 | 0.6684 | 1.7538e-09 | 0 | 0 | 0 | 0 | 0 | 1 | -90 | 90 | 0.0096587 | 0.0024209 | -0.0096576 | -0.0024204
154 | 152 | 0.59806 | 0.38276 | 5.0215e-09 | 0 | 0 | 0 | 0 | 0 | 1 | -90 | 90 | 0.020851 | 0.0052252 | -0.020849 | -0.0052238
188 | 187 | 0.061531 | 0.03938 | 1.0333e-10 | 0 | 0 | 0 | 0 | 0 | 1 | -90 | 90 | 0.0059726 | 0.0014968 | -0.0059725 | -0.0014968
148 | 149 | 2.3855 | 1.5267 | 4.0059e-09 | 0 | 0 | 0 | 0 | 0 | 1 | -90 | 90 | 0.0048797 | 0.0012223 | -0.004879 | -0.0012223
148 | 150 | 2.4813 | 1.588 | 4.1668e-09 | 0 | 0 | 0 | 0 | 0 | 1 | -90 | 90 | -0.0062694 | -0.0015707 | 0.0062705 | 0.001571
149 | 151 | 2.0042 | 1.2827 | 3.3655e-09 | 0 | 0 | 0 | 0 | 0 | 1 | -90 | 90 | 0.0039252 | 0.00098326 | -0.0039248 | -0.00098335
150 | 152 | 1.7025 | 1.0896 | 2.8589e-09 | 0 | 0 | 0 | 0 | 0 | 1 | -90 | 90 | -0.0082877 | -0.0020765 | 0.008289 | 0.0020771
151 | 153 | 0.66491 | 0.42555 | 1.1166e-09 | 0 | 0 | 0 | 0 | 0 | 1 | -90 | 90 | 0.0039248 | 0.00098335 | -0.0039247 | -0.00098338
152 | 234 | 1.458 | 0.9331 | 1.2242e-08 | 0 | 0 | 0 | 0 | 0 | 1 | -90 | 90 | 0.010874 | 0.0027242 | -0.010872 | -0.0027241
153 | 164 | 1.3257 | 0.84845 | 2.2262e-09 | 0 | 0 | 0 | 0 | 0 | 1 | -90 | 90 | 0.0024687 | 0.00061847 | -0.0024686 | -0.00061862
234 | 232 | 0.29347 | 0.18782 | 2.4641e-09 | 0 | 0 | 0 | 0 | 0 | 1 | -90 | 90 | 0.0085842 | 0.0021508 | -0.008584 | -0.0021509
164 | 186 | 0.48096 | 0.30782 | 8.0767e-10 | 0 | 0 | 0 | 0 | 0 | 1 | -90 | 90 | 0.0010552 | 0.00026439 | -0.0010552 | -0.00026446
230 | 231 | 1.0018 | 0.64114 | 1.6823e-09 | 0 | 0 | 0 | 0 | 0 | 1 | -90 | 90 | 0.0056105 | 0.001406 | -0.0056101 | -0.0014059
230 | 232 | 2.1638 | 1.3848 | 1.0901e-08 | 0 | 0 | 0 | 0 | 0 | 1 | -90 | 90 | -0.0085822 | -0.0021508 | 0.008584 | 0.0021509
231 | 233 | 1.1686 | 0.74788 | 1.9623e-09 | 0 | 0 | 0 | 0 | 0 | 1 | -90 | 90 | 0.003753 | 0.00094049 | -0.0037529 | -0.00094055
210 | 212 | 0.23646 | 0.15133 | 3.9708e-10 | 0 | 0 | 0 | 0 | 0 | 1 | -90 | 90 | 0.0072946 | 0.0018282 | -0.0072945 | -0.0018282
161 | 162 | 0.94062 | 0.602 | 1.5796e-09 | 0 | 0 | 0 | 0 | 0 | 1 | -90 | 90 | 0.044527 | 0.011194 | -0.044507 | -0.011181
162 | 163 | 1.3527 | 0.86574 | 2.2716e-09 | 0 | 0 | 0 | 0 | 0 | 1 | -90 | 90 | 0.040719 | 0.010232 | -0.040694 | -0.010216
163 | 197 | 0.46027 | 0.29457 | 7.7292e-10 | 0 | 0 | 0 | 0 | 0 | 1 | -90 | 90 | 0.037607 | 0.0094426 | -0.0376 | -0.0094382
197 | 198 | 0.04066 | 0.026022 | 6.8278e-11 | 0 | 0 | 0 | 0 | 0 | 1 | -90 | 90 | 0.036178 | 0.0090818 | -0.036177 | -0.0090814
198 | 196 | 1.1134 | 0.71256 | 1.8696e-09 | 0 | 0 | 0 | 0 | 0 | 1 | -90 | 90 | 0.034745 | 0.0087224 | -0.03473 | -0.0087132
165 | 166 | 0.42003 | 0.26882 | 7.0535e-10 | 0 | 0 | 0 | 0 | 0 | 1 | -90 | 90 | -0.0054523 | -0.0013664 | 0.0054524 | 0.0013664
165 | 167 | 0.080836 | 0.051735 | 1.3575e-10 | 0 | 0 | 0 | 0 | 0 | 1 | -90 | 90 | 0.0035104 | 0.00087968 | -0.0035104 | -0.00087968
166 | 168 | 1.4062 | 0.89998 | 2.3614e-09 | 0 | 0 | 0 | 0 | 0 | 1 | -90 | 90 | -0.0065793 | -0.0016488 | 0.00658 | 0.001649
167 | 169 | 0.72671 | 0.46509 | 1.2203e-09 | 0 | 0 | 0 | 0 | 0 | 1 | -90 | 90 | 0.0024518 | 0.00061439 | -0.0024518 | -0.00061448
168 | 170 | 0.072923 | 0.046671 | 1.2246e-10 | 0 | 0 | 0 | 0 | 0 | 1 | -90 | 90 | -0.0082305 | -0.0020627 | 0.0082306 | 0.0020627
170 | 194 | 1.1668 | 0.74674 | 1.9593e-09 | 0 | 0 | 0 | 0 | 0 | 1 | -90 | 90 | -0.010378 | -0.0026009 | 0.01038 | 0.0026016
194 | 195 | 1.5054 | 0.96348 | 2.528e-09 | 0 | 0 | 0 | 0 | 0 | 1 | -90 | 90 | -0.03013 | -0.0075547 | 0.030145 | 0.007564
194 | 183 | 0.10333 | 0.06613 | 1.7352e-10 | 0 | 0 | 0 | 0 | 0 | 1 | -90 | 90 | 0.019751 | 0.0049531 | -0.01975 | -0.0049528
195 | 196 | 0.052235 | 0.03343 | 8.7717e-11 | 0 | 0 | 0 | 0 | 0 | 1 | -90 | 90 | -0.032445 | -0.0081404 | 0.032446 | 0.0081408
183 | 181 | 2.0342 | 1.3019 | 3.416e-09 | 0 | 0 | 0 | 0 | 0 | 1 | -90 | 90 | 0.017557 | 0.0044031 | -0.01755 | -0.004399
171 | 172 | 0.56869 | 0.36396 | 9.5499e-10 | 0 | 0 | 0 | 0 | 0 | 1 | -90 | 90 | -0.083743 | -0.02121 | 0.083786 | 0.021237
172 | 174 | 1.0859 | 0.695 | 1.8236e-09 | 0 | 0 | 0 | 0 | 0 | 1 | -90 | 90 | -0.087961 | -0.022283 | 0.088051 | 0.022341
177 | 178 | 1.0301 | 0.6593 | 1.7299e-09 | 0 | 0 | 0 | 0 | 0 | 1 | -90 | 90 | 0.0087219 | 0.0021858 | -0.008721 | -0.0021854
177 | 179 | 1.1167 | 0.71468 | 1.8752e-09 | 0 | 0 | 0 | 0 | 0 | 1 | -90 | 90 | -0.010377 | -0.0026005 | 0.010378 | 0.0026012
178 | 180 | 0.86449 | 0.55327 | 1.4517e-09 | 0 | 0 | 0 | 0 | 0 | 1 | -90 | 90 | 0.0057463 | 0.0014399 | -0.005746 | -0.0014398
179 | 181 | 0.6248 | 0.39987 | 1.0492e-09 | 0 | 0 | 0 | 0 | 0 | 1 | -90 | 90 | -0.013084 | -0.0032794 | 0.013085 | 0.00328
180 | 182 | 2.1296 | 1.363 | 3.5762e-09 | 0 | 0 | 0 | 0 | 0 | 1 | -90 | 90 | 0.0030607 | 0.00076681 | -0.0030605 | -0.00076702
182 | 184 | 0.066536 | 0.042583 | 1.1173e-10 | 0 | 0 | 0 | 0 | 0 | 1 | -90 | 90 | 0.0017387 | 0.00043576 | -0.0017387 | -0.00043577
187 | 189 | 0.56938 | 0.36441 | 9.5615e-10 | 0 | 0 | 0 | 0 | 0 | 1 | -90 | 90 | 0.0033384 | 0.00083661 | -0.0033383 | -0.00083666
220 | 222 | 0.27002 | 0.17281 | 4.5343e-10 | 0 | 0 | 0 | 0 | 0 | 1 | -90 | 90 | 0.0028724 | 0.00071985 | -0.0028724 | -0.00071988