## bus_data
BUS_I | BUS_TYPE | Pd | Qd | Gs | Bs | area | Vm | Va | baseKV | zone | Vmax | Vmin
1 | 1 | 0.012967 | 0.0032499 | 0 | 0 | 1 | 0.9814 | -0.35663 | 0.4 | 1 | 1.1 | 0.9
2 | 1 | 0.013766 | 0.0034501 | 0 | 0 | 1 | 0.98154 | -0.35388 | 0.4 | 1 | 1.1 | 0.9
3 | 1 | 0 | 0 | 0 | 0 | 1 | 0.97996 | -0.38466 | 0.4 | 1 | 1.1 | 0.9
4 | 1 | 0 | 0 | 0 | 0 | 1 | 0.98294 | -0.32663 | 0.4 | 1 | 1.1 | 0.9
5 | 1 | 0.0068977 | 0.0017287 | 0 | 0 | 1 | 0.9798 | -0.38788 | 0.4 | 1 | 1.1 | 0.9
6 | 1 | 0.0071689 | 0.0017967 | 0 | 0 | 1 | 0.97979 | -0.38816 | 0.4 | 1 | 1.1 | 0.9
20 | 1 | 0 | 0 | 0 | 0 | 1 | 0.98839 | -0.2212 | 0.4 | 1 | 1.1 | 0.9
27 | 1 | 0.0025243 | 0.00063265 | 0 | 0 | 1 | 0.98112 | -0.36198 | 0.4 | 1 | 1.1 | 0.9
12 | 1 | 0.0061482 | 0.0015409 | 0 | 0 | 1 | 0.97888 | -0.40596 | 0.4 | 1 | 1.1 | 0.9
17 | 1 | 0 | 0 | 0 | 0 | 1 | 0.97832 | -0.41655 | 0.4 | 1 | 1.1 | 0.9
18 | 1 | 0 | 0 | 0 | 0 | 1 | 0.97882 | -0.4068 | 0.4 | 1 | 1.1 | 0.9
16 | 1 | 0.003033 | 0.00076014 | 0 | 0 | 1 | 0.9773 | -0.43656 | 0.4 | 1 | 1.1 | 0.9
19 | 1 | 0 | 0 | 0 | 0 | 1 | 0.97908 | -0.40171 | 0.4 | 1 | 1.1 | 0.9
26 | 1 | 0.0042326 | 0.0010608 | 0 | 0 | 1 | 0.97977 | -0.38821 | 0.4 | 1 | 1.1 | 0.9
107 | 1 | 0.0086188 | 0.0021601 | 0 | 0 | 1 | 0.98829 | -0.22323 | 0.4 | 1 | 1.1 | 0.9
106 | 1 | 0.0026277 | 0.00065856 | 0 | 0 | 1 | 0.98822 | -0.22458 | 0.4 | 1 | 1.1 | 0.9
86 | 1 | 0 | 0 | 0 | 0 | 1 | 0.99266 | -0.13932 | 0.4 | 1 | 1.1 | 0.9
42 | 1 | 0.0031428 | 0.00078766 | 0 | 0 | 1 | 0.98705 | -0.24715 | 0.4 | 1 | 1.1 | 0.9
85 | 1 | 0 | 0 | 0 | 0 | 1 | 0.99643 | -0.067638 | 0.4 | 1 | 1.1 | 0.9
163 | 1 | 0.0030918 | 0.00077488 | 0 | 0 | 1 | 0.99509 | -0.092922 | 0.4 | 1 | 1.1 | 0.9
156 | 1 | 0.0034162 | 0.00085619 | 0 | 0 | 1 | 0.9962 | -0.072011 | 0.4 | 1 | 1.1 | 0.9
160 | 3 | 0.0034077 | 0.00085405 | 0 | 0 | 1 | 1 | 0 | 0.4 | 1 | 1.1 | 0.9
82 | 1 | 0 | 0 | 0 | 0 | 1 | 0.99296 | -0.13424 | 0.4 | 1 | 1.1 | 0.9
164 | 1 | 0.0079993 | 0.0020048 | 0 | 0 | 1 | 0.9925 | -0.14243 | 0.4 | 1 | 1.1 | 0.9
59 | 1 | 0.0083725 | 0.0020983 | 0 | 0 | 1 | 0.99233 | -0.14576 | 0.4 | 1 | 1.1 | 0.9
13 | 1 | 0 | 0 | 0 | 0 | 1 | 0.97818 | -0.41956 | 0.4 | 1 | 1.1 | 0.9
7 | 1 | 0.010909 | 0.002734 | 0 | 0 | 1 | 0.97319 | -0.51741 | 0.4 | 1 | 1.1 | 0.9
8 | 1 | 0.0014159 | 0.00035487 | 0 | 0 | 1 | 0.97318 | -0.51769 | 0.4 | 1 | 1.1 | 0.9
9 | 1 | 0 | 0 | 0 | 0 | 1 | 0.97375 | -0.5064 | 0.4 | 1 | 1.1 | 0.9
11 | 1 | 0 | 0 | 0 | 0 | 1 | 0.97448 | -0.49199 | 0.4 | 1 | 1.1 | 0.9
21 | 1 | 0 | 0 | 0 | 0 | 1 | 0.97419 | -0.49758 | 0.4 | 1 | 1.1 | 0.9
35 | 1 | 0.0023359 | 0.00058544 | 0 | 0 | 1 | 0.97375 | -0.50629 | 0.4 | 1 | 1.1 | 0.9
25 | 1 | 0.0011575 | 0.0002901 | 0 | 0 | 1 | 0.97403 | -0.50087 | 0.4 | 1 | 1.1 | 0.9
14 | 1 | 0.0071903 | 0.0018021 | 0 | 0 | 1 | 0.97762 | -0.43074 | 0.4 | 1 | 1.1 | 0.9
15 | 1 | 0.0057874 | 0.0014505 | 0 | 0 | 1 | 0.97807 | -0.42184 | 0.4 | 1 | 1.1 | 0.9
57 | 1 | 0.019411 | 0.0048648 | 0 | 0 | 1 | 0.97694 | -0.44405 | 0.4 | 1 | 1.1 | 0.9
58 | 1 | 0.0070922 | 0.0017775 | 0 | 0 | 1 | 0.97689 | -0.44492 | 0.4 | 1 | 1.1 | 0.9
105 | 1 | 0.0025382 | 0.00063614 | 0 | 0 | 1 | 0.98806 | -0.22756 | 0.4 | 1 | 1.1 | 0.9
40 | 1 | 0.0040918 | 0.0010255 | 0 | 0 | 1 | 0.98697 | -0.24853 | 0.4 | 1 | 1.1 | 0.9
84 | 1 | 0.0018838 | 0.00047212 | 0 | 0 | 1 | 0.9928 | -0.1373 | 0.4 | 1 | 1.1 | 0.9
80 | 1 | 0.0051175 | 0.0012826 | 0 | 0 | 1 | 0.99221 | -0.14867 | 0.4 | 1 | 1.1 | 0.9
39 | 1 | 0.0013127 | 0.000329 | 0 | 0 | 1 | 0.97343 | -0.51264 | 0.4 | 1 | 1.1 | 0.9
23 | 1 | 0.0049558 | 0.0012421 | 0 | 0 | 1 | 0.97381 | -0.50511 | 0.4 | 1 | 1.1 | 0.9
22 | 1 | 0.0020962 | 0.00052535 | 0 | 0 | 1 | 0.97381 | -0.50515 | 0.4 | 1 | 1.1 | 0.9
24 | 1 | 0.00085809 | 0.00021506 | 0 | 0 | 1 | 0.97379 | -0.50553 | 0.4 | 1 | 1.1 | 0.9
28 | 1 | 0.003396 | 0.00085112 | 0 | 0 | 1 | 0.98308 | -0.32415 | 0.4 | 1 | 1.1 | 0.9
29 | 1 | 0 | 0 | 0 | 0 | 1 | 0.98295 | -0.32661 | 0.4 | 1 | 1.1 | 0.9
30 | 1 | 0 | 0 | 0 | 0 | 1 | 0.98497 | -0.28737 | 0.4 | 1 | 1.1 | 0.9
31 | 1 | 0.0012514 | 0.00031362 | 0 | 0 | 1 | 0.9825 | -0.33549 | 0.4 | 1 | 1.1 | 0.9
32 | 1 | 0.0018086 | 0.00045328 | 0 | 0 | 1 | 0.98214 | -0.34239 | 0.4 | 1 | 1.1 | 0.9
33 | 1 | 0.0027089 | 0.00067892 | 0 | 0 | 1 | 0.9857 | -0.27314 | 0.4 | 1 | 1.1 | 0.9
34 | 1 | 0.0014214 | 0.00035625 | 0 | 0 | 1 | 0.98474 | -0.29193 | 0.4 | 1 | 1.1 | 0.9
72 | 1 | 0 | 0 | 0 | 0 | 1 | 0.98138 | -0.35721 | 0.4 | 1 | 1.1 | 0.9
180 | 1 | 0 | 0 | 0 | 0 | 1 | 0.98211 | -0.34298 | 0.4 | 1 | 1.1 | 0.9
41 | 1 | 0.0046567 | 0.0011671 | 0 | 0 | 1 | 0.98621 | -0.26331 | 0.4 | 1 | 1.1 | 0.9
103 | 1 | 0.0022638 | 0.00056736 | 0 | 0 | 1 | 0.98472 | -0.2923 | 0.4 | 1 | 1.1 | 0.9
74 | 1 | 0.00089637 | 0.00022465 | 0 | 0 | 1 | 0.9812 | -0.36067 | 0.4 | 1 | 1.1 | 0.9
70 | 1 | 0.0033468 | 0.00083879 | 0 | 0 | 1 | 0.9813 | -0.35872 | 0.4 | 1 | 1.1 | 0.9
182 | 1 | 0.001252 | 0.00031379 | 0 | 0 | 1 | 0.98183 | -0.34855 | 0.4 | 1 | 1.1 | 0.9
168 | 1 | 0.0019551 | 0.00049 | 0 | 0 | 1 | 0.98199 | -0.34545 | 0.4 | 1 | 1.1 | 0.9
46 | 1 | 0.002579 | 0.00064636 | 0 | 0 | 1 | 0.98463 | -0.29392 | 0.4 | 1 | 1.1 | 0.9
37 | 1 | 0.0042832 | 0.0010735 | 0 | 0 | 1 | 0.97341 | -0.51314 | 0.4 | 1 | 1.1 | 0.9
36 | 1 | 0.0035739 | 0.0008957 | 0 | 0 | 1 | 0.97335 | -0.5143 | 0.4 | 1 | 1.1 | 0.9
43 | 1 | 0.0018308 | 0.00045884 | 0 | 0 | 1 | 0.98459 | -0.29484 | 0.4 | 1 | 1.1 | 0.9
44 | 1 | 0 | 0 | 0 | 0 | 1 | 0.98461 | -0.2944 | 0.4 | 1 | 1.1 | 0.9
47 | 1 | 0.001675 | 0.00041979 | 0 | 0 | 1 | 0.98649 | -0.25977 | 0.4 | 1 | 1.1 | 0.9
48 | 1 | 0.0006912 | 0.00017323 | 0 | 0 | 1 | 0.98649 | -0.25991 | 0.4 | 1 | 1.1 | 0.9
49 | 1 | 0 | 0 | 0 | 0 | 1 | 0.98674 | -0.25488 | 0.4 | 1 | 1.1 | 0.9
50 | 1 | 0 | 0 | 0 | 0 | 1 | 0.98766 | -0.23704 | 0.4 | 1 | 1.1 | 0.9
51 | 1 | 0 | 0 | 0 | 0 | 1 | 0.98624 | -0.26479 | 0.4 | 1 | 1.1 | 0.9
132 | 1 | 0.001308 | 0.00032782 | 0 | 0 | 1 | 0.98539 | -0.2814 | 0.4 | 1 | 1.1 | 0.9
69 | 1 | 0 | 0 | 0 | 0 | 1 | 0.98559 | -0.2774 | 0.4 | 1 | 1.1 | 0.9
101 | 1 | 0 | 0 | 0 | 0 | 1 | 0.98753 | -0.23959 | 0.4 | 1 | 1.1 | 0.9
99 | 1 | 0.0011292 | 0.00028302 | 0 | 0 | 1 | 0.98802 | -0.22998 | 0.4 | 1 | 1.1 | 0.9
67 | 1 | 0.00096792 | 0.00024258 | 0 | 0 | 1 | 0.98618 | -0.2659 | 0.4 | 1 | 1.1 | 0.9
66 | 1 | 0.0014161 | 0.00035491 | 0 | 0 | 1 | 0.98623 | -0.26497 | 0.4 | 1 | 1.1 | 0.9
195 | 1 | 0.0037388 | 0.00093703 | 0 | 0 | 1 | 0.98747 | -0.24071 | 0.4 | 1 | 1.1 | 0.9
196 | 1 | 0.001316 | 0.00032981 | 0 | 0 | 1 | 0.9875 | -0.24004 | 0.4 | 1 | 1.1 | 0.9
100 | 1 | 0 | 0 | 0 | 0 | 1 | 0.98833 | -0.22396 | 0.4 | 1 | 1.1 | 0.9
88 | 1 | 0.00090559 | 0.00022696 | 0 | 0 | 1 | 0.98615 | -0.26652 | 0.4 | 1 | 1.1 | 0.9
52 | 1 | 0.0024008 | 0.0006017 | 0 | 0 | 1 | 0.97823 | -0.41905 | 0.4 | 1 | 1.1 | 0.9
53 | 1 | 0.0035478 | 0.00088917 | 0 | 0 | 1 | 0.9782 | -0.41961 | 0.4 | 1 | 1.1 | 0.9
54 | 1 | 0.0023991 | 0.00060127 | 0 | 0 | 1 | 0.97823 | -0.41904 | 0.4 | 1 | 1.1 | 0.9
55 | 1 | 0.00058268 | 0.00014603 | 0 | 0 | 1 | 0.97812 | -0.42108 | 0.4 | 1 | 1.1 | 0.9
56 | 1 | 0.0023995 | 0.00060136 | 0 | 0 | 1 | 0.97823 | -0.41903 | 0.4 | 1 | 1.1 | 0.9
90 | 1 | 0.0060323 | 0.0015118 | 0 | 0 | 1 | 0.97801 | -0.42325 | 0.4 | 1 | 1.1 | 0.9
188 | 1 | 0.004462 | 0.0011183 | 0 | 0 | 1 | 0.97828 | -0.418 | 0.4 | 1 | 1.1 | 0.9
96 | 1 | 0.00058949 | 0.00014774 | 0 | 0 | 1 | 0.978 | -0.42346 | 0.4 | 1 | 1.1 | 0.9
189 | 1 | 0.0023776 | 0.00059588 | 0 | 0 | 1 | 0.97872 | -0.4094 | 0.4 | 1 | 1.1 | 0.9
60 | 1 | 0.0020321 | 0.00050929 | 0 | 0 | 1 | 0.97987 | -0.38674 | 0.4 | 1 | 1.1 | 0.9
61 | 1 | 0.0020302 | 0.00050882 | 0 | 0 | 1 | 0.97984 | -0.3873 | 0.4 | 1 | 1.1 | 0.9
62 | 1 | 0 | 0 | 0 | 0 | 1 | 0.98081 | -0.36834 | 0.4 | 1 | 1.1 | 0.9
63 | 1 | 0.0023978 | 0.00060096 | 0 | 0 | 1 | 0.97982 | -0.38784 | 0.4 | 1 | 1.1 | 0.9
64 | 1 | 0.0029753 | 0.00074569 | 0 | 0 | 1 | 0.98066 | -0.37137 | 0.4 | 1 | 1.1 | 0.9
65 | 1 | 0.0020272 | 0.00050807 | 0 | 0 | 1 | 0.98111 | -0.36243 | 0.4 | 1 | 1.1 | 0.9
112 | 1 | 0.0024001 | 0.00060151 | 0 | 0 | 1 | 0.97979 | -0.38835 | 0.4 | 1 | 1.1 | 0.9
76 | 1 | 0.0029734 | 0.0007452 | 0 | 0 | 1 | 0.98056 | -0.37335 | 0.4 | 1 | 1.1 | 0.9
191 | 1 | 0.0020283 | 0.00050833 | 0 | 0 | 1 | 0.98114 | -0.36186 | 0.4 | 1 | 1.1 | 0.9
110 | 1 | 0.0027693 | 0.00069406 | 0 | 0 | 1 | 0.97974 | -0.38943 | 0.4 | 1 | 1.1 | 0.9
75 | 1 | 0.0034142 | 0.00085568 | 0 | 0 | 1 | 0.98015 | -0.38136 | 0.4 | 1 | 1.1 | 0.9
114 | 1 | 0.00091864 | 0.00023023 | 0 | 0 | 1 | 0.98116 | -0.36146 | 0.4 | 1 | 1.1 | 0.9
87 | 1 | 0.0007031 | 0.00017621 | 0 | 0 | 1 | 0.98593 | -0.27071 | 0.4 | 1 | 1.1 | 0.9
68 | 1 | 0 | 0 | 0 | 0 | 1 | 0.9857 | -0.2752 | 0.4 | 1 | 1.1 | 0.9
89 | 1 | 0.002966 | 0.00074335 | 0 | 0 | 1 | 0.98585 | -0.27238 | 0.4 | 1 | 1.1 | 0.9
71 | 1 | 0.0029718 | 0.00074481 | 0 | 0 | 1 | 0.98123 | -0.36027 | 0.4 | 1 | 1.1 | 0.9
73 | 1 | 0.0039198 | 0.0009824 | 0 | 0 | 1 | 0.98118 | -0.36122 | 0.4 | 1 | 1.1 | 0.9
113 | 1 | 0.0020253 | 0.00050758 | 0 | 0 | 1 | 0.98117 | -0.36128 | 0.4 | 1 | 1.1 | 0.9
77 | 1 | 0 | 0 | 0 | 0 | 1 | 0.97887 | -0.40631 | 0.4 | 1 | 1.1 | 0.9
78 | 1 | 0.00070364 | 0.00017635 | 0 | 0 | 1 | 0.97863 | -0.41112 | 0.4 | 1 | 1.1 | 0.9
176 | 1 | 0.00044363 | 0.00011118 | 0 | 0 | 1 | 0.97819 | -0.41973 | 0.4 | 1 | 1.1 | 0.9
175 | 1 | 0.0018742 | 0.00046972 | 0 | 0 | 1 | 0.97792 | -0.425 | 0.4 | 1 | 1.1 | 0.9
81 | 1 | 0.0018786 | 0.00047081 | 0 | 0 | 1 | 0.99158 | -0.161 | 0.4 | 1 | 1.1 | 0.9
83 | 1 | 0.0058061 | 0.0014552 | 0 | 0 | 1 | 0.99112 | -0.16975 | 0.4 | 1 | 1.1 | 0.9
147 | 1 | 0.0029816 | 0.00074726 | 0 | 0 | 1 | 0.99013 | -0.18909 | 0.4 | 1 | 1.1 | 0.9
153 | 1 | 0.0021141 | 0.00052985 | 0 | 0 | 1 | 0.99274 | -0.1385 | 0.4 | 1 | 1.1 | 0.9
145 | 1 | 0.00143 | 0.00035839 | 0 | 0 | 1 | 0.98996 | -0.19222 | 0.4 | 1 | 1.1 | 0.9
154 | 1 | 0.0033976 | 0.00085152 | 0 | 0 | 1 | 0.99591 | -0.07761 | 0.4 | 1 | 1.1 | 0.9
151 | 1 | 0.0052899 | 0.0013258 | 0 | 0 | 1 | 0.99914 | -0.01655 | 0.4 | 1 | 1.1 | 0.9
97 | 1 | 0.00056449 | 0.00014147 | 0 | 0 | 1 | 0.97798 | -0.42386 | 0.4 | 1 | 1.1 | 0.9
91 | 1 | 0.0033316 | 0.00083498 | 0 | 0 | 1 | 0.98842 | -0.22225 | 0.4 | 1 | 1.1 | 0.9
92 | 1 | 0.0011053 | 0.00027703 | 0 | 0 | 1 | 0.9884 | -0.22256 | 0.4 | 1 | 1.1 | 0.9
93 | 1 | 0.0011293 | 0.00028303 | 0 | 0 | 1 | 0.98845 | -0.22167 | 0.4 | 1 | 1.1 | 0.9
94 | 1 | 0.0026409 | 0.00066186 | 0 | 0 | 1 | 0.98839 | -0.22279 | 0.4 | 1 | 1.1 | 0.9
95 | 1 | 0 | 0 | 0 | 0 | 1 | 0.98864 | -0.21791 | 0.4 | 1 | 1.1 | 0.9
146 | 1 | 0.0015298 | 0.0003834 | 0 | 0 | 1 | 0.98944 | -0.20238 | 0.4 | 1 | 1.1 | 0.9
102 | 1 | 0.001495 | 0.00037469 | 0 | 0 | 1 | 0.98828 | -0.22495 | 0.4 | 1 | 1.1 | 0.9
98 | 1 | 0.00091224 | 0.00022863 | 0 | 0 | 1 | 0.97798 | -0.42391 | 0.4 | 1 | 1.1 | 0.9
187 | 1 | 0.00043124 | 0.00010808 | 0 | 0 | 1 | 0.97798 | -0.42397 | 0.4 | 1 | 1.1 | 0.9
144 | 1 | 0.0015971 | 0.00040027 | 0 | 0 | 1 | 0.98825 | -0.2255 | 0.4 | 1 | 1.1 | 0.9
104 | 1 | 0.0041467 | 0.0010393 | 0 | 0 | 1 | 0.98799 | -0.22901 | 0.4 | 1 | 1.1 | 0.9
108 | 1 | 0.0023759 | 0.00059546 | 0 | 0 | 1 | 0.97885 | -0.40682 | 0.4 | 1 | 1.1 | 0.9
109 | 1 | 0.0023759 | 0.00059546 | 0 | 0 | 1 | 0.97881 | -0.40754 | 0.4 | 1 | 1.1 | 0.9
111 | 1 | 0.0023776 | 0.00059588 | 0 | 0 | 1 | 0.97878 | -0.40821 | 0.4 | 1 | 1.1 | 0.9
190 | 1 | 0.0023751 | 0.00059525 | 0 | 0 | 1 | 0.97875 | -0.40883 | 0.4 | 1 | 1.1 | 0.9
115 | 1 | 0.0036632 | 0.00091809 | 0 | 0 | 1 | 0.97353 | -0.51153 | 0.4 | 1 | 1.1 | 0.9
116 | 1 | 0 | 0 | 0 | 0 | 1 | 0.97366 | -0.50888 | 0.4 | 1 | 1.1 | 0.9
117 | 1 | 0.00055436 | 0.00013893 | 0 | 0 | 1 | 0.97388 | -0.50457 | 0.4 | 1 | 1.1 | 0.9
118 | 1 | 0.0025571 | 0.00064087 | 0 | 0 | 1 | 0.97335 | -0.51495 | 0.4 | 1 | 1.1 | 0.9
127 | 1 | 0.0011043 | 0.00027677 | 0 | 0 | 1 | 0.97256 | -0.53062 | 0.4 | 1 | 1.1 | 0.9
128 | 1 | 0.0016061 | 0.00040252 | 0 | 0 | 1 | 0.97246 | -0.53262 | 0.4 | 1 | 1.1 | 0.9
129 | 1 | 0 | 0 | 0 | 0 | 1 | 0.97259 | -0.53004 | 0.4 | 1 | 1.1 | 0.9
130 | 1 | 0.0005843 | 0.00014644 | 0 | 0 | 1 | 0.97245 | -0.53293 | 0.4 | 1 | 1.1 | 0.9
131 | 1 | 0.00035538 | 8.9067e-05 | 0 | 0 | 1 | 0.97271 | -0.52766 | 0.4 | 1 | 1.1 | 0.9
126 | 1 | 0.0012862 | 0.00032234 | 0 | 0 | 1 | 0.97689 | -0.44526 | 0.4 | 1 | 1.1 | 0.9
119 | 1 | 0 | 0 | 0 | 0 | 1 | 0.97518 | -0.47882 | 0.4 | 1 | 1.1 | 0.9
120 | 1 | 0 | 0 | 0 | 0 | 1 | 0.97457 | -0.49092 | 0.4 | 1 | 1.1 | 0.9
121 | 1 | 0.00067456 | 0.00016906 | 0 | 0 | 1 | 0.9753 | -0.47655 | 0.4 | 1 | 1.1 | 0.9
136 | 1 | 0 | 0 | 0 | 0 | 1 | 0.97265 | -0.52887 | 0.4 | 1 | 1.1 | 0.9
137 | 1 | 0.0003856 | 9.664e-05 | 0 | 0 | 1 | 0.97263 | -0.52924 | 0.4 | 1 | 1.1 | 0.9
138 | 1 | 0 | 0 | 0 | 0 | 1 | 0.97263 | -0.52926 | 0.4 | 1 | 1.1 | 0.9
139 | 1 | 0.00030492 | 7.642e-05 | 0 | 0 | 1 | 0.97262 | -0.52944 | 0.4 | 1 | 1.1 | 0.9
197 | 1 | 0.00040757 | 0.00010215 | 0 | 0 | 1 | 0.97455 | -0.49131 | 0.4 | 1 | 1.1 | 0.9
142 | 1 | 0 | 0 | 0 | 0 | 1 | 0.97425 | -0.49714 | 0.4 | 1 | 1.1 | 0.9
141 | 1 | 0 | 0 | 0 | 0 | 1 | 0.9756 | -0.4706 | 0.4 | 1 | 1.1 | 0.9
143 | 1 | 0.0010343 | 0.00025922 | 0 | 0 | 1 | 0.97424 | -0.49743 | 0.4 | 1 | 1.1 | 0.9
135 | 1 | 0.0021602 | 0.00054141 | 0 | 0 | 1 | 0.97404 | -0.50132 | 0.4 | 1 | 1.1 | 0.9
194 | 1 | 0 | 0 | 0 | 0 | 1 | 0.97557 | -0.47111 | 0.4 | 1 | 1.1 | 0.9
122 | 1 | 0.0035013 | 0.00087752 | 0 | 0 | 1 | 0.97669 | -0.44906 | 0.4 | 1 | 1.1 | 0.9
123 | 1 | 0.0010523 | 0.00026373 | 0 | 0 | 1 | 0.97668 | -0.44938 | 0.4 | 1 | 1.1 | 0.9
124 | 1 | 0.0014881 | 0.00037295 | 0 | 0 | 1 | 0.97678 | -0.44736 | 0.4 | 1 | 1.1 | 0.9
133 | 1 | 0.00074665 | 0.00018713 | 0 | 0 | 1 | 0.97401 | -0.50205 | 0.4 | 1 | 1.1 | 0.9
134 | 1 | 0.0017629 | 0.00044182 | 0 | 0 | 1 | 0.97401 | -0.50186 | 0.4 | 1 | 1.1 | 0.9
193 | 1 | 0.00048398 | 0.0001213 | 0 | 0 | 1 | 0.97555 | -0.47156 | 0.4 | 1 | 1.1 | 0.9
148 | 1 | 0.002917 | 0.00073108 | 0 | 0 | 1 | 0.99809 | -0.036718 | 0.4 | 1 | 1.1 | 0.9
149 | 1 | 0.0030775 | 0.00077128 | 0 | 0 | 1 | 0.99851 | -0.028698 | 0.4 | 1 | 1.1 | 0.9
150 | 1 | 0.0027998 | 0.00070169 | 0 | 0 | 1 | 0.99786 | -0.041109 | 0.4 | 1 | 1.1 | 0.9
152 | 1 | 0.0026223 | 0.00065722 | 0 | 0 | 1 | 0.99755 | -0.047101 | 0.4 | 1 | 1.1 | 0.9
161 | 1 | 0.003854 | 0.0009659 | 0 | 0 | 1 | 0.99722 | -0.053556 | 0.4 | 1 | 1.1 | 0.9
162 | 1 | 0.011426 | 0.0028635 | 0 | 0 | 1 | 0.99716 | -0.054641 | 0.4 | 1 | 1.1 | 0.9
155 | 1 | 0.0053609 | 0.0013436 | 0 | 0 | 1 | 0.99569 | -0.081882 | 0.4 | 1 | 1.1 | 0.9
157 | 1 | 0.0026331 | 0.00065992 | 0 | 0 | 1 | 0.99566 | -0.082332 | 0.4 | 1 | 1.1 | 0.9
158 | 1 | 0.0030769 | 0.00077115 | 0 | 0 | 1 | 0.99556 | -0.084295 | 0.4 | 1 | 1.1 | 0.9
159 | 1 | 0.0027707 | 0.00069441 | 0 | 0 | 1 | 0.99556 | -0.084348 | 0.4 | 1 | 1.1 | 0.9
165 | 1 | 0.0012008 | 0.00030096 | 0 | 0 | 1 | 0.98187 | -0.34772 | 0.4 | 1 | 1.1 | 0.9
166 | 1 | 0.0014597 | 0.00036584 | 0 | 0 | 1 | 0.98189 | -0.34733 | 0.4 | 1 | 1.1 | 0.9
167 | 1 | 0.002952 | 0.00073984 | 0 | 0 | 1 | 0.98181 | -0.34902 | 0.4 | 1 | 1.1 | 0.9
169 | 1 | 0.0014494 | 0.00036326 | 0 | 0 | 1 | 0.9818 | -0.34905 | 0.4 | 1 | 1.1 | 0.9
170 | 1 | 0.0020391 | 0.00051106 | 0 | 0 | 1 | 0.98079 | -0.36886 | 0.4 | 1 | 1.1 | 0.9
171 | 1 | 0 | 0 | 0 | 0 | 1 | 0.98087 | -0.36737 | 0.4 | 1 | 1.1 | 0.9
172 | 1 | 0.003041 | 0.00076215 | 0 | 0 | 1 | 0.98077 | -0.36937 | 0.4 | 1 | 1.1 | 0.9
173 | 1 | 0.0016907 | 0.00042373 | 0 | 0 | 1 | 0.98098 | -0.36527 | 0.4 | 1 | 1.1 | 0.9
177 | 1 | 0.0014563 | 0.00036497 | 0 | 0 | 1 | 0.98101 | -0.36464 | 0.4 | 1 | 1.1 | 0.9
178 | 1 | 0.0020913 | 0.00052413 | 0 | 0 | 1 | 0.98113 | -0.36225 | 0.4 | 1 | 1.1 | 0.9
192 | 1 | 0.00086703 | 0.0002173 | 0 | 0 | 1 | 0.97554 | -0.47175 | 0.4 | 1 | 1.1 | 0.9
179 | 1 | 0.0014701 | 0.00036844 | 0 | 0 | 1 | 0.98116 | -0.36169 | 0.4 | 1 | 1.1 | 0.9
185 | 1 | 0.0021024 | 0.00052691 | 0 | 0 | 1 | 0.98133 | -0.35835 | 0.4 | 1 | 1.1 | 0.9
186 | 1 | 0.0014025 | 0.00035149 | 0 | 0 | 1 | 0.98136 | -0.35777 | 0.4 | 1 | 1.1 | 0.9
181 | 1 | 0.0020367 | 0.00051045 | 0 | 0 | 1 | 0.98177 | -0.3497 | 0.4 | 1 | 1.1 | 0.9
183 | 1 | 0.0012366 | 0.00030993 | 0 | 0 | 1 | 0.98149 | -0.35509 | 0.4 | 1 | 1.1 | 0.9
184 | 1 | 0.0012373 | 0.0003101 | 0 | 0 | 1 | 0.98149 | -0.3551 | 0.4 | 1 | 1.1 | 0.9

## generator_data
GEN_BUS | PG | QG | QMAX | QMIN | VG | MBASE | GEN_STATUS | PMAX | PMIN
160 | 0.44431 | 0.11392 | 10 | -10 | 1 | 100 | 1 | 10 | 0

## branch_data
F_BUS | T_BUS | BR_R | BR_X | BR_B | RATE_A | RATE_B | RATE_C | TAP | SHIFT | BR_STATUS | ANGMIN | ANGMAX | P_in | Q_in | P_out | Q_out
1 | 2 | 0.16329 | 0.1045 | 2.742e-10 | 0 | 0 | 0 | 0 | 0 | 1 | -90 | 90 | -0.072852 | -0.018331 | 0.072861 | 0.018337
1 | 3 | 2.0242 | 1.2955 | 3.3992e-09 | 0 | 0 | 0 | 0 | 0 | 1 | -90 | 90 | 0.059885 | 0.015081 | -0.059805 | -0.01503
2 | 4 | 1.3635 | 0.87266 | 2.2897e-09 | 0 | 0 | 0 | 0 | 0 | 1 | -90 | 90 | -0.086627 | -0.021787 | 0.08674 | 0.021859
3 | 5 | 2.0106 | 1.2868 | 3.3764e-09 | 0 | 0 | 0 | 0 | 0 | 1 | -90 | 90 | 0.0068987 | 0.0017291 | -0.0068976 | -0.0017288
3 | 6 | 0.28507 | 0.18245 | 4.7871e-10 | 0 | 0 | 0 | 0 | 0 | 1 | -90 | 90 | 0.052906 | 0.013301 | -0.052897 | -0.013295
4 | 20 | 3.5551 | 2.2753 | 5.97e-09 | 0 | 0 | 0 | 0 | 0 | 1 | -90 | 90 | -0.12975 | -0.032759 | 0.13041 | 0.03318
4 | 27 | 3.5784 | 2.2902 | 6.0091e-09 | 0 | 0 | 0 | 0 | 0 | 1 | -90 | 90 | 0.043013 | 0.0109 | -0.04294 | -0.010854
6 | 12 | 1.6771 | 1.0734 | 2.8164e-09 | 0 | 0 | 0 | 0 | 0 | 1 | -90 | 90 | 0.045728 | 0.011499 | -0.045689 | -0.011474
20 | 107 | 1.0312 | 0.65997 | 1.7317e-09 | 0 | 0 | 0 | 0 | 0 | 1 | -90 | 90 | 0.0086196 | 0.0021605 | -0.0086188 | -0.0021601
20 | 106 | 1.5894 | 1.0172 | 2.669e-09 | 0 | 0 | 0 | 0 | 0 | 1 | -90 | 90 | 0.0093153 | 0.0023349 | -0.0093138 | -0.0023342
20 | 86 | 1.1568 | 0.74033 | 5.8276e-09 | 0 | 0 | 0 | 0 | 0 | 1 | -90 | 90 | -0.31379 | -0.079607 | 0.31503 | 0.0804
20 | 42 | 0.6908 | 0.44211 | 3.4801e-09 | 0 | 0 | 0 | 0 | 0 | 1 | -90 | 90 | 0.16544 | 0.041932 | -0.16523 | -0.041801
27 | 26 | 2.8128 | 1.8002 | 4.7235e-09 | 0 | 0 | 0 | 0 | 0 | 1 | -90 | 90 | 0.040416 | 0.010222 | -0.040365 | -0.010189
12 | 13 | 1.4788 | 0.94641 | 2.4833e-09 | 0 | 0 | 0 | 0 | 0 | 1 | -90 | 90 | 0.039541 | 0.0099331 | -0.039516 | -0.0099169
17 | 18 | 1.1641 | 0.74503 | 1.9549e-09 | 0 | 0 | 0 | 0 | 0 | 1 | -90 | 90 | -0.036084 | -0.0090979 | 0.0361 | 0.0091085
17 | 16 | 2.385 | 1.5264 | 4.0051e-09 | 0 | 0 | 0 | 0 | 0 | 1 | -90 | 90 | 0.036084 | 0.0090979 | -0.036049 | -0.0090762
18 | 19 | 0.60926 | 0.38992 | 1.0231e-09 | 0 | 0 | 0 | 0 | 0 | 1 | -90 | 90 | -0.0361 | -0.0091085 | 0.036109 | 0.009114
16 | 11 | 7.1907 | 4.602 | 1.2075e-08 | 0 | 0 | 0 | 0 | 0 | 1 | -90 | 90 | 0.033016 | 0.0083162 | -0.032929 | -0.0082615
19 | 26 | 1.6146 | 1.0333 | 2.7113e-09 | 0 | 0 | 0 | 0 | 0 | 1 | -90 | 90 | -0.036109 | -0.009114 | 0.036133 | 0.0091287
106 | 105 | 1.9474 | 1.2463 | 3.2702e-09 | 0 | 0 | 0 | 0 | 0 | 1 | -90 | 90 | 0.0066861 | 0.0016756 | -0.0066852 | -0.0016753
86 | 164 | 1.7149 | 1.0975 | 2.8798e-09 | 0 | 0 | 0 | 0 | 0 | 1 | -90 | 90 | 0.0080005 | 0.0020053 | -0.0079993 | -0.0020048
86 | 163 | 0.62691 | 0.40122 | 3.1582e-09 | 0 | 0 | 0 | 0 | 0 | 1 | -90 | 90 | -0.3314 | -0.084505 | 0.33215 | 0.084981
86 | 59 | 3.3991 | 2.1754 | 5.7079e-09 | 0 | 0 | 0 | 0 | 0 | 1 | -90 | 90 | 0.0083751 | 0.0020994 | -0.0083725 | -0.0020984
42 | 40 | 0.037418 | 0.023948 | 1.8851e-10 | 0 | 0 | 0 | 0 | 0 | 1 | -90 | 90 | 0.16209 | 0.041013 | -0.16208 | -0.041006
85 | 163 | 0.33972 | 0.21742 | 1.7114e-09 | 0 | 0 | 0 | 0 | 0 | 1 | -90 | 90 | 0.33565 | 0.086018 | -0.33524 | -0.085755
85 | 156 | 0.94179 | 0.60274 | 1.5815e-09 | 0 | 0 | 0 | 0 | 0 | 1 | -90 | 90 | 0.020668 | 0.0051838 | -0.020664 | -0.0051812
85 | 160 | 0.75085 | 0.48055 | 3.7827e-09 | 0 | 0 | 0 | 0 | 0 | 1 | -90 | 90 | -0.40752 | -0.10415 | 0.40886 | 0.10501
85 | 82 | 5.8037 | 3.7144 | 9.746e-09 | 0 | 0 | 0 | 0 | 0 | 1 | -90 | 90 | 0.051201 | 0.01295 | -0.051038 | -0.012847
156 | 154 | 1.4442 | 0.92431 | 2.4253e-09 | 0 | 0 | 0 | 0 | 0 | 1 | -90 | 90 | 0.017247 | 0.004325 | -0.017243 | -0.0043223
160 | 151 | 2.3169 | 1.4828 | 3.8907e-09 | 0 | 0 | 0 | 0 | 0 | 1 | -90 | 90 | 0.032051 | 0.008056 | -0.032025 | -0.0080402
82 | 84 | 3.376 | 2.1606 | 5.6691e-09 | 0 | 0 | 0 | 0 | 0 | 1 | -90 | 90 | 0.0039986 | 0.0010014 | -0.003998 | -0.0010016
82 | 80 | 1.3584 | 0.8694 | 2.2812e-09 | 0 | 0 | 0 | 0 | 0 | 1 | -90 | 90 | 0.047039 | 0.011845 | -0.047007 | -0.011825
13 | 14 | 1.4213 | 0.90965 | 2.3868e-09 | 0 | 0 | 0 | 0 | 0 | 1 | -90 | 90 | 0.033728 | 0.0084663 | -0.03371 | -0.008455
13 | 15 | 1.6859 | 1.079 | 2.8311e-09 | 0 | 0 | 0 | 0 | 0 | 1 | -90 | 90 | 0.0057879 | 0.0014506 | -0.0057873 | -0.0014505
7 | 8 | 0.81642 | 0.52251 | 1.371e-09 | 0 | 0 | 0 | 0 | 0 | 1 | -90 | 90 | 0.0014159 | 0.00035477 | -0.0014159 | -0.00035488
7 | 9 | 3.7971 | 2.4302 | 6.3764e-09 | 0 | 0 | 0 | 0 | 0 | 1 | -90 | 90 | -0.012324 | -0.0030889 | 0.012331 | 0.0030924
9 | 11 | 4.9719 | 3.182 | 8.3491e-09 | 0 | 0 | 0 | 0 | 0 | 1 | -90 | 90 | -0.012331 | -0.0030924 | 0.012339 | 0.003097
11 | 21 | 1.1565 | 0.74013 | 1.942e-09 | 0 | 0 | 0 | 0 | 0 | 1 | -90 | 90 | 0.020589 | 0.0051645 | -0.020584 | -0.0051612
21 | 35 | 3.2172 | 2.059 | 5.4025e-09 | 0 | 0 | 0 | 0 | 0 | 1 | -90 | 90 | 0.011513 | 0.0028875 | -0.011509 | -0.002885
21 | 25 | 1.5425 | 0.98719 | 2.5902e-09 | 0 | 0 | 0 | 0 | 0 | 1 | -90 | 90 | 0.0090704 | 0.0022737 | -0.009069 | -0.002273
35 | 39 | 2.9457 | 1.8852 | 4.9466e-09 | 0 | 0 | 0 | 0 | 0 | 1 | -90 | 90 | 0.0091727 | 0.0022995 | -0.00917 | -0.0022982
25 | 23 | 2.2782 | 1.458 | 3.8257e-09 | 0 | 0 | 0 | 0 | 0 | 1 | -90 | 90 | 0.0079115 | 0.0019829 | -0.0079099 | -0.0019822
14 | 57 | 2.1501 | 1.3761 | 3.6106e-09 | 0 | 0 | 0 | 0 | 0 | 1 | -90 | 90 | 0.02652 | 0.0066529 | -0.026503 | -0.0066425
57 | 58 | 0.52431 | 0.33556 | 8.8045e-10 | 0 | 0 | 0 | 0 | 0 | 1 | -90 | 90 | 0.0070924 | 0.0017776 | -0.0070921 | -0.0017775
105 | 104 | 1.5281 | 0.97801 | 2.5662e-09 | 0 | 0 | 0 | 0 | 0 | 1 | -90 | 90 | 0.004147 | 0.0010392 | -0.0041467 | -0.0010393
40 | 41 | 0.41083 | 0.26293 | 2.0697e-09 | 0 | 0 | 0 | 0 | 0 | 1 | -90 | 90 | 0.15799 | 0.039981 | -0.15787 | -0.039909
84 | 153 | 2.5052 | 1.6033 | 4.2068e-09 | 0 | 0 | 0 | 0 | 0 | 1 | -90 | 90 | 0.0021143 | 0.00052952 | -0.0021141 | -0.00052986
80 | 81 | 1.3014 | 0.83292 | 2.1855e-09 | 0 | 0 | 0 | 0 | 0 | 1 | -90 | 90 | 0.04189 | 0.010542 | -0.041865 | -0.010527
39 | 37 | 0.27019 | 0.17292 | 4.5372e-10 | 0 | 0 | 0 | 0 | 0 | 1 | -90 | 90 | 0.0078573 | 0.0019692 | -0.0078571 | -0.0019692
23 | 22 | 0.059113 | 0.037832 | 9.9267e-11 | 0 | 0 | 0 | 0 | 0 | 1 | -90 | 90 | 0.0029542 | 0.00074013 | -0.0029542 | -0.00074014
22 | 24 | 1.8989 | 1.2153 | 3.1888e-09 | 0 | 0 | 0 | 0 | 0 | 1 | -90 | 90 | 0.00085808 | 0.00021477 | -0.00085807 | -0.00021506
28 | 29 | 0.077323 | 0.049487 | 3.8954e-10 | 0 | 0 | 0 | 0 | 0 | 1 | -90 | 90 | 0.13859 | 0.034912 | -0.13857 | -0.034902
28 | 30 | 1.1277 | 0.72173 | 5.6811e-09 | 0 | 0 | 0 | 0 | 0 | 1 | -90 | 90 | -0.14199 | -0.035763 | 0.14224 | 0.035923
29 | 31 | 0.3618 | 0.23155 | 1.8227e-09 | 0 | 0 | 0 | 0 | 0 | 1 | -90 | 90 | 0.10665 | 0.026885 | -0.1066 | -0.026857
29 | 32 | 2.1405 | 1.3699 | 3.5945e-09 | 0 | 0 | 0 | 0 | 0 | 1 | -90 | 90 | 0.031926 | 0.0080163 | -0.031902 | -0.0080013
30 | 33 | 0.41404 | 0.26499 | 2.0859e-09 | 0 | 0 | 0 | 0 | 0 | 1 | -90 | 90 | -0.15033 | -0.037952 | 0.15044 | 0.038017
30 | 34 | 2.4446 | 1.5645 | 4.1051e-09 | 0 | 0 | 0 | 0 | 0 | 1 | -90 | 90 | 0.0080973 | 0.0020292 | -0.0080955 | -0.0020285
31 | 72 | 0.894 | 0.57216 | 4.5038e-09 | 0 | 0 | 0 | 0 | 0 | 1 | -90 | 90 | 0.10535 | 0.026543 | -0.10524 | -0.026474
32 | 180 | 0.085748 | 0.054879 | 1.4399e-10 | 0 | 0 | 0 | 0 | 0 | 1 | -90 | 90 | 0.030094 | 0.0075481 | -0.030093 | -0.0075475
33 | 41 | 0.28107 | 0.17989 | 1.416e-09 | 0 | 0 | 0 | 0 | 0 | 1 | -90 | 90 | -0.15315 | -0.038696 | 0.15322 | 0.038742
34 | 103 | 0.24268 | 0.15531 | 4.0752e-10 | 0 | 0 | 0 | 0 | 0 | 1 | -90 | 90 | 0.0066741 | 0.0016723 | -0.006674 | -0.0016722
72 | 74 | 0.15781 | 0.101 | 7.9499e-10 | 0 | 0 | 0 | 0 | 0 | 1 | -90 | 90 | 0.095003 | 0.023907 | -0.094987 | -0.023897
72 | 70 | 0.63734 | 0.4079 | 1.0703e-09 | 0 | 0 | 0 | 0 | 0 | 1 | -90 | 90 | 0.01024 | 0.0025665 | -0.010239 | -0.0025662
180 | 182 | 1.1431 | 0.73156 | 1.9195e-09 | 0 | 0 | 0 | 0 | 0 | 1 | -90 | 90 | 0.021074 | 0.0052869 | -0.021068 | -0.0052835
180 | 168 | 1.1845 | 0.75805 | 1.989e-09 | 0 | 0 | 0 | 0 | 0 | 1 | -90 | 90 | 0.0090191 | 0.0022606 | -0.009018 | -0.0022601
103 | 46 | 1.5946 | 1.0205 | 2.6777e-09 | 0 | 0 | 0 | 0 | 0 | 1 | -90 | 90 | 0.0044102 | 0.0011049 | -0.0044098 | -0.0011049
74 | 113 | 0.027725 | 0.017744 | 1.3967e-10 | 0 | 0 | 0 | 0 | 0 | 1 | -90 | 90 | 0.09409 | 0.023672 | -0.094088 | -0.023671
70 | 71 | 0.96689 | 0.61881 | 1.6237e-09 | 0 | 0 | 0 | 0 | 0 | 1 | -90 | 90 | 0.0068923 | 0.0017274 | -0.0068917 | -0.0017272
182 | 181 | 0.25077 | 0.16049 | 4.2111e-10 | 0 | 0 | 0 | 0 | 0 | 1 | -90 | 90 | 0.019816 | 0.0049697 | -0.019815 | -0.0049691
168 | 166 | 1.1515 | 0.73697 | 1.9337e-09 | 0 | 0 | 0 | 0 | 0 | 1 | -90 | 90 | 0.0070629 | 0.0017701 | -0.0070623 | -0.0017699
46 | 44 | 1.1371 | 0.72774 | 1.9095e-09 | 0 | 0 | 0 | 0 | 0 | 1 | -90 | 90 | 0.0018309 | 0.00045854 | -0.0018308 | -0.0004587
37 | 36 | 1.3742 | 0.87947 | 2.3076e-09 | 0 | 0 | 0 | 0 | 0 | 1 | -90 | 90 | 0.003574 | 0.00089564 | -0.0035738 | -0.00089574
43 | 44 | 1.0491 | 0.67142 | 1.7617e-09 | 0 | 0 | 0 | 0 | 0 | 1 | -90 | 90 | -0.0018308 | -0.00045884 | 0.0018308 | 0.0004587
47 | 48 | 0.93736 | 0.59991 | 1.5741e-09 | 0 | 0 | 0 | 0 | 0 | 1 | -90 | 90 | 0.0006912 | 0.00017308 | -0.00069119 | -0.00017323
47 | 49 | 8.9943 | 5.7563 | 1.5104e-08 | 0 | 0 | 0 | 0 | 0 | 1 | -90 | 90 | -0.0023662 | -0.00059288 | 0.0023667 | 0.00059176
49 | 50 | 7.3162 | 4.6824 | 1.2286e-08 | 0 | 0 | 0 | 0 | 0 | 1 | -90 | 90 | -0.01064 | -0.0026608 | 0.010649 | 0.0026654
49 | 51 | 5.2166 | 3.3386 | 8.7601e-09 | 0 | 0 | 0 | 0 | 0 | 1 | -90 | 90 | 0.008273 | 0.002069 | -0.0082691 | -0.0020674
50 | 101 | 2.2043 | 1.4107 | 3.7016e-09 | 0 | 0 | 0 | 0 | 0 | 1 | -90 | 90 | 0.0050556 | 0.0012666 | -0.005055 | -0.0012665
50 | 99 | 1.9645 | 1.2573 | 3.299e-09 | 0 | 0 | 0 | 0 | 0 | 1 | -90 | 90 | -0.015704 | -0.0039319 | 0.01571 | 0.003935
51 | 67 | 0.70354 | 0.45027 | 1.1814e-09 | 0 | 0 | 0 | 0 | 0 | 1 | -90 | 90 | 0.006853 | 0.0017125 | -0.0068527 | -0.0017124
51 | 66 | 0.54572 | 0.34926 | 9.1641e-10 | 0 | 0 | 0 | 0 | 0 | 1 | -90 | 90 | 0.0014161 | 0.00035483 | -0.0014161 | -0.00035491
132 | 69 | 13.2686 | 8.4919 | 2.2282e-08 | 0 | 0 | 0 | 0 | 0 | 1 | -90 | 90 | -0.001308 | -0.00032782 | 0.0013083 | 0.00032582
69 | 68 | 7.2823 | 4.6606 | 1.2229e-08 | 0 | 0 | 0 | 0 | 0 | 1 | -90 | 90 | -0.0013083 | -0.00032582 | 0.0013084 | 0.00032472
101 | 195 | 1.3132 | 0.84045 | 2.2052e-09 | 0 | 0 | 0 | 0 | 0 | 1 | -90 | 90 | 0.003739 | 0.00093695 | -0.0037388 | -0.00093704
101 | 196 | 1.5235 | 0.97505 | 2.5584e-09 | 0 | 0 | 0 | 0 | 0 | 1 | -90 | 90 | 0.001316 | 0.00032958 | -0.001316 | -0.00032981
99 | 100 | 1.5645 | 1.0013 | 2.6272e-09 | 0 | 0 | 0 | 0 | 0 | 1 | -90 | 90 | -0.016839 | -0.004218 | 0.016844 | 0.0042208
67 | 88 | 0.45655 | 0.29219 | 7.6668e-10 | 0 | 0 | 0 | 0 | 0 | 1 | -90 | 90 | 0.0058847 | 0.0014698 | -0.0058846 | -0.0014698
100 | 102 | 1.4032 | 0.89807 | 2.3564e-09 | 0 | 0 | 0 | 0 | 0 | 1 | -90 | 90 | 0.0030923 | 0.00077461 | -0.0030922 | -0.00077474
100 | 95 | 1.3288 | 0.8504 | 2.2313e-09 | 0 | 0 | 0 | 0 | 0 | 1 | -90 | 90 | -0.019936 | -0.0049954 | 0.019942 | 0.0049989
88 | 87 | 3.6619 | 2.3436 | 6.1494e-09 | 0 | 0 | 0 | 0 | 0 | 1 | -90 | 90 | 0.004979 | 0.0012428 | -0.004978 | -0.0012428
52 | 53 | 0.18964 | 0.12137 | 3.1846e-10 | 0 | 0 | 0 | 0 | 0 | 1 | -90 | 90 | 0.012662 | 0.0031736 | -0.012662 | -0.0031734
52 | 54 | 0.002721 | 0.0017414 | 4.5693e-12 | 0 | 0 | 0 | 0 | 0 | 1 | -90 | 90 | -0.015063 | -0.0037753 | 0.015063 | 0.0037753
53 | 55 | 0.69349 | 0.44383 | 1.1645e-09 | 0 | 0 | 0 | 0 | 0 | 1 | -90 | 90 | 0.0091139 | 0.0022843 | -0.0091132 | -0.002284
54 | 56 | 0.0033106 | 0.0021188 | 5.5593e-12 | 0 | 0 | 0 | 0 | 0 | 1 | -90 | 90 | -0.017462 | -0.0043766 | 0.017462 | 0.0043766
55 | 90 | 1.0883 | 0.6965 | 1.8275e-09 | 0 | 0 | 0 | 0 | 0 | 1 | -90 | 90 | 0.0085306 | 0.0021379 | -0.0085297 | -0.0021375
56 | 188 | 0.22301 | 0.14273 | 3.7449e-10 | 0 | 0 | 0 | 0 | 0 | 1 | -90 | 90 | -0.019861 | -0.004978 | 0.019862 | 0.0049786
90 | 96 | 0.35812 | 0.2292 | 6.0138e-10 | 0 | 0 | 0 | 0 | 0 | 1 | -90 | 90 | 0.0024975 | 0.00062566 | -0.0024975 | -0.0006257
188 | 189 | 1.5169 | 0.97084 | 2.5473e-09 | 0 | 0 | 0 | 0 | 0 | 1 | -90 | 90 | -0.024324 | -0.0060969 | 0.024334 | 0.006103
96 | 97 | 0.90779 | 0.58099 | 1.5244e-09 | 0 | 0 | 0 | 0 | 0 | 1 | -90 | 90 | 0.001908 | 0.00047796 | -0.0019079 | -0.00047808
189 | 190 | 0.091505 | 0.058563 | 1.5366e-10 | 0 | 0 | 0 | 0 | 0 | 1 | -90 | 90 | -0.026712 | -0.0066989 | 0.026712 | 0.0066994
60 | 61 | 0.053168 | 0.034027 | 8.9283e-11 | 0 | 0 | 0 | 0 | 0 | 1 | -90 | 90 | 0.045853 | 0.011511 | -0.045851 | -0.01151
60 | 62 | 1.6566 | 1.0602 | 2.7819e-09 | 0 | 0 | 0 | 0 | 0 | 1 | -90 | 90 | -0.047885 | -0.01202 | 0.047927 | 0.012047
61 | 63 | 0.053096 | 0.033981 | 8.9162e-11 | 0 | 0 | 0 | 0 | 0 | 1 | -90 | 90 | 0.043821 | 0.011001 | -0.04382 | -0.011001
62 | 64 | 0.33446 | 0.21405 | 1.6849e-09 | 0 | 0 | 0 | 0 | 0 | 1 | -90 | 90 | 0.039132 | 0.0098508 | -0.039127 | -0.0098474
62 | 65 | 0.29348 | 0.18783 | 1.4785e-09 | 0 | 0 | 0 | 0 | 0 | 1 | -90 | 90 | -0.087059 | -0.021898 | 0.087083 | 0.021913
63 | 112 | 0.053169 | 0.034028 | 8.9284e-11 | 0 | 0 | 0 | 0 | 0 | 1 | -90 | 90 | 0.041422 | 0.0104 | -0.041421 | -0.010399
64 | 76 | 0.23732 | 0.15188 | 1.1956e-09 | 0 | 0 | 0 | 0 | 0 | 1 | -90 | 90 | 0.036151 | 0.0091017 | -0.036148 | -0.0090996
65 | 191 | 0.027698 | 0.017727 | 1.3954e-10 | 0 | 0 | 0 | 0 | 0 | 1 | -90 | 90 | -0.089111 | -0.022421 | 0.089113 | 0.022423
112 | 110 | 0.11844 | 0.0758 | 1.9889e-10 | 0 | 0 | 0 | 0 | 0 | 1 | -90 | 90 | 0.039021 | 0.0097976 | -0.039019 | -0.0097963
76 | 75 | 1.0424 | 0.66715 | 5.2515e-09 | 0 | 0 | 0 | 0 | 0 | 1 | -90 | 90 | 0.033174 | 0.0083544 | -0.033162 | -0.0083468
191 | 114 | 0.019203 | 0.01229 | 9.6742e-11 | 0 | 0 | 0 | 0 | 0 | 1 | -90 | 90 | -0.091141 | -0.022931 | 0.091143 | 0.022932
110 | 108 | 2.0647 | 1.3214 | 3.4672e-09 | 0 | 0 | 0 | 0 | 0 | 1 | -90 | 90 | 0.03625 | 0.0091022 | -0.03622 | -0.0090833
75 | 77 | 3.6187 | 2.316 | 1.823e-08 | 0 | 0 | 0 | 0 | 0 | 1 | -90 | 90 | 0.029748 | 0.0074911 | -0.029712 | -0.0074702
114 | 113 | 0.0084571 | 0.0054126 | 4.2605e-11 | 0 | 0 | 0 | 0 | 0 | 1 | -90 | 90 | -0.092062 | -0.023163 | 0.092063 | 0.023163
87 | 89 | 1.6934 | 1.0838 | 2.8436e-09 | 0 | 0 | 0 | 0 | 0 | 1 | -90 | 90 | 0.0042749 | 0.0010666 | -0.0042746 | -0.0010667
68 | 89 | 9.3411 | 5.9783 | 1.5686e-08 | 0 | 0 | 0 | 0 | 0 | 1 | -90 | 90 | -0.0013084 | -0.00032472 | 0.0013086 | 0.0003233
71 | 73 | 1.0497 | 0.67178 | 1.7626e-09 | 0 | 0 | 0 | 0 | 0 | 1 | -90 | 90 | 0.0039199 | 0.00098236 | -0.0039198 | -0.00098241
77 | 78 | 0.69741 | 0.44635 | 3.5134e-09 | 0 | 0 | 0 | 0 | 0 | 1 | -90 | 90 | 0.029712 | 0.0074702 | -0.029705 | -0.0074662
78 | 176 | 1.2761 | 0.81669 | 6.4286e-09 | 0 | 0 | 0 | 0 | 0 | 1 | -90 | 90 | 0.029002 | 0.0072898 | -0.02899 | -0.0072828
176 | 175 | 0.79215 | 0.50697 | 3.9907e-09 | 0 | 0 | 0 | 0 | 0 | 1 | -90 | 90 | 0.028546 | 0.0071716 | -0.028539 | -0.0071674
175 | 126 | 3.2581 | 2.0852 | 1.6414e-08 | 0 | 0 | 0 | 0 | 0 | 1 | -90 | 90 | 0.026665 | 0.0066977 | -0.026639 | -0.0066828
81 | 83 | 0.96594 | 0.6182 | 1.6221e-09 | 0 | 0 | 0 | 0 | 0 | 1 | -90 | 90 | 0.039986 | 0.010056 | -0.03997 | -0.010045
83 | 147 | 2.4955 | 1.5971 | 4.1906e-09 | 0 | 0 | 0 | 0 | 0 | 1 | -90 | 90 | 0.034163 | 0.00859 | -0.034132 | -0.0085703
147 | 145 | 0.44212 | 0.28296 | 7.4244e-10 | 0 | 0 | 0 | 0 | 0 | 1 | -90 | 90 | 0.03115 | 0.007823 | -0.031146 | -0.0078201
145 | 146 | 1.5035 | 0.96226 | 2.5248e-09 | 0 | 0 | 0 | 0 | 0 | 1 | -90 | 90 | 0.029716 | 0.0074617 | -0.029701 | -0.0074527
154 | 155 | 1.3716 | 0.87784 | 2.3033e-09 | 0 | 0 | 0 | 0 | 0 | 1 | -90 | 90 | 0.013845 | 0.0034708 | -0.013842 | -0.0034692
151 | 149 | 2.0347 | 1.3022 | 3.4167e-09 | 0 | 0 | 0 | 0 | 0 | 1 | -90 | 90 | 0.026735 | 0.0067144 | -0.02672 | -0.0067049
97 | 98 | 0.15531 | 0.099398 | 2.6081e-10 | 0 | 0 | 0 | 0 | 0 | 1 | -90 | 90 | 0.0013435 | 0.0003366 | -0.0013435 | -0.00033662
91 | 92 | 0.36204 | 0.2317 | 6.0796e-10 | 0 | 0 | 0 | 0 | 0 | 1 | -90 | 90 | 0.0037463 | 0.00093882 | -0.0037462 | -0.00093885
91 | 93 | 0.35538 | 0.22744 | 5.9678e-10 | 0 | 0 | 0 | 0 | 0 | 1 | -90 | 90 | -0.0070779 | -0.0017738 | 0.0070781 | 0.0017739
92 | 94 | 0.39231 | 0.25108 | 6.5879e-10 | 0 | 0 | 0 | 0 | 0 | 1 | -90 | 90 | 0.0026409 | 0.00066182 | -0.0026408 | -0.00066186
93 | 95 | 2.0087 | 1.2856 | 3.3731e-09 | 0 | 0 | 0 | 0 | 0 | 1 | -90 | 90 | -0.0082074 | -0.0020569 | 0.0082088 | 0.0020575
95 | 146 | 2.4185 | 1.5478 | 4.0612e-09 | 0 | 0 | 0 | 0 | 0 | 1 | -90 | 90 | -0.028151 | -0.0070564 | 0.028171 | 0.0070693
102 | 144 | 1.5145 | 0.96927 | 2.5432e-09 | 0 | 0 | 0 | 0 | 0 | 1 | -90 | 90 | 0.0015971 | 0.00040005 | -0.0015971 | -0.00040028
98 | 187 | 0.568 | 0.36352 | 9.5382e-10 | 0 | 0 | 0 | 0 | 0 | 1 | -90 | 90 | 0.00043123 | 0.00010799 | -0.00043123 | -0.00010808
108 | 109 | 0.091668 | 0.058667 | 1.5393e-10 | 0 | 0 | 0 | 0 | 0 | 1 | -90 | 90 | 0.033844 | 0.0084879 | -0.033843 | -0.0084872
109 | 111 | 0.091528 | 0.058578 | 1.537e-10 | 0 | 0 | 0 | 0 | 0 | 1 | -90 | 90 | 0.031467 | 0.0078917 | -0.031466 | -0.0078911
111 | 190 | 0.091504 | 0.058563 | 1.5366e-10 | 0 | 0 | 0 | 0 | 0 | 1 | -90 | 90 | 0.029088 | 0.0072952 | -0.029087 | -0.0072946
115 | 116 | 3.0836 | 1.9735 | 5.1782e-09 | 0 | 0 | 0 | 0 | 0 | 1 | -90 | 90 | -0.0036631 | -0.00091813 | 0.0036636 | 0.00091793
116 | 117 | 1.731 | 1.1078 | 2.9067e-09 | 0 | 0 | 0 | 0 | 0 | 1 | -90 | 90 | -0.010567 | -0.0026429 | 0.010569 | 0.002644
116 | 118 | 3.7323 | 2.3887 | 6.2676e-09 | 0 | 0 | 0 | 0 | 0 | 1 | -90 | 90 | 0.0069029 | 0.001725 | -0.0069009 | -0.0017243
117 | 119 | 9.841 | 6.2982 | 1.6526e-08 | 0 | 0 | 0 | 0 | 0 | 1 | -90 | 90 | -0.011123 | -0.002783 | 0.011137 | 0.0027901
118 | 131 | 12.3822 | 7.9246 | 2.0793e-08 | 0 | 0 | 0 | 0 | 0 | 1 | -90 | 90 | 0.0043439 | 0.0010834 | -0.0043412 | -0.0010837
127 | 128 | 3.866 | 2.4742 | 6.4921e-09 | 0 | 0 | 0 | 0 | 0 | 1 | -90 | 90 | 0.0021905 | 0.00054816 | -0.0021903 | -0.00054864
127 | 129 | 0.75629 | 0.48403 | 1.27e-09 | 0 | 0 | 0 | 0 | 0 | 1 | -90 | 90 | -0.0032949 | -0.00082494 | 0.0032949 | 0.00082488
128 | 130 | 2.2286 | 1.4263 | 3.7424e-09 | 0 | 0 | 0 | 0 | 0 | 1 | -90 | 90 | 0.00058429 | 0.0001461 | -0.00058428 | -0.00014644
129 | 131 | 3.0571 | 1.9565 | 5.1337e-09 | 0 | 0 | 0 | 0 | 0 | 1 | -90 | 90 | -0.0032949 | -0.00082488 | 0.0032953 | 0.00082463
131 | 136 | 7.3614 | 4.7113 | 1.2362e-08 | 0 | 0 | 0 | 0 | 0 | 1 | -90 | 90 | 0.00069055 | 0.00017003 | -0.00069051 | -0.00017117
126 | 141 | 5.6126 | 3.5921 | 1.885e-08 | 0 | 0 | 0 | 0 | 0 | 1 | -90 | 90 | 0.01931 | 0.0048463 | -0.019287 | -0.0048332
126 | 124 | 1.4916 | 0.95465 | 2.5049e-09 | 0 | 0 | 0 | 0 | 0 | 1 | -90 | 90 | 0.0060426 | 0.0015142 | -0.006042 | -0.001514
119 | 120 | 8.4211 | 5.3895 | 1.4141e-08 | 0 | 0 | 0 | 0 | 0 | 1 | -90 | 90 | 0.0061177 | 0.0015319 | -0.0061142 | -0.001531
119 | 121 | 0.56203 | 0.3597 | 9.438e-10 | 0 | 0 | 0 | 0 | 0 | 1 | -90 | 90 | -0.017254 | -0.004322 | 0.017256 | 0.0043231
120 | 197 | 4.1031 | 2.626 | 6.8903e-09 | 0 | 0 | 0 | 0 | 0 | 1 | -90 | 90 | 0.00040756 | 0.0001015 | -0.00040756 | -0.00010215
120 | 142 | 4.6427 | 2.9713 | 7.7963e-09 | 0 | 0 | 0 | 0 | 0 | 1 | -90 | 90 | 0.0057066 | 0.0014295 | -0.0057049 | -0.0014292
121 | 141 | 1.4134 | 0.90455 | 2.3734e-09 | 0 | 0 | 0 | 0 | 0 | 1 | -90 | 90 | -0.017931 | -0.0044922 | 0.017936 | 0.0044952
136 | 137 | 4.0544 | 2.5948 | 6.8084e-09 | 0 | 0 | 0 | 0 | 0 | 1 | -90 | 90 | 0.0003856 | 9.6004e-05 | -0.00038559 | -9.6644e-05
136 | 138 | 5.4084 | 3.4614 | 9.0822e-09 | 0 | 0 | 0 | 0 | 0 | 1 | -90 | 90 | 0.00030492 | 7.5168e-05 | -0.00030491 | -7.6024e-05
138 | 139 | 2.5207 | 1.6132 | 4.2329e-09 | 0 | 0 | 0 | 0 | 0 | 1 | -90 | 90 | 0.00030491 | 7.6024e-05 | -0.00030491 | -7.6423e-05
142 | 143 | 1.1848 | 0.7583 | 1.9897e-09 | 0 | 0 | 0 | 0 | 0 | 1 | -90 | 90 | 0.0010343 | 0.00025905 | -0.0010343 | -0.00025923
142 | 135 | 3.7992 | 2.4315 | 6.3799e-09 | 0 | 0 | 0 | 0 | 0 | 1 | -90 | 90 | 0.0046706 | 0.0011701 | -0.0046697 | -0.0011701
141 | 194 | 1.6174 | 1.0352 | 2.7161e-09 | 0 | 0 | 0 | 0 | 0 | 1 | -90 | 90 | 0.001351 | 0.00033801 | -0.001351 | -0.00033825
135 | 134 | 0.9294 | 0.59481 | 1.5607e-09 | 0 | 0 | 0 | 0 | 0 | 1 | -90 | 90 | 0.0025095 | 0.00062869 | -0.0025095 | -0.0006288
194 | 193 | 1.391 | 0.89023 | 2.3358e-09 | 0 | 0 | 0 | 0 | 0 | 1 | -90 | 90 | 0.001351 | 0.00033825 | -0.001351 | -0.00033846
122 | 123 | 1.2746 | 0.81576 | 2.1404e-09 | 0 | 0 | 0 | 0 | 0 | 1 | -90 | 90 | 0.0010523 | 0.00026355 | -0.0010523 | -0.00026374
122 | 124 | 1.5939 | 1.0201 | 2.6765e-09 | 0 | 0 | 0 | 0 | 0 | 1 | -90 | 90 | -0.0045536 | -0.0011411 | 0.004554 | 0.0011411
133 | 134 | 1.0754 | 0.68825 | 1.8059e-09 | 0 | 0 | 0 | 0 | 0 | 1 | -90 | 90 | -0.00074663 | -0.00018713 | 0.00074664 | 0.00018697
193 | 192 | 0.9636 | 0.6167 | 1.6181e-09 | 0 | 0 | 0 | 0 | 0 | 1 | -90 | 90 | 0.00086702 | 0.00021716 | -0.00086701 | -0.0002173
148 | 149 | 1.5168 | 0.97075 | 2.5471e-09 | 0 | 0 | 0 | 0 | 0 | 1 | -90 | 90 | -0.023633 | -0.005928 | 0.023642 | 0.0059336
148 | 150 | 0.94685 | 0.60599 | 1.59e-09 | 0 | 0 | 0 | 0 | 0 | 1 | -90 | 90 | 0.020716 | 0.005197 | -0.020712 | -0.0051943
150 | 152 | 1.4931 | 0.95559 | 2.5073e-09 | 0 | 0 | 0 | 0 | 0 | 1 | -90 | 90 | 0.017912 | 0.0044927 | -0.017907 | -0.0044896
152 | 161 | 1.8836 | 1.2055 | 3.1631e-09 | 0 | 0 | 0 | 0 | 0 | 1 | -90 | 90 | 0.015285 | 0.0038324 | -0.01528 | -0.0038297
161 | 162 | 0.42334 | 0.27094 | 7.109e-10 | 0 | 0 | 0 | 0 | 0 | 1 | -90 | 90 | 0.011426 | 0.0028638 | -0.011426 | -0.0028635
155 | 157 | 0.23608 | 0.15109 | 3.9644e-10 | 0 | 0 | 0 | 0 | 0 | 1 | -90 | 90 | 0.0084815 | 0.0021257 | -0.0084813 | -0.0021256
157 | 158 | 1.4913 | 0.95443 | 2.5043e-09 | 0 | 0 | 0 | 0 | 0 | 1 | -90 | 90 | 0.0058482 | 0.0014657 | -0.0058477 | -0.0014656
158 | 159 | 0.084179 | 0.053875 | 1.4136e-10 | 0 | 0 | 0 | 0 | 0 | 1 | -90 | 90 | 0.0027707 | 0.0006944 | -0.0027707 | -0.00069441
165 | 166 | 0.29559 | 0.18918 | 4.9637e-10 | 0 | 0 | 0 | 0 | 0 | 1 | -90 | 90 | -0.0056025 | -0.001404 | 0.0056026 | 0.0014041
165 | 167 | 1.2788 | 0.81845 | 2.1475e-09 | 0 | 0 | 0 | 0 | 0 | 1 | -90 | 90 | 0.0044016 | 0.0011031 | -0.0044014 | -0.0011031
167 | 169 | 0.074873 | 0.047918 | 1.2573e-10 | 0 | 0 | 0 | 0 | 0 | 1 | -90 | 90 | 0.0014494 | 0.00036326 | -0.0014494 | -0.00036327
170 | 171 | 1.2619 | 0.80761 | 2.1191e-09 | 0 | 0 | 0 | 0 | 0 | 1 | -90 | 90 | -0.0050802 | -0.0012732 | 0.0050805 | 0.0012732
170 | 172 | 0.72293 | 0.46267 | 1.214e-09 | 0 | 0 | 0 | 0 | 0 | 1 | -90 | 90 | 0.0030411 | 0.00076209 | -0.003041 | -0.00076216
171 | 173 | 1.7838 | 1.1416 | 2.9955e-09 | 0 | 0 | 0 | 0 | 0 | 1 | -90 | 90 | -0.0050805 | -0.0012732 | 0.005081 | 0.0012732
173 | 177 | 0.40242 | 0.25755 | 6.7577e-10 | 0 | 0 | 0 | 0 | 0 | 1 | -90 | 90 | -0.0067717 | -0.001697 | 0.0067719 | 0.001697
177 | 178 | 1.2525 | 0.80161 | 2.1033e-09 | 0 | 0 | 0 | 0 | 0 | 1 | -90 | 90 | -0.0082282 | -0.002062 | 0.0082291 | 0.0020624
178 | 179 | 0.23324 | 0.14927 | 3.9167e-10 | 0 | 0 | 0 | 0 | 0 | 1 | -90 | 90 | -0.01032 | -0.0025865 | 0.010321 | 0.0025867
179 | 185 | 1.2251 | 0.78405 | 2.0572e-09 | 0 | 0 | 0 | 0 | 0 | 1 | -90 | 90 | -0.011791 | -0.0029551 | 0.011793 | 0.0029561
185 | 186 | 0.17857 | 0.11428 | 2.9986e-10 | 0 | 0 | 0 | 0 | 0 | 1 | -90 | 90 | -0.013895 | -0.003483 | 0.013895 | 0.0034833
186 | 184 | 0.75266 | 0.4817 | 1.2639e-09 | 0 | 0 | 0 | 0 | 0 | 1 | -90 | 90 | -0.015298 | -0.0038348 | 0.0153 | 0.0038359
181 | 183 | 1.31 | 0.83842 | 2.1999e-09 | 0 | 0 | 0 | 0 | 0 | 1 | -90 | 90 | 0.017778 | 0.0044586 | -0.017774 | -0.0044559
183 | 184 | 0.0034297 | 0.002195 | 5.7595e-12 | 0 | 0 | 0 | 0 | 0 | 1 | -90 | 90 | 0.016537 | 0.004146 | -0.016537 | -0.004146