## bus_data
BUS_I | BUS_TYPE | Pd | Qd | Gs | Bs | area | Vm | Va | baseKV | zone | Vmax | Vmin
1 | 1 | 0.0087645 | 0.0021966 | 0 | 0 | 1 | 0.97379 | -0.50456 | 0.4 | 1 | 1.1 | 0.9
2 | 1 | 0 | 0 | 0 | 0 | 1 | 0.97402 | -0.50008 | 0.4 | 1 | 1.1 | 0.9
4 | 1 | 0 | 0 | 0 | 0 | 1 | 0.9741 | -0.49856 | 0.4 | 1 | 1.1 | 0.9
7 | 1 | 0 | 0 | 0 | 0 | 1 | 0.97438 | -0.49302 | 0.4 | 1 | 1.1 | 0.9
8 | 1 | 0.0032331 | 0.00081028 | 0 | 0 | 1 | 0.97396 | -0.50133 | 0.4 | 1 | 1.1 | 0.9
5 | 1 | 0.0081516 | 0.002043 | 0 | 0 | 1 | 0.99037 | -0.18319 | 0.4 | 1 | 1.1 | 0.9
9 | 1 | 0 | 0 | 0 | 0 | 1 | 0.99051 | -0.18063 | 0.4 | 1 | 1.1 | 0.9
6 | 1 | 0.0040525 | 0.0010157 | 0 | 0 | 1 | 0.97964 | -0.39006 | 0.4 | 1 | 1.1 | 0.9
10 | 1 | 0 | 0 | 0 | 0 | 1 | 0.97972 | -0.38836 | 0.4 | 1 | 1.1 | 0.9
14 | 1 | 0 | 0 | 0 | 0 | 1 | 0.97448 | -0.4911 | 0.4 | 1 | 1.1 | 0.9
15 | 1 | 0.0033481 | 0.00083912 | 0 | 0 | 1 | 0.97397 | -0.50113 | 0.4 | 1 | 1.1 | 0.9
11 | 1 | 0.0016972 | 0.00042537 | 0 | 0 | 1 | 0.97386 | -0.50323 | 0.4 | 1 | 1.1 | 0.9
60 | 1 | 0.0062638 | 0.0015698 | 0 | 0 | 1 | 0.97332 | -0.51385 | 0.4 | 1 | 1.1 | 0.9
46 | 1 | 0.026319 | 0.0065961 | 0 | 0 | 1 | 0.99 | -0.19052 | 0.4 | 1 | 1.1 | 0.9
28 | 1 | 0.0050875 | 0.001275 | 0 | 0 | 1 | 0.99091 | -0.17281 | 0.4 | 1 | 1.1 | 0.9
25 | 1 | 0 | 0 | 0 | 0 | 1 | 0.98013 | -0.3804 | 0.4 | 1 | 1.1 | 0.9
26 | 1 | 0.0040597 | 0.0010175 | 0 | 0 | 1 | 0.97969 | -0.38902 | 0.4 | 1 | 1.1 | 0.9
22 | 1 | 0.0029663 | 0.00074342 | 0 | 0 | 1 | 0.97854 | -0.41144 | 0.4 | 1 | 1.1 | 0.9
17 | 1 | 0.0012846 | 0.00032196 | 0 | 0 | 1 | 0.97589 | -0.46331 | 0.4 | 1 | 1.1 | 0.9
18 | 1 | 0.0044821 | 0.0011233 | 0 | 0 | 1 | 0.97444 | -0.49184 | 0.4 | 1 | 1.1 | 0.9
19 | 1 | 0 | 0 | 0 | 0 | 1 | 0.9724 | -0.532 | 0.4 | 1 | 1.1 | 0.9
12 | 1 | 0.0020758 | 0.00052023 | 0 | 0 | 1 | 0.97379 | -0.50465 | 0.4 | 1 | 1.1 | 0.9
29 | 1 | 0 | 0 | 0 | 0 | 1 | 0.99255 | -0.14113 | 0.4 | 1 | 1.1 | 0.9
51 | 1 | 0 | 0 | 0 | 0 | 1 | 0.97985 | -0.38591 | 0.4 | 1 | 1.1 | 0.9
58 | 1 | 0.0019941 | 0.00049977 | 0 | 0 | 1 | 0.98192 | -0.34553 | 0.4 | 1 | 1.1 | 0.9
21 | 1 | 0.003589 | 0.00089948 | 0 | 0 | 1 | 0.9778 | -0.4259 | 0.4 | 1 | 1.1 | 0.9
13 | 1 | 0.0031485 | 0.00078909 | 0 | 0 | 1 | 0.97347 | -0.51096 | 0.4 | 1 | 1.1 | 0.9
16 | 1 | 0.0045298 | 0.0011353 | 0 | 0 | 1 | 0.97318 | -0.51671 | 0.4 | 1 | 1.1 | 0.9
20 | 1 | 0.0030568 | 0.00076612 | 0 | 0 | 1 | 0.97302 | -0.51989 | 0.4 | 1 | 1.1 | 0.9
27 | 1 | 0.0024159 | 0.00060549 | 0 | 0 | 1 | 0.97676 | -0.44627 | 0.4 | 1 | 1.1 | 0.9
49 | 1 | 0.012149 | 0.0030448 | 0 | 0 | 1 | 0.97163 | -0.5472 | 0.4 | 1 | 1.1 | 0.9
48 | 1 | 0.0022531 | 0.00056468 | 0 | 0 | 1 | 0.97294 | -0.5215 | 0.4 | 1 | 1.1 | 0.9
24 | 1 | 0.00179 | 0.00044862 | 0 | 0 | 1 | 0.97711 | -0.43929 | 0.4 | 1 | 1.1 | 0.9
52 | 1 | 0.0068653 | 0.0017206 | 0 | 0 | 1 | 0.97088 | -0.56199 | 0.4 | 1 | 1.1 | 0.9
122 | 1 | 0.0052292 | 0.0013106 | 0 | 0 | 1 | 0.97959 | -0.39091 | 0.4 | 1 | 1.1 | 0.9
95 | 1 | 0.0020687 | 0.00051847 | 0 | 0 | 1 | 0.9729 | -0.52228 | 0.4 | 1 | 1.1 | 0.9
23 | 1 | 0.002513 | 0.00062981 | 0 | 0 | 1 | 0.97721 | -0.43751 | 0.4 | 1 | 1.1 | 0.9
57 | 1 | 0.0015817 | 0.00039641 | 0 | 0 | 1 | 0.98265 | -0.33136 | 0.4 | 1 | 1.1 | 0.9
30 | 1 | 0.012599 | 0.0031576 | 0 | 0 | 1 | 0.99573 | -0.080607 | 0.4 | 1 | 1.1 | 0.9
31 | 1 | 0 | 0 | 0 | 0 | 1 | 0.98947 | -0.19984 | 0.4 | 1 | 1.1 | 0.9
47 | 3 | 0.013489 | 0.0033806 | 0 | 0 | 1 | 1 | 0 | 0.4 | 1 | 1.1 | 0.9
36 | 1 | 0 | 0 | 0 | 0 | 1 | 0.989 | -0.20883 | 0.4 | 1 | 1.1 | 0.9
73 | 1 | 0.0043452 | 0.001089 | 0 | 0 | 1 | 0.98801 | -0.22786 | 0.4 | 1 | 1.1 | 0.9
32 | 1 | 0 | 0 | 0 | 0 | 1 | 0.97853 | -0.41175 | 0.4 | 1 | 1.1 | 0.9
94 | 1 | 0.0022906 | 0.00057408 | 0 | 0 | 1 | 0.97869 | -0.40846 | 0.4 | 1 | 1.1 | 0.9
93 | 1 | 0.010926 | 0.0027382 | 0 | 0 | 1 | 0.97829 | -0.41648 | 0.4 | 1 | 1.1 | 0.9
33 | 1 | 0 | 0 | 0 | 0 | 1 | 0.97891 | -0.40425 | 0.4 | 1 | 1.1 | 0.9
112 | 1 | 0.0031302 | 0.00078451 | 0 | 0 | 1 | 0.97881 | -0.40613 | 0.4 | 1 | 1.1 | 0.9
35 | 1 | 0 | 0 | 0 | 0 | 1 | 0.97951 | -0.39249 | 0.4 | 1 | 1.1 | 0.9
40 | 1 | 0 | 0 | 0 | 0 | 1 | 0.97638 | -0.45375 | 0.4 | 1 | 1.1 | 0.9
34 | 1 | 0 | 0 | 0 | 0 | 1 | 0.97572 | -0.46686 | 0.4 | 1 | 1.1 | 0.9
129 | 1 | 0.0020833 | 0.00052213 | 0 | 0 | 1 | 0.97571 | -0.46701 | 0.4 | 1 | 1.1 | 0.9
126 | 1 | 0.0069833 | 0.0017502 | 0 | 0 | 1 | 0.97577 | -0.46585 | 0.4 | 1 | 1.1 | 0.9
85 | 1 | 0.0013447 | 0.00033702 | 0 | 0 | 1 | 0.9815 | -0.35364 | 0.4 | 1 | 1.1 | 0.9
82 | 1 | 0.0037868 | 0.00094907 | 0 | 0 | 1 | 0.97729 | -0.43595 | 0.4 | 1 | 1.1 | 0.9
92 | 1 | 0.016429 | 0.0041174 | 0 | 0 | 1 | 0.98857 | -0.2171 | 0.4 | 1 | 1.1 | 0.9
37 | 1 | 0 | 0 | 0 | 0 | 1 | 0.97595 | -0.46226 | 0.4 | 1 | 1.1 | 0.9
127 | 1 | 0.0022921 | 0.00057446 | 0 | 0 | 1 | 0.9758 | -0.46521 | 0.4 | 1 | 1.1 | 0.9
38 | 1 | 0 | 0 | 0 | 0 | 1 | 0.9762 | -0.45739 | 0.4 | 1 | 1.1 | 0.9
103 | 1 | 0 | 0 | 0 | 0 | 1 | 0.97449 | -0.49096 | 0.4 | 1 | 1.1 | 0.9
101 | 1 | 0.0047638 | 0.0011939 | 0 | 0 | 1 | 0.97613 | -0.4588 | 0.4 | 1 | 1.1 | 0.9
39 | 1 | 0 | 0 | 0 | 0 | 1 | 0.98698 | -0.24781 | 0.4 | 1 | 1.1 | 0.9
42 | 1 | 0 | 0 | 0 | 0 | 1 | 0.9862 | -0.26277 | 0.4 | 1 | 1.1 | 0.9
91 | 1 | 0.014145 | 0.0035452 | 0 | 0 | 1 | 0.98692 | -0.24886 | 0.4 | 1 | 1.1 | 0.9
110 | 1 | 0.0075647 | 0.0018959 | 0 | 0 | 1 | 0.97612 | -0.459 | 0.4 | 1 | 1.1 | 0.9
41 | 1 | 0 | 0 | 0 | 0 | 1 | 0.98481 | -0.28959 | 0.4 | 1 | 1.1 | 0.9
75 | 1 | 0.0064676 | 0.0016209 | 0 | 0 | 1 | 0.98348 | -0.31532 | 0.4 | 1 | 1.1 | 0.9
74 | 1 | 0.010796 | 0.0027057 | 0 | 0 | 1 | 0.9854 | -0.27827 | 0.4 | 1 | 1.1 | 0.9
44 | 1 | 0 | 0 | 0 | 0 | 1 | 0.98494 | -0.28722 | 0.4 | 1 | 1.1 | 0.9
59 | 1 | 0.0037962 | 0.00095143 | 0 | 0 | 1 | 0.98477 | -0.29037 | 0.4 | 1 | 1.1 | 0.9
56 | 1 | 0.0054635 | 0.0013693 | 0 | 0 | 1 | 0.98447 | -0.29627 | 0.4 | 1 | 1.1 | 0.9
45 | 1 | 0 | 0 | 0 | 0 | 1 | 0.98696 | -0.24819 | 0.4 | 1 | 1.1 | 0.9
70 | 1 | 0.0045202 | 0.0011329 | 0 | 0 | 1 | 0.98609 | -0.26496 | 0.4 | 1 | 1.1 | 0.9
53 | 1 | 0.048442 | 0.012141 | 0 | 0 | 1 | 0.99589 | -0.078904 | 0.4 | 1 | 1.1 | 0.9
128 | 1 | 0.0052131 | 0.0013065 | 0 | 0 | 1 | 0.97575 | -0.46627 | 0.4 | 1 | 1.1 | 0.9
87 | 1 | 0.0014539 | 0.00036439 | 0 | 0 | 1 | 0.98224 | -0.33926 | 0.4 | 1 | 1.1 | 0.9
83 | 1 | 0.0070392 | 0.0017642 | 0 | 0 | 1 | 0.97676 | -0.44629 | 0.4 | 1 | 1.1 | 0.9
124 | 1 | 0.0028205 | 0.00070688 | 0 | 0 | 1 | 0.9741 | -0.49863 | 0.4 | 1 | 1.1 | 0.9
123 | 1 | 0.0027691 | 0.00069401 | 0 | 0 | 1 | 0.97387 | -0.50322 | 0.4 | 1 | 1.1 | 0.9
99 | 1 | 0.0023813 | 0.00059681 | 0 | 0 | 1 | 0.97607 | -0.45994 | 0.4 | 1 | 1.1 | 0.9
111 | 1 | 0.0075353 | 0.0018885 | 0 | 0 | 1 | 0.97588 | -0.46369 | 0.4 | 1 | 1.1 | 0.9
88 | 1 | 0.0026959 | 0.00067565 | 0 | 0 | 1 | 0.9823 | -0.33824 | 0.4 | 1 | 1.1 | 0.9
72 | 1 | 0.0036634 | 0.00091814 | 0 | 0 | 1 | 0.98573 | -0.27187 | 0.4 | 1 | 1.1 | 0.9
102 | 1 | 0 | 0 | 0 | 0 | 1 | 0.97336 | -0.51329 | 0.4 | 1 | 1.1 | 0.9
107 | 1 | 0.00086765 | 0.00021745 | 0 | 0 | 1 | 0.97317 | -0.51713 | 0.4 | 1 | 1.1 | 0.9
104 | 1 | 0.0026239 | 0.00065762 | 0 | 0 | 1 | 0.9734 | -0.5125 | 0.4 | 1 | 1.1 | 0.9
100 | 1 | 0.0026203 | 0.00065671 | 0 | 0 | 1 | 0.976 | -0.46127 | 0.4 | 1 | 1.1 | 0.9
113 | 1 | 0.010844 | 0.0027177 | 0 | 0 | 1 | 0.98466 | -0.2926 | 0.4 | 1 | 1.1 | 0.9
55 | 1 | 0.0055694 | 0.0013958 | 0 | 0 | 1 | 0.98353 | -0.31431 | 0.4 | 1 | 1.1 | 0.9
71 | 1 | 0.001724 | 0.00043206 | 0 | 0 | 1 | 0.9859 | -0.2686 | 0.4 | 1 | 1.1 | 0.9
54 | 1 | 0.017017 | 0.0042648 | 0 | 0 | 1 | 0.99558 | -0.084797 | 0.4 | 1 | 1.1 | 0.9
80 | 1 | 0.0038474 | 0.00096426 | 0 | 0 | 1 | 0.97046 | -0.57039 | 0.4 | 1 | 1.1 | 0.9
81 | 1 | 0.0037282 | 0.00093437 | 0 | 0 | 1 | 0.97031 | -0.57338 | 0.4 | 1 | 1.1 | 0.9
66 | 1 | 0.0096886 | 0.0024282 | 0 | 0 | 1 | 0.99305 | -0.13364 | 0.4 | 1 | 1.1 | 0.9
67 | 1 | 0.0096982 | 0.0024306 | 0 | 0 | 1 | 0.99302 | -0.13408 | 0.4 | 1 | 1.1 | 0.9
61 | 1 | 0.012214 | 0.0030611 | 0 | 0 | 1 | 0.99122 | -0.16892 | 0.4 | 1 | 1.1 | 0.9
62 | 1 | 0.012862 | 0.0032236 | 0 | 0 | 1 | 0.99128 | -0.16785 | 0.4 | 1 | 1.1 | 0.9
63 | 1 | 0.00099458 | 0.00024926 | 0 | 0 | 1 | 0.99122 | -0.16904 | 0.4 | 1 | 1.1 | 0.9
64 | 1 | 0.012903 | 0.0032338 | 0 | 0 | 1 | 0.99182 | -0.15745 | 0.4 | 1 | 1.1 | 0.9
65 | 1 | 0.016434 | 0.0041188 | 0 | 0 | 1 | 0.99226 | -0.14889 | 0.4 | 1 | 1.1 | 0.9
69 | 1 | 0.0014484 | 0.000363 | 0 | 0 | 1 | 0.99259 | -0.14243 | 0.4 | 1 | 1.1 | 0.9
68 | 1 | 0.0096921 | 0.0024291 | 0 | 0 | 1 | 0.993 | -0.13446 | 0.4 | 1 | 1.1 | 0.9
76 | 1 | 0.0042791 | 0.0010724 | 0 | 0 | 1 | 0.97375 | -0.50555 | 0.4 | 1 | 1.1 | 0.9
77 | 1 | 0.0008902 | 0.00022311 | 0 | 0 | 1 | 0.97386 | -0.50352 | 0.4 | 1 | 1.1 | 0.9
78 | 1 | 0.00089192 | 0.00022354 | 0 | 0 | 1 | 0.97391 | -0.50253 | 0.4 | 1 | 1.1 | 0.9
79 | 1 | 0.00088366 | 0.00022147 | 0 | 0 | 1 | 0.97396 | -0.5015 | 0.4 | 1 | 1.1 | 0.9
125 | 1 | 0.000888 | 0.00022255 | 0 | 0 | 1 | 0.97401 | -0.50054 | 0.4 | 1 | 1.1 | 0.9
89 | 1 | 0 | 0 | 0 | 0 | 1 | 0.97023 | -0.57493 | 0.4 | 1 | 1.1 | 0.9
90 | 1 | 0.00618 | 0.0015489 | 0 | 0 | 1 | 0.97019 | -0.5758 | 0.4 | 1 | 1.1 | 0.9
84 | 1 | 0.0046599 | 0.0011679 | 0 | 0 | 1 | 0.97589 | -0.46334 | 0.4 | 1 | 1.1 | 0.9
86 | 1 | 0.0012924 | 0.00032391 | 0 | 0 | 1 | 0.97524 | -0.47615 | 0.4 | 1 | 1.1 | 0.9
98 | 1 | 0.008005 | 0.0020062 | 0 | 0 | 1 | 0.97374 | -0.50557 | 0.4 | 1 | 1.1 | 0.9
120 | 1 | 0.0082013 | 0.0020555 | 0 | 0 | 1 | 0.97222 | -0.53558 | 0.4 | 1 | 1.1 | 0.9
121 | 1 | 0.025047 | 0.0062774 | 0 | 0 | 1 | 0.97186 | -0.54272 | 0.4 | 1 | 1.1 | 0.9
109 | 1 | 0.0010474 | 0.00026249 | 0 | 0 | 1 | 0.97307 | -0.51895 | 0.4 | 1 | 1.1 | 0.9
105 | 1 | 0.0028287 | 0.00070894 | 0 | 0 | 1 | 0.97348 | -0.51087 | 0.4 | 1 | 1.1 | 0.9
108 | 1 | 0.002757 | 0.00069096 | 0 | 0 | 1 | 0.97387 | -0.50328 | 0.4 | 1 | 1.1 | 0.9
106 | 1 | 0.0076767 | 0.001924 | 0 | 0 | 1 | 0.97374 | -0.50584 | 0.4 | 1 | 1.1 | 0.9
118 | 1 | 0.0008822 | 0.0002211 | 0 | 0 | 1 | 0.973 | -0.5205 | 0.4 | 1 | 1.1 | 0.9
116 | 1 | 0.00088809 | 0.00022258 | 0 | 0 | 1 | 0.97293 | -0.52184 | 0.4 | 1 | 1.1 | 0.9
114 | 1 | 0.0011492 | 0.00028801 | 0 | 0 | 1 | 0.97288 | -0.52278 | 0.4 | 1 | 1.1 | 0.9
115 | 1 | 0.00087115 | 0.00021833 | 0 | 0 | 1 | 0.97287 | -0.52295 | 0.4 | 1 | 1.1 | 0.9
117 | 1 | 0.00088977 | 0.000223 | 0 | 0 | 1 | 0.97282 | -0.524 | 0.4 | 1 | 1.1 | 0.9
119 | 1 | 0.0016904 | 0.00042365 | 0 | 0 | 1 | 0.9728 | -0.52442 | 0.4 | 1 | 1.1 | 0.9

## generator_data
GEN_BUS | PG | QG | QMAX | QMIN | VG | MBASE | GEN_STATUS | PMAX | PMIN
47 | 0.58166 | 0.14917 | 10 | -10 | 1 | 100 | 1 | 10 | 0

## branch_data
F_BUS | T_BUS | BR_R | BR_X | BR_B | RATE_A | RATE_B | RATE_C | TAP | SHIFT | BR_STATUS | ANGMIN | ANGMAX | P_in | Q_in | P_out | Q_out
1 | 2 | 2.1741 | 1.3914 | 3.6508e-09 | 0 | 0 | 0 | 0 | 0 | 1 | -90 | 90 | -0.0087643 | -0.0021967 | 0.0087662 | 0.0021975
2 | 4 | 0.73406 | 0.4698 | 1.2327e-09 | 0 | 0 | 0 | 0 | 0 | 1 | -90 | 90 | -0.0087662 | -0.0021975 | 0.0087668 | 0.0021978
4 | 7 | 1.2906 | 0.826 | 2.1673e-09 | 0 | 0 | 0 | 0 | 0 | 1 | -90 | 90 | -0.018268 | -0.0045797 | 0.018273 | 0.0045826
4 | 8 | 1.2381 | 0.7924 | 2.0791e-09 | 0 | 0 | 0 | 0 | 0 | 1 | -90 | 90 | 0.0095016 | 0.0023819 | -0.0095003 | -0.0023813
7 | 14 | 0.1118 | 0.07155 | 1.8774e-10 | 0 | 0 | 0 | 0 | 0 | 1 | -90 | 90 | -0.073347 | -0.018432 | 0.073354 | 0.018436
7 | 15 | 0.95531 | 0.6114 | 1.6042e-09 | 0 | 0 | 0 | 0 | 0 | 1 | -90 | 90 | 0.036225 | 0.0091192 | -0.036211 | -0.0091103
7 | 11 | 2.3047 | 1.475 | 3.8703e-09 | 0 | 0 | 0 | 0 | 0 | 1 | -90 | 90 | 0.018849 | 0.0047301 | -0.01884 | -0.0047246
8 | 60 | 8.492 | 5.4349 | 1.426e-08 | 0 | 0 | 0 | 0 | 0 | 1 | -90 | 90 | 0.0062673 | 0.0015709 | -0.0062636 | -0.0015699
5 | 9 | 1.385 | 0.88643 | 2.3259e-09 | 0 | 0 | 0 | 0 | 0 | 1 | -90 | 90 | -0.0081516 | -0.002043 | 0.0081526 | 0.0020434
9 | 46 | 1.6518 | 1.0572 | 2.7738e-09 | 0 | 0 | 0 | 0 | 0 | 1 | -90 | 90 | 0.026331 | 0.0066038 | -0.026319 | -0.0065961
9 | 28 | 0.99718 | 0.63819 | 1.6745e-09 | 0 | 0 | 0 | 0 | 0 | 1 | -90 | 90 | -0.034483 | -0.0086471 | 0.034496 | 0.0086552
6 | 10 | 1.8067 | 1.1563 | 3.034e-09 | 0 | 0 | 0 | 0 | 0 | 1 | -90 | 90 | -0.0040525 | -0.0010157 | 0.0040528 | 0.0010156
10 | 25 | 0.34102 | 0.21825 | 5.7266e-10 | 0 | 0 | 0 | 0 | 0 | 1 | -90 | 90 | -0.10092 | -0.025506 | 0.10096 | 0.02553
10 | 26 | 0.69986 | 0.44791 | 1.1753e-09 | 0 | 0 | 0 | 0 | 0 | 1 | -90 | 90 | 0.0040598 | 0.0010174 | -0.0040596 | -0.0010175
10 | 22 | 1.0752 | 0.6881 | 1.8055e-09 | 0 | 0 | 0 | 0 | 0 | 1 | -90 | 90 | 0.09281 | 0.023473 | -0.092708 | -0.023407
14 | 17 | 1.5245 | 0.97569 | 2.5601e-09 | 0 | 0 | 0 | 0 | 0 | 1 | -90 | 90 | -0.077836 | -0.019559 | 0.07794 | 0.019625
14 | 18 | 0.70752 | 0.45281 | 1.1881e-09 | 0 | 0 | 0 | 0 | 0 | 1 | -90 | 90 | 0.0044821 | 0.0011233 | -0.004482 | -0.0011234
15 | 19 | 3.9981 | 2.5588 | 6.7138e-09 | 0 | 0 | 0 | 0 | 0 | 1 | -90 | 90 | 0.032863 | 0.0082712 | -0.032815 | -0.0082409
11 | 12 | 0.35358 | 0.22629 | 5.9376e-10 | 0 | 0 | 0 | 0 | 0 | 1 | -90 | 90 | 0.017143 | 0.0042993 | -0.017142 | -0.0042986
28 | 29 | 3.5312 | 2.26 | 5.9299e-09 | 0 | 0 | 0 | 0 | 0 | 1 | -90 | 90 | -0.039584 | -0.0099302 | 0.039644 | 0.009968
25 | 51 | 4.5278 | 2.8978 | 7.6033e-09 | 0 | 0 | 0 | 0 | 0 | 1 | -90 | 90 | 0.0052318 | 0.0013109 | -0.0052304 | -0.0013107
25 | 58 | 1.4243 | 0.91157 | 2.3918e-09 | 0 | 0 | 0 | 0 | 0 | 1 | -90 | 90 | -0.10619 | -0.026841 | 0.10637 | 0.026954
22 | 21 | 0.69453 | 0.4445 | 1.1663e-09 | 0 | 0 | 0 | 0 | 0 | 1 | -90 | 90 | 0.089741 | 0.022664 | -0.089679 | -0.022624
17 | 27 | 0.92178 | 0.58994 | 1.5479e-09 | 0 | 0 | 0 | 0 | 0 | 1 | -90 | 90 | -0.079224 | -0.019947 | 0.079289 | 0.019988
19 | 49 | 1.9643 | 1.2572 | 3.2987e-09 | 0 | 0 | 0 | 0 | 0 | 1 | -90 | 90 | 0.032815 | 0.008241 | -0.032791 | -0.008226
12 | 13 | 1.7795 | 1.1389 | 2.9883e-09 | 0 | 0 | 0 | 0 | 0 | 1 | -90 | 90 | 0.015066 | 0.0037783 | -0.015061 | -0.0037757
29 | 30 | 0.67792 | 0.43387 | 3.4152e-09 | 0 | 0 | 0 | 0 | 0 | 1 | -90 | 90 | -0.4005 | -0.10234 | 0.40168 | 0.10309
29 | 31 | 0.72627 | 0.46482 | 3.6588e-09 | 0 | 0 | 0 | 0 | 0 | 1 | -90 | 90 | 0.36086 | 0.092369 | -0.35983 | -0.091715
51 | 122 | 4.1132 | 2.6325 | 6.9072e-09 | 0 | 0 | 0 | 0 | 0 | 1 | -90 | 90 | 0.0052304 | 0.0013107 | -0.0052292 | -0.0013106
58 | 57 | 0.56961 | 0.36455 | 9.5652e-10 | 0 | 0 | 0 | 0 | 0 | 1 | -90 | 90 | -0.10837 | -0.027454 | 0.10844 | 0.027501
21 | 23 | 0.57998 | 0.37119 | 9.7394e-10 | 0 | 0 | 0 | 0 | 0 | 1 | -90 | 90 | 0.08609 | 0.021725 | -0.086042 | -0.021694
13 | 16 | 2.0516 | 1.313 | 3.4451e-09 | 0 | 0 | 0 | 0 | 0 | 1 | -90 | 90 | 0.011913 | 0.0029866 | -0.01191 | -0.0029848
16 | 20 | 1.8286 | 1.1703 | 3.0706e-09 | 0 | 0 | 0 | 0 | 0 | 1 | -90 | 90 | 0.00738 | 0.0018495 | -0.0073789 | -0.0018491
20 | 48 | 1.5804 | 1.0114 | 2.6539e-09 | 0 | 0 | 0 | 0 | 0 | 1 | -90 | 90 | 0.0043221 | 0.001083 | -0.0043218 | -0.001083
27 | 24 | 0.36651 | 0.23456 | 6.1547e-10 | 0 | 0 | 0 | 0 | 0 | 1 | -90 | 90 | -0.081705 | -0.020594 | 0.081732 | 0.020611
49 | 52 | 3.0331 | 1.9412 | 5.0933e-09 | 0 | 0 | 0 | 0 | 0 | 1 | -90 | 90 | 0.020642 | 0.0051812 | -0.020628 | -0.0051724
48 | 95 | 1.6019 | 1.0252 | 2.6901e-09 | 0 | 0 | 0 | 0 | 0 | 1 | -90 | 90 | 0.0020687 | 0.00051829 | -0.0020687 | -0.00051849
24 | 23 | 0.091721 | 0.058701 | 1.5402e-10 | 0 | 0 | 0 | 0 | 0 | 1 | -90 | 90 | -0.083522 | -0.02106 | 0.083529 | 0.021064
52 | 80 | 2.5783 | 1.6501 | 4.3297e-09 | 0 | 0 | 0 | 0 | 0 | 1 | -90 | 90 | 0.013763 | 0.0034517 | -0.013757 | -0.0034486
57 | 55 | 0.67641 | 0.4329 | 2.2717e-09 | 0 | 0 | 0 | 0 | 0 | 1 | -90 | 90 | -0.11002 | -0.027898 | 0.11011 | 0.027955
30 | 47 | 0.88165 | 0.56425 | 4.4416e-09 | 0 | 0 | 0 | 0 | 0 | 1 | -90 | 90 | -0.41428 | -0.10625 | 0.4159 | 0.10729
31 | 36 | 0.23831 | 0.15252 | 1.2006e-09 | 0 | 0 | 0 | 0 | 0 | 1 | -90 | 90 | 0.16714 | 0.042547 | -0.16706 | -0.042501
31 | 73 | 0.64459 | 0.41254 | 3.2473e-09 | 0 | 0 | 0 | 0 | 0 | 1 | -90 | 90 | 0.1927 | 0.049169 | -0.19244 | -0.049002
47 | 53 | 2.3265 | 1.4889 | 7.8135e-09 | 0 | 0 | 0 | 0 | 0 | 1 | -90 | 90 | 0.15227 | 0.038501 | -0.1517 | -0.038134
36 | 92 | 0.21897 | 0.14014 | 1.1031e-09 | 0 | 0 | 0 | 0 | 0 | 1 | -90 | 90 | 0.16706 | 0.042501 | -0.167 | -0.042458
73 | 45 | 0.47748 | 0.30559 | 2.4054e-09 | 0 | 0 | 0 | 0 | 0 | 1 | -90 | 90 | 0.18809 | 0.047913 | -0.18791 | -0.047796
32 | 94 | 1.2902 | 0.82573 | 2.1666e-09 | 0 | 0 | 0 | 0 | 0 | 1 | -90 | 90 | -0.010928 | -0.0027396 | 0.01093 | 0.0027404
32 | 93 | 1.859 | 1.1898 | 3.1218e-09 | 0 | 0 | 0 | 0 | 0 | 1 | -90 | 90 | 0.010928 | 0.0027396 | -0.010925 | -0.0027383
94 | 33 | 1.3695 | 0.87646 | 2.2997e-09 | 0 | 0 | 0 | 0 | 0 | 1 | -90 | 90 | -0.01322 | -0.0033145 | 0.013223 | 0.003316
33 | 112 | 2.5804 | 1.6514 | 4.3331e-09 | 0 | 0 | 0 | 0 | 0 | 1 | -90 | 90 | 0.0031305 | 0.00078429 | -0.0031302 | -0.00078453
33 | 35 | 0.52986 | 0.33911 | 2.6694e-09 | 0 | 0 | 0 | 0 | 0 | 1 | -90 | 90 | -0.095688 | -0.024095 | 0.095741 | 0.024129
33 | 40 | 2.683 | 1.7171 | 9.011e-09 | 0 | 0 | 0 | 0 | 0 | 1 | -90 | 90 | 0.079334 | 0.019995 | -0.079147 | -0.019876
35 | 85 | 1.091 | 0.69826 | 5.4964e-09 | 0 | 0 | 0 | 0 | 0 | 1 | -90 | 90 | -0.1541 | -0.03888 | 0.15439 | 0.039063
35 | 82 | 3.2137 | 2.0568 | 5.3967e-09 | 0 | 0 | 0 | 0 | 0 | 1 | -90 | 90 | 0.058358 | 0.014751 | -0.058236 | -0.014674
40 | 110 | 1.4852 | 0.9505 | 2.494e-09 | 0 | 0 | 0 | 0 | 0 | 1 | -90 | 90 | 0.015105 | 0.0037874 | -0.015101 | -0.0037852
40 | 38 | 0.24297 | 0.1555 | 4.0801e-10 | 0 | 0 | 0 | 0 | 0 | 1 | -90 | 90 | 0.064042 | 0.016089 | -0.064031 | -0.016081
34 | 129 | 0.30585 | 0.19574 | 5.136e-10 | 0 | 0 | 0 | 0 | 0 | 1 | -90 | 90 | 0.0020833 | 0.0005221 | -0.0020833 | -0.00052214
34 | 126 | 2.0654 | 1.3218 | 3.4683e-09 | 0 | 0 | 0 | 0 | 0 | 1 | -90 | 90 | -0.0020833 | -0.0005221 | 0.0020834 | 0.00052184
126 | 37 | 1.6936 | 1.0839 | 2.844e-09 | 0 | 0 | 0 | 0 | 0 | 1 | -90 | 90 | -0.0090666 | -0.0022721 | 0.0090681 | 0.0022728
85 | 87 | 0.40142 | 0.25691 | 2.0223e-09 | 0 | 0 | 0 | 0 | 0 | 1 | -90 | 90 | -0.15573 | -0.0394 | 0.15584 | 0.039469
82 | 83 | 0.81567 | 0.52203 | 1.3697e-09 | 0 | 0 | 0 | 0 | 0 | 1 | -90 | 90 | 0.054449 | 0.013725 | -0.054422 | -0.013708
92 | 39 | 0.90134 | 0.57686 | 4.5408e-09 | 0 | 0 | 0 | 0 | 0 | 1 | -90 | 90 | 0.15057 | 0.038341 | -0.15034 | -0.038199
37 | 127 | 1.6786 | 1.0743 | 2.8187e-09 | 0 | 0 | 0 | 0 | 0 | 1 | -90 | 90 | 0.0075063 | 0.0018815 | -0.0075053 | -0.0018811
37 | 38 | 1.2543 | 0.80275 | 2.1063e-09 | 0 | 0 | 0 | 0 | 0 | 1 | -90 | 90 | -0.016574 | -0.0041543 | 0.016578 | 0.0041565
127 | 128 | 0.86916 | 0.55626 | 1.4596e-09 | 0 | 0 | 0 | 0 | 0 | 1 | -90 | 90 | 0.0052132 | 0.0013066 | -0.0052129 | -0.0013066
38 | 103 | 3.8074 | 2.4367 | 6.3937e-09 | 0 | 0 | 0 | 0 | 0 | 1 | -90 | 90 | 0.037686 | 0.0094774 | -0.037626 | -0.0094394
38 | 101 | 0.61907 | 0.39621 | 1.0396e-09 | 0 | 0 | 0 | 0 | 0 | 1 | -90 | 90 | 0.0097662 | 0.0024476 | -0.0097656 | -0.0024473
103 | 124 | 3.0631 | 1.9604 | 5.1437e-09 | 0 | 0 | 0 | 0 | 0 | 1 | -90 | 90 | 0.010659 | 0.0026725 | -0.010655 | -0.0026705
103 | 123 | 1.9346 | 1.2382 | 3.2488e-09 | 0 | 0 | 0 | 0 | 0 | 1 | -90 | 90 | 0.026967 | 0.0067669 | -0.026951 | -0.0067571
101 | 99 | 0.97366 | 0.62314 | 1.635e-09 | 0 | 0 | 0 | 0 | 0 | 1 | -90 | 90 | 0.0050019 | 0.0012533 | -0.0050016 | -0.0012533
39 | 42 | 0.48396 | 0.30973 | 2.4381e-09 | 0 | 0 | 0 | 0 | 0 | 1 | -90 | 90 | 0.1362 | 0.034653 | -0.1361 | -0.034591
39 | 91 | 0.32449 | 0.20767 | 5.449e-10 | 0 | 0 | 0 | 0 | 0 | 1 | -90 | 90 | 0.014146 | 0.0035456 | -0.014145 | -0.0035452
42 | 44 | 0.78929 | 0.50514 | 3.9763e-09 | 0 | 0 | 0 | 0 | 0 | 1 | -90 | 90 | 0.1361 | 0.034591 | -0.13594 | -0.034489
110 | 111 | 2.6594 | 1.702 | 4.4659e-09 | 0 | 0 | 0 | 0 | 0 | 1 | -90 | 90 | 0.0075368 | 0.0018892 | -0.0075351 | -0.0018886
41 | 75 | 0.67544 | 0.43228 | 3.4027e-09 | 0 | 0 | 0 | 0 | 0 | 1 | -90 | 90 | 0.16685 | 0.042379 | -0.16664 | -0.042247
41 | 74 | 0.29773 | 0.19055 | 1.4999e-09 | 0 | 0 | 0 | 0 | 0 | 1 | -90 | 90 | -0.16685 | -0.042379 | 0.16694 | 0.042437
75 | 88 | 0.62444 | 0.39964 | 3.1458e-09 | 0 | 0 | 0 | 0 | 0 | 1 | -90 | 90 | 0.16017 | 0.040626 | -0.16 | -0.040514
74 | 72 | 0.15807 | 0.10117 | 7.9634e-10 | 0 | 0 | 0 | 0 | 0 | 1 | -90 | 90 | -0.17773 | -0.045142 | 0.17779 | 0.045177
44 | 59 | 0.93545 | 0.59868 | 1.5709e-09 | 0 | 0 | 0 | 0 | 0 | 1 | -90 | 90 | 0.014643 | 0.003671 | -0.014641 | -0.0036698
44 | 56 | 0.32728 | 0.20946 | 1.6488e-09 | 0 | 0 | 0 | 0 | 0 | 1 | -90 | 90 | 0.1213 | 0.030818 | -0.12124 | -0.030784
59 | 113 | 0.89581 | 0.57332 | 1.5043e-09 | 0 | 0 | 0 | 0 | 0 | 1 | -90 | 90 | 0.010845 | 0.0027183 | -0.010844 | -0.0027177
56 | 55 | 0.68239 | 0.43673 | 2.2918e-09 | 0 | 0 | 0 | 0 | 0 | 1 | -90 | 90 | 0.11578 | 0.029415 | -0.11568 | -0.029351
45 | 70 | 0.39317 | 0.25163 | 1.9807e-09 | 0 | 0 | 0 | 0 | 0 | 1 | -90 | 90 | 0.18791 | 0.047796 | -0.18776 | -0.047699
70 | 71 | 0.0872 | 0.055808 | 4.393e-10 | 0 | 0 | 0 | 0 | 0 | 1 | -90 | 90 | 0.18324 | 0.046566 | -0.1832 | -0.046546
53 | 54 | 0.25436 | 0.16279 | 4.2714e-10 | 0 | 0 | 0 | 0 | 0 | 1 | -90 | 90 | 0.10325 | 0.025994 | -0.10322 | -0.025975
87 | 88 | 0.028356 | 0.018148 | 1.4285e-10 | 0 | 0 | 0 | 0 | 0 | 1 | -90 | 90 | -0.15729 | -0.039833 | 0.1573 | 0.039838
83 | 84 | 1.5427 | 0.98732 | 2.5906e-09 | 0 | 0 | 0 | 0 | 0 | 1 | -90 | 90 | 0.047383 | 0.011944 | -0.047345 | -0.011919
124 | 125 | 1.0346 | 0.66218 | 1.7375e-09 | 0 | 0 | 0 | 0 | 0 | 1 | -90 | 90 | 0.0078347 | 0.0019636 | -0.0078339 | -0.0019633
123 | 108 | 0.01137 | 0.0072767 | 1.9093e-11 | 0 | 0 | 0 | 0 | 0 | 1 | -90 | 90 | 0.024182 | 0.0060631 | -0.024182 | -0.0060631
99 | 100 | 2.1548 | 1.3791 | 3.6185e-09 | 0 | 0 | 0 | 0 | 0 | 1 | -90 | 90 | 0.0026204 | 0.00065649 | -0.0026202 | -0.00065673
72 | 71 | 0.07928 | 0.050739 | 3.994e-10 | 0 | 0 | 0 | 0 | 0 | 1 | -90 | 90 | -0.18145 | -0.046095 | 0.18148 | 0.046114
102 | 107 | 1.9704 | 1.261 | 3.3087e-09 | 0 | 0 | 0 | 0 | 0 | 1 | -90 | 90 | 0.0082889 | 0.0020774 | -0.0082874 | -0.0020768
102 | 104 | 0.40209 | 0.25734 | 6.7521e-10 | 0 | 0 | 0 | 0 | 0 | 1 | -90 | 90 | -0.0082889 | -0.0020774 | 0.0082892 | 0.0020776
107 | 109 | 1.0378 | 0.66419 | 1.7427e-09 | 0 | 0 | 0 | 0 | 0 | 1 | -90 | 90 | 0.0074198 | 0.0018593 | -0.0074191 | -0.0018591
104 | 105 | 0.63619 | 0.40716 | 1.0683e-09 | 0 | 0 | 0 | 0 | 0 | 1 | -90 | 90 | -0.010913 | -0.0027352 | 0.010914 | 0.0027357
54 | 66 | 2.5188 | 1.6121 | 4.2298e-09 | 0 | 0 | 0 | 0 | 0 | 1 | -90 | 90 | 0.086207 | 0.02171 | -0.086006 | -0.021582
80 | 81 | 1.2742 | 0.81548 | 2.1397e-09 | 0 | 0 | 0 | 0 | 0 | 1 | -90 | 90 | 0.00991 | 0.0024843 | -0.0099086 | -0.0024836
81 | 89 | 1.0611 | 0.67911 | 1.7819e-09 | 0 | 0 | 0 | 0 | 0 | 1 | -90 | 90 | 0.0061805 | 0.0015491 | -0.0061801 | -0.001549
66 | 67 | 0.025468 | 0.0163 | 4.2768e-11 | 0 | 0 | 0 | 0 | 0 | 1 | -90 | 90 | 0.076317 | 0.019154 | -0.076316 | -0.019153
67 | 68 | 0.025394 | 0.016252 | 4.2643e-11 | 0 | 0 | 0 | 0 | 0 | 1 | -90 | 90 | 0.066618 | 0.016722 | -0.066616 | -0.016721
61 | 62 | 0.3574 | 0.22874 | 6.0017e-10 | 0 | 0 | 0 | 0 | 0 | 1 | -90 | 90 | -0.013208 | -0.0033103 | 0.013209 | 0.0033106
61 | 63 | 0.50789 | 0.32505 | 8.5289e-10 | 0 | 0 | 0 | 0 | 0 | 1 | -90 | 90 | 0.00099458 | 0.00024918 | -0.00099458 | -0.00024927
62 | 64 | 1.7587 | 1.1255 | 2.9533e-09 | 0 | 0 | 0 | 0 | 0 | 1 | -90 | 90 | -0.026071 | -0.0065342 | 0.026084 | 0.0065422
64 | 65 | 0.96899 | 0.62015 | 1.6272e-09 | 0 | 0 | 0 | 0 | 0 | 1 | -90 | 90 | -0.038987 | -0.009776 | 0.039003 | 0.009786
65 | 69 | 0.51422 | 0.3291 | 8.6351e-10 | 0 | 0 | 0 | 0 | 0 | 1 | -90 | 90 | -0.055437 | -0.013905 | 0.055454 | 0.013916
69 | 68 | 0.61919 | 0.39628 | 1.0398e-09 | 0 | 0 | 0 | 0 | 0 | 1 | -90 | 90 | -0.056903 | -0.014279 | 0.056924 | 0.014292
76 | 77 | 2.0203 | 1.293 | 3.3926e-09 | 0 | 0 | 0 | 0 | 0 | 1 | -90 | 90 | -0.004279 | -0.0010725 | 0.0042794 | 0.0010724
77 | 78 | 0.80637 | 0.51607 | 1.3541e-09 | 0 | 0 | 0 | 0 | 0 | 1 | -90 | 90 | -0.0051696 | -0.0012955 | 0.0051698 | 0.0012956
78 | 79 | 0.7279 | 0.46585 | 1.2223e-09 | 0 | 0 | 0 | 0 | 0 | 1 | -90 | 90 | -0.0060617 | -0.0015191 | 0.006062 | 0.0015192
79 | 125 | 0.58607 | 0.37508 | 9.8417e-10 | 0 | 0 | 0 | 0 | 0 | 1 | -90 | 90 | -0.0069457 | -0.0017407 | 0.006946 | 0.0017408
89 | 90 | 0.59249 | 0.37919 | 9.9495e-10 | 0 | 0 | 0 | 0 | 0 | 1 | -90 | 90 | 0.0061801 | 0.001549 | -0.0061798 | -0.0015489
84 | 86 | 1.2841 | 0.82183 | 2.1564e-09 | 0 | 0 | 0 | 0 | 0 | 1 | -90 | 90 | 0.042685 | 0.010752 | -0.042659 | -0.010735
86 | 98 | 3.0355 | 1.9427 | 5.0973e-09 | 0 | 0 | 0 | 0 | 0 | 1 | -90 | 90 | 0.041366 | 0.010411 | -0.041308 | -0.010374
98 | 120 | 3.8307 | 2.4516 | 6.4328e-09 | 0 | 0 | 0 | 0 | 0 | 1 | -90 | 90 | 0.033304 | 0.0083683 | -0.033256 | -0.0083384
120 | 121 | 1.2072 | 0.77261 | 2.0272e-09 | 0 | 0 | 0 | 0 | 0 | 1 | -90 | 90 | 0.025055 | 0.0062829 | -0.025046 | -0.0062776
109 | 118 | 1.035 | 0.66242 | 1.7381e-09 | 0 | 0 | 0 | 0 | 0 | 1 | -90 | 90 | 0.0063718 | 0.0015966 | -0.0063713 | -0.0015964
105 | 106 | 1.5551 | 0.99523 | 2.6113e-09 | 0 | 0 | 0 | 0 | 0 | 1 | -90 | 90 | -0.013743 | -0.0034446 | 0.013746 | 0.0034465
108 | 106 | 0.50744 | 0.32476 | 8.5212e-10 | 0 | 0 | 0 | 0 | 0 | 1 | -90 | 90 | 0.021425 | 0.0053721 | -0.021422 | -0.0053705
118 | 116 | 1.0361 | 0.66309 | 1.7399e-09 | 0 | 0 | 0 | 0 | 0 | 1 | -90 | 90 | 0.0054892 | 0.0013753 | -0.0054888 | -0.0013753
116 | 114 | 0.86272 | 0.55214 | 1.4487e-09 | 0 | 0 | 0 | 0 | 0 | 1 | -90 | 90 | 0.0046007 | 0.0011527 | -0.0046005 | -0.0011527
114 | 115 | 0.21588 | 0.13816 | 3.6252e-10 | 0 | 0 | 0 | 0 | 0 | 1 | -90 | 90 | 0.0034514 | 0.00086466 | -0.0034514 | -0.00086468
115 | 117 | 1.7232 | 1.1029 | 2.8938e-09 | 0 | 0 | 0 | 0 | 0 | 1 | -90 | 90 | 0.0025802 | 0.00064634 | -0.0025801 | -0.00064653
117 | 119 | 1.0501 | 0.67206 | 1.7634e-09 | 0 | 0 | 0 | 0 | 0 | 1 | -90 | 90 | 0.0016904 | 0.00042352 | -0.0016903 | -0.00042367