## bus_data
BUS_I | BUS_TYPE | Pd | Qd | Gs | Bs | area | Vm | Va | baseKV | zone | Vmax | Vmin
1 | 1 | 0.01129 | 0.0028295 | 0 | 0 | 1 | 0.98726 | -0.24473 | 0.4 | 1 | 1.1 | 0.9
3 | 1 | 0 | 0 | 0 | 0 | 1 | 0.98742 | -0.24156 | 0.4 | 1 | 1.1 | 0.9
6 | 1 | 0.0020689 | 0.00051852 | 0 | 0 | 1 | 0.98761 | -0.23794 | 0.4 | 1 | 1.1 | 0.9
4 | 1 | 0 | 0 | 0 | 0 | 1 | 0.98901 | -0.21073 | 0.4 | 1 | 1.1 | 0.9
37 | 1 | 0.0021768 | 0.00054555 | 0 | 0 | 1 | 0.98871 | -0.21645 | 0.4 | 1 | 1.1 | 0.9
5 | 1 | 0 | 0 | 0 | 0 | 1 | 0.98799 | -0.23053 | 0.4 | 1 | 1.1 | 0.9
36 | 1 | 0.0089683 | 0.0022477 | 0 | 0 | 1 | 0.98984 | -0.19459 | 0.4 | 1 | 1.1 | 0.9
49 | 1 | 0.027993 | 0.0070156 | 0 | 0 | 1 | 0.9885 | -0.22066 | 0.4 | 1 | 1.1 | 0.9
19 | 1 | 0 | 0 | 0 | 0 | 1 | 0.99044 | -0.18291 | 0.4 | 1 | 1.1 | 0.9
7 | 1 | 0.0035755 | 0.0008961 | 0 | 0 | 1 | 0.99618 | -0.072806 | 0.4 | 1 | 1.1 | 0.9
8 | 1 | 0.017316 | 0.0043398 | 0 | 0 | 1 | 0.99542 | -0.087224 | 0.4 | 1 | 1.1 | 0.9
9 | 1 | 0 | 0 | 0 | 0 | 1 | 0.99717 | -0.053913 | 0.4 | 1 | 1.1 | 0.9
10 | 1 | 0 | 0 | 0 | 0 | 1 | 0.99326 | -0.1286 | 0.4 | 1 | 1.1 | 0.9
11 | 1 | 0 | 0 | 0 | 0 | 1 | 0.99774 | -0.043066 | 0.4 | 1 | 1.1 | 0.9
12 | 1 | 0.0043394 | 0.0010876 | 0 | 0 | 1 | 0.99688 | -0.059467 | 0.4 | 1 | 1.1 | 0.9
27 | 1 | 0.0091113 | 0.0022835 | 0 | 0 | 1 | 0.99223 | -0.1484 | 0.4 | 1 | 1.1 | 0.9
46 | 1 | 0 | 0 | 0 | 0 | 1 | 0.99625 | -0.071632 | 0.4 | 1 | 1.1 | 0.9
45 | 3 | 0.018314 | 0.00459 | 0 | 0 | 1 | 1 | 0 | 0.4 | 1 | 1.1 | 0.9
47 | 1 | 0.010304 | 0.0025824 | 0 | 0 | 1 | 0.99684 | -0.060204 | 0.4 | 1 | 1.1 | 0.9
15 | 1 | 0 | 0 | 0 | 0 | 1 | 0.99128 | -0.16663 | 0.4 | 1 | 1.1 | 0.9
13 | 1 | 0.0092268 | 0.0023124 | 0 | 0 | 1 | 0.98968 | -0.19758 | 0.4 | 1 | 1.1 | 0.9
14 | 1 | 0 | 0 | 0 | 0 | 1 | 0.98977 | -0.19582 | 0.4 | 1 | 1.1 | 0.9
55 | 1 | 0.010842 | 0.0027172 | 0 | 0 | 1 | 0.99614 | -0.073859 | 0.4 | 1 | 1.1 | 0.9
54 | 1 | 0.017901 | 0.0044865 | 0 | 0 | 1 | 0.99511 | -0.09368 | 0.4 | 1 | 1.1 | 0.9
48 | 1 | 0.0027204 | 0.00068179 | 0 | 0 | 1 | 0.99683 | -0.060448 | 0.4 | 1 | 1.1 | 0.9
16 | 1 | 0.0047295 | 0.0011853 | 0 | 0 | 1 | 0.98892 | -0.21243 | 0.4 | 1 | 1.1 | 0.9
17 | 1 | 0 | 0 | 0 | 0 | 1 | 0.9881 | -0.22837 | 0.4 | 1 | 1.1 | 0.9
44 | 1 | 0.072846 | 0.018257 | 0 | 0 | 1 | 0.98616 | -0.26602 | 0.4 | 1 | 1.1 | 0.9
18 | 1 | 0 | 0 | 0 | 0 | 1 | 0.98336 | -0.32015 | 0.4 | 1 | 1.1 | 0.9
43 | 1 | 0.0068319 | 0.0017122 | 0 | 0 | 1 | 0.98326 | -0.32208 | 0.4 | 1 | 1.1 | 0.9
20 | 1 | 0 | 0 | 0 | 0 | 1 | 0.98562 | -0.27613 | 0.4 | 1 | 1.1 | 0.9
42 | 1 | 0.0091709 | 0.0022984 | 0 | 0 | 1 | 0.98331 | -0.3211 | 0.4 | 1 | 1.1 | 0.9
26 | 1 | 0 | 0 | 0 | 0 | 1 | 0.98623 | -0.26445 | 0.4 | 1 | 1.1 | 0.9
35 | 1 | 0.0027686 | 0.00069388 | 0 | 0 | 1 | 0.9903 | -0.18556 | 0.4 | 1 | 1.1 | 0.9
34 | 1 | 0.029516 | 0.0073974 | 0 | 0 | 1 | 0.9853 | -0.28237 | 0.4 | 1 | 1.1 | 0.9
22 | 1 | 0 | 0 | 0 | 0 | 1 | 0.99303 | -0.13386 | 0.4 | 1 | 1.1 | 0.9
57 | 1 | 0.0097472 | 0.0024429 | 0 | 0 | 1 | 0.99287 | -0.13685 | 0.4 | 1 | 1.1 | 0.9
23 | 1 | 0 | 0 | 0 | 0 | 1 | 0.99465 | -0.10241 | 0.4 | 1 | 1.1 | 0.9
52 | 1 | 0 | 0 | 0 | 0 | 1 | 0.99297 | -0.13505 | 0.4 | 1 | 1.1 | 0.9
53 | 1 | 0.023126 | 0.005796 | 0 | 0 | 1 | 0.99427 | -0.10977 | 0.4 | 1 | 1.1 | 0.9
28 | 1 | 0.022017 | 0.005518 | 0 | 0 | 1 | 0.98621 | -0.26484 | 0.4 | 1 | 1.1 | 0.9
40 | 1 | 0.0032229 | 0.00080775 | 0 | 0 | 1 | 0.9827 | -0.3331 | 0.4 | 1 | 1.1 | 0.9
51 | 1 | 0.0015055 | 0.00037732 | 0 | 0 | 1 | 0.99273 | -0.13972 | 0.4 | 1 | 1.1 | 0.9
29 | 1 | 0.016142 | 0.0040456 | 0 | 0 | 1 | 0.97758 | -0.43324 | 0.4 | 1 | 1.1 | 0.9
30 | 1 | 0 | 0 | 0 | 0 | 1 | 0.97781 | -0.42868 | 0.4 | 1 | 1.1 | 0.9
31 | 1 | 0 | 0 | 0 | 0 | 1 | 0.97877 | -0.40994 | 0.4 | 1 | 1.1 | 0.9
33 | 1 | 0 | 0 | 0 | 0 | 1 | 0.98078 | -0.37064 | 0.4 | 1 | 1.1 | 0.9
32 | 1 | 0 | 0 | 0 | 0 | 1 | 0.98144 | -0.35761 | 0.4 | 1 | 1.1 | 0.9
38 | 1 | 0.009174 | 0.0022992 | 0 | 0 | 1 | 0.98219 | -0.34301 | 0.4 | 1 | 1.1 | 0.9
56 | 1 | 0.0085955 | 0.0021542 | 0 | 0 | 1 | 0.98064 | -0.37331 | 0.4 | 1 | 1.1 | 0.9
50 | 1 | 0.0078789 | 0.0019746 | 0 | 0 | 1 | 0.99256 | -0.14296 | 0.4 | 1 | 1.1 | 0.9
39 | 1 | 0 | 0 | 0 | 0 | 1 | 0.98255 | -0.33598 | 0.4 | 1 | 1.1 | 0.9
41 | 1 | 0.0059465 | 0.0014903 | 0 | 0 | 1 | 0.98246 | -0.33769 | 0.4 | 1 | 1.1 | 0.9

## generator_data
GEN_BUS | PG | QG | QMAX | QMIN | VG | MBASE | GEN_STATUS | PMAX | PMIN
45 | 0.39332 | 0.1001 | 10 | -10 | 1 | 100 | 1 | 10 | 0

## branch_data
F_BUS | T_BUS | BR_R | BR_X | BR_B | RATE_A | RATE_B | RATE_C | TAP | SHIFT | BR_STATUS | ANGMIN | ANGMAX | P_in | Q_in | P_out | Q_out
1 | 3 | 1.2272 | 0.78543 | 2.0609e-09 | 0 | 0 | 0 | 0 | 0 | 1 | -90 | 90 | -0.01129 | -0.0028295 | 0.011291 | 0.0028304
3 | 6 | 1.4004 | 0.89623 | 2.3516e-09 | 0 | 0 | 0 | 0 | 0 | 1 | -90 | 90 | -0.011291 | -0.0028304 | 0.011293 | 0.0028314
6 | 5 | 2.4251 | 1.5521 | 4.0724e-09 | 0 | 0 | 0 | 0 | 0 | 1 | -90 | 90 | -0.013362 | -0.0033499 | 0.013367 | 0.0033525
4 | 37 | 0.82983 | 0.53109 | 1.3935e-09 | 0 | 0 | 0 | 0 | 0 | 1 | -90 | 90 | 0.030183 | 0.0075698 | -0.030175 | -0.0075647
4 | 5 | 6.4895 | 4.1533 | 1.0898e-08 | 0 | 0 | 0 | 0 | 0 | 1 | -90 | 90 | 0.01338 | 0.0033595 | -0.013367 | -0.0033525
4 | 36 | 1.6268 | 1.0412 | 2.7319e-09 | 0 | 0 | 0 | 0 | 0 | 1 | -90 | 90 | -0.043563 | -0.010929 | 0.043596 | 0.010951
37 | 49 | 0.65997 | 0.42238 | 1.1083e-09 | 0 | 0 | 0 | 0 | 0 | 1 | -90 | 90 | 0.027998 | 0.0070191 | -0.027993 | -0.0070156
36 | 19 | 0.97829 | 0.6261 | 1.6428e-09 | 0 | 0 | 0 | 0 | 0 | 1 | -90 | 90 | -0.052565 | -0.013198 | 0.052594 | 0.013217
19 | 26 | 3.2272 | 2.0654 | 5.4193e-09 | 0 | 0 | 0 | 0 | 0 | 1 | -90 | 90 | 0.11136 | 0.028194 | -0.11093 | -0.027917
19 | 35 | 4.2119 | 2.6956 | 7.0729e-09 | 0 | 0 | 0 | 0 | 0 | 1 | -90 | 90 | 0.002769 | 0.00069341 | -0.0027686 | -0.00069388
19 | 15 | 0.43164 | 0.27625 | 1.4497e-09 | 0 | 0 | 0 | 0 | 0 | 1 | -90 | 90 | -0.16672 | -0.042104 | 0.16685 | 0.042187
7 | 8 | 0.22958 | 0.14693 | 1.1566e-09 | 0 | 0 | 0 | 0 | 0 | 1 | -90 | 90 | 0.28165 | 0.071564 | -0.28145 | -0.071439
7 | 9 | 0.29756 | 0.19044 | 1.499e-09 | 0 | 0 | 0 | 0 | 0 | 1 | -90 | 90 | -0.28522 | -0.07246 | 0.28548 | 0.072626
8 | 10 | 0.70039 | 0.44825 | 3.5284e-09 | 0 | 0 | 0 | 0 | 0 | 1 | -90 | 90 | 0.26414 | 0.067099 | -0.26361 | -0.066764
9 | 11 | 0.1612 | 0.10317 | 8.1208e-10 | 0 | 0 | 0 | 0 | 0 | 1 | -90 | 90 | -0.30285 | -0.076981 | 0.30301 | 0.077082
9 | 12 | 1.4252 | 0.9121 | 2.3932e-09 | 0 | 0 | 0 | 0 | 0 | 1 | -90 | 90 | 0.017369 | 0.0043546 | -0.017364 | -0.0043519
10 | 27 | 0.33412 | 0.21384 | 1.6832e-09 | 0 | 0 | 0 | 0 | 0 | 1 | -90 | 90 | 0.26361 | 0.066764 | -0.26336 | -0.066604
11 | 46 | 1.7924 | 1.1471 | 3.01e-09 | 0 | 0 | 0 | 0 | 0 | 1 | -90 | 90 | 0.071222 | 0.017933 | -0.071125 | -0.017871
11 | 45 | 0.51901 | 0.33217 | 2.6147e-09 | 0 | 0 | 0 | 0 | 0 | 1 | -90 | 90 | -0.37423 | -0.095015 | 0.37501 | 0.095512
12 | 47 | 0.25218 | 0.1614 | 4.2349e-10 | 0 | 0 | 0 | 0 | 0 | 1 | -90 | 90 | 0.013025 | 0.0032644 | -0.013024 | -0.0032641
27 | 15 | 0.31804 | 0.20355 | 1.6022e-09 | 0 | 0 | 0 | 0 | 0 | 1 | -90 | 90 | 0.25425 | 0.06432 | -0.25403 | -0.064178
46 | 55 | 0.91352 | 0.58465 | 1.534e-09 | 0 | 0 | 0 | 0 | 0 | 1 | -90 | 90 | 0.010843 | 0.0027177 | -0.010842 | -0.0027172
46 | 54 | 1.6284 | 1.0422 | 2.7345e-09 | 0 | 0 | 0 | 0 | 0 | 1 | -90 | 90 | 0.060282 | 0.015153 | -0.060219 | -0.015113
47 | 48 | 0.3988 | 0.25523 | 6.697e-10 | 0 | 0 | 0 | 0 | 0 | 1 | -90 | 90 | 0.0027204 | 0.00068175 | -0.0027204 | -0.00068179
15 | 14 | 1.4784 | 0.9462 | 2.4827e-09 | 0 | 0 | 0 | 0 | 0 | 1 | -90 | 90 | 0.087173 | 0.021991 | -0.087051 | -0.021913
13 | 14 | 0.84089 | 0.53817 | 1.4121e-09 | 0 | 0 | 0 | 0 | 0 | 1 | -90 | 90 | -0.0092268 | -0.0023125 | 0.0092275 | 0.0023128
14 | 16 | 0.93979 | 0.60147 | 1.5782e-09 | 0 | 0 | 0 | 0 | 0 | 1 | -90 | 90 | 0.077824 | 0.019601 | -0.077762 | -0.019561
54 | 23 | 0.91666 | 0.58666 | 1.5393e-09 | 0 | 0 | 0 | 0 | 0 | 1 | -90 | 90 | 0.042318 | 0.010626 | -0.0423 | -0.010615
16 | 17 | 0.95809 | 0.61318 | 1.6089e-09 | 0 | 0 | 0 | 0 | 0 | 1 | -90 | 90 | 0.073032 | 0.018376 | -0.072977 | -0.01834
17 | 44 | 2.2579 | 1.445 | 3.7915e-09 | 0 | 0 | 0 | 0 | 0 | 1 | -90 | 90 | 0.072977 | 0.01834 | -0.072846 | -0.018257
18 | 43 | 1.2222 | 0.78223 | 2.0525e-09 | 0 | 0 | 0 | 0 | 0 | 1 | -90 | 90 | 0.0068325 | 0.0017125 | -0.0068318 | -0.0017122
18 | 20 | 3.2366 | 2.0714 | 5.4351e-09 | 0 | 0 | 0 | 0 | 0 | 1 | -90 | 90 | -0.059211 | -0.014885 | 0.059335 | 0.014964
18 | 42 | 0.078985 | 0.050551 | 1.3264e-10 | 0 | 0 | 0 | 0 | 0 | 1 | -90 | 90 | 0.052378 | 0.013172 | -0.052376 | -0.013171
20 | 26 | 0.57417 | 0.36747 | 9.6419e-10 | 0 | 0 | 0 | 0 | 0 | 1 | -90 | 90 | -0.08886 | -0.022367 | 0.08891 | 0.022399
20 | 34 | 0.9212 | 0.58957 | 1.5469e-09 | 0 | 0 | 0 | 0 | 0 | 1 | -90 | 90 | 0.029525 | 0.007403 | -0.029516 | -0.0073975
42 | 40 | 1.2055 | 0.77152 | 2.0244e-09 | 0 | 0 | 0 | 0 | 0 | 1 | -90 | 90 | 0.043205 | 0.010872 | -0.04318 | -0.010857
26 | 28 | 0.076695 | 0.049085 | 1.2879e-10 | 0 | 0 | 0 | 0 | 0 | 1 | -90 | 90 | 0.022017 | 0.0055183 | -0.022017 | -0.005518
22 | 57 | 1.3556 | 0.8676 | 2.2765e-09 | 0 | 0 | 0 | 0 | 0 | 1 | -90 | 90 | 0.0097485 | 0.0024435 | -0.0097471 | -0.0024429
22 | 23 | 7.2764 | 4.6569 | 1.2219e-08 | 0 | 0 | 0 | 0 | 0 | 1 | -90 | 90 | -0.019137 | -0.0047972 | 0.019166 | 0.0048144
22 | 52 | 0.55727 | 0.35665 | 9.358e-10 | 0 | 0 | 0 | 0 | 0 | 1 | -90 | 90 | 0.0093882 | 0.0023537 | -0.0093877 | -0.0023534
23 | 53 | 1.4108 | 0.90293 | 2.3692e-09 | 0 | 0 | 0 | 0 | 0 | 1 | -90 | 90 | 0.023134 | 0.005801 | -0.023126 | -0.005796
52 | 51 | 2.1991 | 1.4074 | 3.6929e-09 | 0 | 0 | 0 | 0 | 0 | 1 | -90 | 90 | 0.0093877 | 0.0023534 | -0.0093856 | -0.0023524
40 | 39 | 0.31284 | 0.20022 | 5.2534e-10 | 0 | 0 | 0 | 0 | 0 | 1 | -90 | 90 | 0.039957 | 0.010049 | -0.039952 | -0.010046
51 | 50 | 1.8175 | 1.1632 | 3.0521e-09 | 0 | 0 | 0 | 0 | 0 | 1 | -90 | 90 | 0.0078801 | 0.0019751 | -0.0078789 | -0.0019746
29 | 30 | 1.2098 | 0.77428 | 2.0316e-09 | 0 | 0 | 0 | 0 | 0 | 1 | -90 | 90 | -0.016142 | -0.0040457 | 0.016145 | 0.0040477
30 | 31 | 4.9799 | 3.1871 | 8.3626e-09 | 0 | 0 | 0 | 0 | 0 | 1 | -90 | 90 | -0.016145 | -0.0040477 | 0.01616 | 0.0040561
31 | 33 | 10.4733 | 6.7029 | 1.7587e-08 | 0 | 0 | 0 | 0 | 0 | 1 | -90 | 90 | -0.01616 | -0.0040561 | 0.01619 | 0.0040739
33 | 56 | 1.3423 | 0.8591 | 2.2542e-09 | 0 | 0 | 0 | 0 | 0 | 1 | -90 | 90 | 0.0085966 | 0.0021548 | -0.0085955 | -0.0021543
33 | 32 | 2.2713 | 1.4536 | 3.814e-09 | 0 | 0 | 0 | 0 | 0 | 1 | -90 | 90 | -0.024787 | -0.0062286 | 0.024802 | 0.0062381
32 | 38 | 2.5492 | 1.6315 | 4.2809e-09 | 0 | 0 | 0 | 0 | 0 | 1 | -90 | 90 | -0.024802 | -0.0062381 | 0.024819 | 0.0062487
38 | 39 | 0.8967 | 0.57389 | 1.5058e-09 | 0 | 0 | 0 | 0 | 0 | 1 | -90 | 90 | -0.033993 | -0.008548 | 0.034005 | 0.0085551
39 | 41 | 1.2421 | 0.79496 | 2.0859e-09 | 0 | 0 | 0 | 0 | 0 | 1 | -90 | 90 | 0.005947 | 0.0014905 | -0.0059465 | -0.0014904