## bus_data
BUS_I | BUS_TYPE | Pd | Qd | Gs | Bs | area | Vm | Va | baseKV | zone | Vmax | Vmin
1 | 1 | 0.022152 | 0.0055517 | 0 | 0 | 1 | 0.99232 | -0.14754 | 0.4 | 1 | 1.1 | 0.9
2 | 1 | 0.041922 | 0.010507 | 0 | 0 | 1 | 0.99212 | -0.15155 | 0.4 | 1 | 1.1 | 0.9
3 | 1 | 0 | 0 | 0 | 0 | 1 | 0.99326 | -0.12948 | 0.4 | 1 | 1.1 | 0.9
5 | 1 | 0 | 0 | 0 | 0 | 1 | 0.99378 | -0.11928 | 0.4 | 1 | 1.1 | 0.9
34 | 1 | 0 | 0 | 0 | 0 | 1 | 0.99591 | -0.078241 | 0.4 | 1 | 1.1 | 0.9
36 | 1 | 0.041709 | 0.010453 | 0 | 0 | 1 | 0.99253 | -0.14353 | 0.4 | 1 | 1.1 | 0.9
6 | 1 | 0 | 0 | 0 | 0 | 1 | 0.97479 | -0.48521 | 0.4 | 1 | 1.1 | 0.9
22 | 1 | 0.055695 | 0.013959 | 0 | 0 | 1 | 0.97405 | -0.49975 | 0.4 | 1 | 1.1 | 0.9
13 | 1 | 0.045118 | 0.011308 | 0 | 0 | 1 | 0.97642 | -0.45314 | 0.4 | 1 | 1.1 | 0.9
7 | 1 | 0 | 0 | 0 | 0 | 1 | 0.99249 | -0.14433 | 0.4 | 1 | 1.1 | 0.9
9 | 1 | 0 | 0 | 0 | 0 | 1 | 0.99068 | -0.17931 | 0.4 | 1 | 1.1 | 0.9
27 | 1 | 0.0018995 | 0.00047606 | 0 | 0 | 1 | 0.99009 | -0.19072 | 0.4 | 1 | 1.1 | 0.9
10 | 1 | 0 | 0 | 0 | 0 | 1 | 0.98022 | -0.3787 | 0.4 | 1 | 1.1 | 0.9
16 | 1 | 0.0036043 | 0.00090333 | 0 | 0 | 1 | 0.98033 | -0.37641 | 0.4 | 1 | 1.1 | 0.9
23 | 1 | 0.0079138 | 0.0019834 | 0 | 0 | 1 | 0.98007 | -0.38167 | 0.4 | 1 | 1.1 | 0.9
21 | 3 | 0 | 0 | 0 | 0 | 1 | 1 | 0 | 0.4 | 1 | 1.1 | 0.9
33 | 1 | 0.0025652 | 0.00064291 | 0 | 0 | 1 | 0.99878 | -0.023251 | 0.4 | 1 | 1.1 | 0.9
19 | 1 | 0.0015248 | 0.00038215 | 0 | 0 | 1 | 0.99807 | -0.036451 | 0.4 | 1 | 1.1 | 0.9
35 | 1 | 0.010996 | 0.0027559 | 0 | 0 | 1 | 0.99558 | -0.084732 | 0.4 | 1 | 1.1 | 0.9
12 | 1 | 0.0086452 | 0.0021667 | 0 | 0 | 1 | 0.97863 | -0.40966 | 0.4 | 1 | 1.1 | 0.9
26 | 1 | 0.0024272 | 0.00060832 | 0 | 0 | 1 | 0.99002 | -0.19225 | 0.4 | 1 | 1.1 | 0.9
14 | 1 | 0.0064192 | 0.0016088 | 0 | 0 | 1 | 0.9804 | -0.37505 | 0.4 | 1 | 1.1 | 0.9
15 | 1 | 0.0094617 | 0.0023713 | 0 | 0 | 1 | 0.98278 | -0.32887 | 0.4 | 1 | 1.1 | 0.9
24 | 1 | 0 | 0 | 0 | 0 | 1 | 0.98628 | -0.26102 | 0.4 | 1 | 1.1 | 0.9
25 | 1 | 0 | 0 | 0 | 0 | 1 | 0.99487 | -0.096879 | 0.4 | 1 | 1.1 | 0.9
17 | 1 | 0.076087 | 0.019069 | 0 | 0 | 1 | 0.99782 | -0.041299 | 0.4 | 1 | 1.1 | 0.9
18 | 1 | 0.0018088 | 0.00045334 | 0 | 0 | 1 | 0.99716 | -0.053667 | 0.4 | 1 | 1.1 | 0.9
20 | 1 | 0.0019389 | 0.00048593 | 0 | 0 | 1 | 0.99588 | -0.077796 | 0.4 | 1 | 1.1 | 0.9
28 | 1 | 0.001802 | 0.00045162 | 0 | 0 | 1 | 0.98992 | -0.19403 | 0.4 | 1 | 1.1 | 0.9
29 | 1 | 0 | 0 | 0 | 0 | 1 | 0.98986 | -0.19531 | 0.4 | 1 | 1.1 | 0.9
31 | 1 | 0.0018853 | 0.00047249 | 0 | 0 | 1 | 0.98973 | -0.19784 | 0.4 | 1 | 1.1 | 0.9
30 | 1 | 0.0036439 | 0.00091324 | 0 | 0 | 1 | 0.9897 | -0.19846 | 0.4 | 1 | 1.1 | 0.9

## generator_data
GEN_BUS | PG | QG | QMAX | QMIN | VG | MBASE | GEN_STATUS | PMAX | PMIN
21 | 0.3533 | 0.090125 | 10 | -10 | 1 | 100 | 1 | 10 | 0

## branch_data
F_BUS | T_BUS | BR_R | BR_X | BR_B | RATE_A | RATE_B | RATE_C | TAP | SHIFT | BR_STATUS | ANGMIN | ANGMAX | P_in | Q_in | P_out | Q_out
1 | 2 | 0.42188 | 0.27001 | 7.0846e-10 | 0 | 0 | 0 | 0 | 0 | 1 | -90 | 90 | 0.04193 | 0.010512 | -0.041922 | -0.010507
1 | 3 | 1.2453 | 0.79701 | 2.0912e-09 | 0 | 0 | 0 | 0 | 0 | 1 | -90 | 90 | -0.064081 | -0.016063 | 0.064137 | 0.016099
3 | 5 | 0.70422 | 0.4507 | 1.1826e-09 | 0 | 0 | 0 | 0 | 0 | 1 | -90 | 90 | -0.064137 | -0.016099 | 0.064168 | 0.016118
5 | 34 | 1.5502 | 0.9921 | 2.6031e-09 | 0 | 0 | 0 | 0 | 0 | 1 | -90 | 90 | -0.11763 | -0.029547 | 0.11786 | 0.029695
5 | 36 | 2.0086 | 1.2855 | 3.3729e-09 | 0 | 0 | 0 | 0 | 0 | 1 | -90 | 90 | 0.053457 | 0.013429 | -0.053395 | -0.013389
34 | 35 | 2.6233 | 1.6789 | 4.4052e-09 | 0 | 0 | 0 | 0 | 0 | 1 | -90 | 90 | 0.011 | 0.0027577 | -0.010996 | -0.0027559
34 | 33 | 1.9087 | 1.2216 | 3.2053e-09 | 0 | 0 | 0 | 0 | 0 | 1 | -90 | 90 | -0.12886 | -0.032452 | 0.1292 | 0.032669
36 | 7 | 0.30339 | 0.19417 | 5.0947e-10 | 0 | 0 | 0 | 0 | 0 | 1 | -90 | 90 | 0.011687 | 0.0029363 | -0.011686 | -0.002936
6 | 22 | 1.1108 | 0.7109 | 1.8653e-09 | 0 | 0 | 0 | 0 | 0 | 1 | -90 | 90 | 0.055734 | 0.013983 | -0.055695 | -0.013959
6 | 13 | 2.4568 | 1.5724 | 4.1257e-09 | 0 | 0 | 0 | 0 | 0 | 1 | -90 | 90 | -0.055734 | -0.013983 | 0.055819 | 0.014037
13 | 12 | 1.8469 | 1.182 | 3.1014e-09 | 0 | 0 | 0 | 0 | 0 | 1 | -90 | 90 | -0.10094 | -0.025345 | 0.10115 | 0.025479
7 | 9 | 13.2156 | 8.458 | 2.2193e-08 | 0 | 0 | 0 | 0 | 0 | 1 | -90 | 90 | 0.011686 | 0.002936 | -0.011667 | -0.0029257
9 | 27 | 4.3018 | 2.7531 | 7.2238e-09 | 0 | 0 | 0 | 0 | 0 | 1 | -90 | 90 | 0.011667 | 0.0029257 | -0.01166 | -0.0029224
27 | 26 | 0.69082 | 0.44212 | 1.1601e-09 | 0 | 0 | 0 | 0 | 0 | 1 | -90 | 90 | 0.0097608 | 0.0024463 | -0.0097601 | -0.002446
10 | 16 | 1.2451 | 0.79687 | 2.0909e-09 | 0 | 0 | 0 | 0 | 0 | 1 | -90 | 90 | -0.0079149 | -0.0019838 | 0.0079158 | 0.0019842
10 | 23 | 1.6138 | 1.0329 | 2.7101e-09 | 0 | 0 | 0 | 0 | 0 | 1 | -90 | 90 | 0.0079149 | 0.0019838 | -0.0079138 | -0.0019834
16 | 14 | 0.51188 | 0.3276 | 8.5958e-10 | 0 | 0 | 0 | 0 | 0 | 1 | -90 | 90 | -0.01152 | -0.0028875 | 0.011521 | 0.0028879
21 | 33 | 0.79452 | 0.50849 | 1.3342e-09 | 0 | 0 | 0 | 0 | 0 | 1 | -90 | 90 | 0.13191 | 0.033406 | -0.13176 | -0.033312
21 | 19 | 0.74725 | 0.47824 | 2.5097e-09 | 0 | 0 | 0 | 0 | 0 | 1 | -90 | 90 | 0.22139 | 0.056719 | -0.221 | -0.05647
19 | 17 | 0.099869 | 0.063916 | 3.3541e-10 | 0 | 0 | 0 | 0 | 0 | 1 | -90 | 90 | 0.21948 | 0.056087 | -0.21943 | -0.056054
12 | 14 | 1.3602 | 0.8705 | 2.2841e-09 | 0 | 0 | 0 | 0 | 0 | 1 | -90 | 90 | -0.10979 | -0.027646 | 0.10997 | 0.027762
26 | 28 | 1.0635 | 0.68063 | 1.7859e-09 | 0 | 0 | 0 | 0 | 0 | 1 | -90 | 90 | 0.0073328 | 0.0018377 | -0.0073322 | -0.0018374
14 | 15 | 1.5653 | 1.0018 | 2.6286e-09 | 0 | 0 | 0 | 0 | 0 | 1 | -90 | 90 | -0.12791 | -0.032259 | 0.1282 | 0.03244
15 | 24 | 2.1539 | 1.3785 | 3.6169e-09 | 0 | 0 | 0 | 0 | 0 | 1 | -90 | 90 | -0.13766 | -0.034811 | 0.13811 | 0.035099
24 | 25 | 5.2748 | 3.3759 | 8.8579e-09 | 0 | 0 | 0 | 0 | 0 | 1 | -90 | 90 | -0.13811 | -0.035099 | 0.13921 | 0.035802
25 | 20 | 0.6192 | 0.39629 | 1.0398e-09 | 0 | 0 | 0 | 0 | 0 | 1 | -90 | 90 | -0.13921 | -0.035802 | 0.13934 | 0.035885
17 | 18 | 0.3923 | 0.25107 | 1.3175e-09 | 0 | 0 | 0 | 0 | 0 | 1 | -90 | 90 | 0.14334 | 0.036985 | -0.14325 | -0.03693
18 | 20 | 0.77377 | 0.49521 | 2.5987e-09 | 0 | 0 | 0 | 0 | 0 | 1 | -90 | 90 | 0.14144 | 0.036477 | -0.14128 | -0.036371
28 | 29 | 1.0155 | 0.64992 | 1.7053e-09 | 0 | 0 | 0 | 0 | 0 | 1 | -90 | 90 | 0.0055302 | 0.0013858 | -0.0055299 | -0.0013858
29 | 31 | 2.0117 | 1.2875 | 3.3782e-09 | 0 | 0 | 0 | 0 | 0 | 1 | -90 | 90 | 0.0055299 | 0.0013858 | -0.0055292 | -0.0013857
31 | 30 | 0.73945 | 0.47324 | 1.2417e-09 | 0 | 0 | 0 | 0 | 0 | 1 | -90 | 90 | 0.003644 | 0.00091318 | -0.0036439 | -0.00091324