## bus_data
BUS_I | BUS_TYPE | Pd | Qd | Gs | Bs | area | Vm | Va | baseKV | zone | Vmax | Vmin
1 | 1 | 0.001401 | 0.00035113 | 0 | 0 | 1 | 0.97915 | -0.40109 | 0.4 | 1 | 1.1 | 0.9
2 | 1 | 0.0006614 | 0.00016576 | 0 | 0 | 1 | 0.97905 | -0.40319 | 0.4 | 1 | 1.1 | 0.9
3 | 1 | 0 | 0 | 0 | 0 | 1 | 0.9795 | -0.39433 | 0.4 | 1 | 1.1 | 0.9
4 | 1 | 0.00091086 | 0.00022828 | 0 | 0 | 1 | 0.97882 | -0.40765 | 0.4 | 1 | 1.1 | 0.9
5 | 1 | 0.00034321 | 8.6015e-05 | 0 | 0 | 1 | 0.97939 | -0.39643 | 0.4 | 1 | 1.1 | 0.9
6 | 1 | 0 | 0 | 0 | 0 | 1 | 0.9811 | -0.363 | 0.4 | 1 | 1.1 | 0.9
21 | 1 | 0 | 0 | 0 | 0 | 1 | 0.97871 | -0.40975 | 0.4 | 1 | 1.1 | 0.9
66 | 1 | 0 | 0 | 0 | 0 | 1 | 0.97934 | -0.39753 | 0.4 | 1 | 1.1 | 0.9
51 | 1 | 0 | 0 | 0 | 0 | 1 | 0.98181 | -0.34909 | 0.4 | 1 | 1.1 | 0.9
57 | 1 | 0.00073635 | 0.00018455 | 0 | 0 | 1 | 0.98101 | -0.36486 | 0.4 | 1 | 1.1 | 0.9
22 | 1 | 0.00040762 | 0.00010216 | 0 | 0 | 1 | 0.9786 | -0.41202 | 0.4 | 1 | 1.1 | 0.9
56 | 1 | 0 | 0 | 0 | 0 | 1 | 0.97927 | -0.39891 | 0.4 | 1 | 1.1 | 0.9
61 | 1 | 0.0018424 | 0.00046174 | 0 | 0 | 1 | 0.98197 | -0.34601 | 0.4 | 1 | 1.1 | 0.9
50 | 1 | 0 | 0 | 0 | 0 | 1 | 0.9826 | -0.33381 | 0.4 | 1 | 1.1 | 0.9
53 | 1 | 0.00056688 | 0.00014207 | 0 | 0 | 1 | 0.98278 | -0.33035 | 0.4 | 1 | 1.1 | 0.9
49 | 1 | 0 | 0 | 0 | 0 | 1 | 0.98492 | -0.28868 | 0.4 | 1 | 1.1 | 0.9
33 | 1 | 0 | 0 | 0 | 0 | 1 | 0.98649 | -0.25823 | 0.4 | 1 | 1.1 | 0.9
46 | 1 | 0.002227 | 0.00055813 | 0 | 0 | 1 | 0.98393 | -0.30801 | 0.4 | 1 | 1.1 | 0.9
58 | 1 | 0.00087131 | 0.00021837 | 0 | 0 | 1 | 0.98096 | -0.3658 | 0.4 | 1 | 1.1 | 0.9
59 | 1 | 0.0025176 | 0.00063097 | 0 | 0 | 1 | 0.98093 | -0.36635 | 0.4 | 1 | 1.1 | 0.9
8 | 1 | 0.0083922 | 0.0021033 | 0 | 0 | 1 | 0.98307 | -0.32533 | 0.4 | 1 | 1.1 | 0.9
9 | 1 | 0.0006172 | 0.00015468 | 0 | 0 | 1 | 0.98386 | -0.31003 | 0.4 | 1 | 1.1 | 0.9
10 | 1 | 0 | 0 | 0 | 0 | 1 | 0.9829 | -0.32864 | 0.4 | 1 | 1.1 | 0.9
11 | 1 | 0.035671 | 0.0089399 | 0 | 0 | 1 | 0.9841 | -0.30519 | 0.4 | 1 | 1.1 | 0.9
12 | 1 | 0 | 0 | 0 | 0 | 1 | 0.98262 | -0.33417 | 0.4 | 1 | 1.1 | 0.9
23 | 1 | 0 | 0 | 0 | 0 | 1 | 0.98551 | -0.27771 | 0.4 | 1 | 1.1 | 0.9
13 | 1 | 0.01246 | 0.0031229 | 0 | 0 | 1 | 0.98245 | -0.3376 | 0.4 | 1 | 1.1 | 0.9
91 | 1 | 0 | 0 | 0 | 0 | 1 | 0.98378 | -0.31155 | 0.4 | 1 | 1.1 | 0.9
37 | 1 | 0.0023881 | 0.0005985 | 0 | 0 | 1 | 0.98894 | -0.21114 | 0.4 | 1 | 1.1 | 0.9
14 | 1 | 0.00042244 | 0.00010587 | 0 | 0 | 1 | 0.99022 | -0.18625 | 0.4 | 1 | 1.1 | 0.9
15 | 1 | 0.0016776 | 0.00042045 | 0 | 0 | 1 | 0.98904 | -0.20911 | 0.4 | 1 | 1.1 | 0.9
16 | 1 | 0 | 0 | 0 | 0 | 1 | 0.99321 | -0.12896 | 0.4 | 1 | 1.1 | 0.9
17 | 1 | 0 | 0 | 0 | 0 | 1 | 0.98774 | -0.23412 | 0.4 | 1 | 1.1 | 0.9
18 | 1 | 0 | 0 | 0 | 0 | 1 | 0.99287 | -0.13547 | 0.4 | 1 | 1.1 | 0.9
20 | 3 | 0.0047323 | 0.001186 | 0 | 0 | 1 | 1 | 0 | 0.4 | 1 | 1.1 | 0.9
39 | 1 | 0.0076813 | 0.0019251 | 0 | 0 | 1 | 0.98735 | -0.2417 | 0.4 | 1 | 1.1 | 0.9
40 | 1 | 0 | 0 | 0 | 0 | 1 | 0.98759 | -0.23699 | 0.4 | 1 | 1.1 | 0.9
41 | 1 | 0.0017033 | 0.0004269 | 0 | 0 | 1 | 0.98748 | -0.2392 | 0.4 | 1 | 1.1 | 0.9
35 | 1 | 0 | 0 | 0 | 0 | 1 | 0.9914 | -0.16381 | 0.4 | 1 | 1.1 | 0.9
19 | 1 | 0.0033687 | 0.00084428 | 0 | 0 | 1 | 0.98352 | -0.31659 | 0.4 | 1 | 1.1 | 0.9
141 | 1 | 0.012577 | 0.003152 | 0 | 0 | 1 | 0.98371 | -0.31299 | 0.4 | 1 | 1.1 | 0.9
90 | 1 | 0 | 0 | 0 | 0 | 1 | 0.99892 | -0.02082 | 0.4 | 1 | 1.1 | 0.9
62 | 1 | 0.00075034 | 0.00018805 | 0 | 0 | 1 | 0.98757 | -0.23743 | 0.4 | 1 | 1.1 | 0.9
48 | 1 | 0.0026944 | 0.00067529 | 0 | 0 | 1 | 0.98727 | -0.2433 | 0.4 | 1 | 1.1 | 0.9
34 | 1 | 0.0032964 | 0.00082615 | 0 | 0 | 1 | 0.99118 | -0.16809 | 0.4 | 1 | 1.1 | 0.9
135 | 1 | 0 | 0 | 0 | 0 | 1 | 0.99861 | -0.026677 | 0.4 | 1 | 1.1 | 0.9
78 | 1 | 0 | 0 | 0 | 0 | 1 | 0.99727 | -0.05258 | 0.4 | 1 | 1.1 | 0.9
124 | 1 | 0.0012229 | 0.0003065 | 0 | 0 | 1 | 0.97765 | -0.43051 | 0.4 | 1 | 1.1 | 0.9
123 | 1 | 0 | 0 | 0 | 0 | 1 | 0.97688 | -0.44564 | 0.4 | 1 | 1.1 | 0.9
109 | 1 | 0 | 0 | 0 | 0 | 1 | 0.98341 | -0.31877 | 0.4 | 1 | 1.1 | 0.9
108 | 1 | 0.00069951 | 0.00017531 | 0 | 0 | 1 | 0.98279 | -0.33095 | 0.4 | 1 | 1.1 | 0.9
24 | 1 | 0.0048064 | 0.0012046 | 0 | 0 | 1 | 0.98072 | -0.37061 | 0.4 | 1 | 1.1 | 0.9
25 | 1 | 0.0072846 | 0.0018257 | 0 | 0 | 1 | 0.98041 | -0.37666 | 0.4 | 1 | 1.1 | 0.9
26 | 1 | 0.0021148 | 0.00053001 | 0 | 0 | 1 | 0.98216 | -0.3424 | 0.4 | 1 | 1.1 | 0.9
27 | 1 | 0.001668 | 0.00041803 | 0 | 0 | 1 | 0.98001 | -0.38449 | 0.4 | 1 | 1.1 | 0.9
28 | 1 | 0.0004566 | 0.00011443 | 0 | 0 | 1 | 0.98304 | -0.3252 | 0.4 | 1 | 1.1 | 0.9
64 | 1 | 0.012999 | 0.0032578 | 0 | 0 | 1 | 0.97943 | -0.39595 | 0.4 | 1 | 1.1 | 0.9
140 | 1 | 0.00020811 | 5.2158e-05 | 0 | 0 | 1 | 0.97999 | -0.38488 | 0.4 | 1 | 1.1 | 0.9
44 | 1 | 0 | 0 | 0 | 0 | 1 | 0.98376 | -0.31118 | 0.4 | 1 | 1.1 | 0.9
63 | 1 | 0.0054643 | 0.0013695 | 0 | 0 | 1 | 0.97918 | -0.40075 | 0.4 | 1 | 1.1 | 0.9
42 | 1 | 0.0013097 | 0.00032823 | 0 | 0 | 1 | 0.98348 | -0.3167 | 0.4 | 1 | 1.1 | 0.9
29 | 1 | 0.00039675 | 9.9435e-05 | 0 | 0 | 1 | 0.98641 | -0.25989 | 0.4 | 1 | 1.1 | 0.9
30 | 1 | 0.00096816 | 0.00024264 | 0 | 0 | 1 | 0.98639 | -0.26012 | 0.4 | 1 | 1.1 | 0.9
31 | 1 | 0.00053072 | 0.00013301 | 0 | 0 | 1 | 0.98641 | -0.25983 | 0.4 | 1 | 1.1 | 0.9
32 | 1 | 0.00092157 | 0.00023097 | 0 | 0 | 1 | 0.98639 | -0.26021 | 0.4 | 1 | 1.1 | 0.9
36 | 1 | 0 | 0 | 0 | 0 | 1 | 0.99111 | -0.16934 | 0.4 | 1 | 1.1 | 0.9
38 | 1 | 0.0017219 | 0.00043154 | 0 | 0 | 1 | 0.99104 | -0.17074 | 0.4 | 1 | 1.1 | 0.9
52 | 1 | 0.00074437 | 0.00018656 | 0 | 0 | 1 | 0.99102 | -0.17121 | 0.4 | 1 | 1.1 | 0.9
47 | 1 | 0.0059709 | 0.0014965 | 0 | 0 | 1 | 0.98708 | -0.24702 | 0.4 | 1 | 1.1 | 0.9
43 | 1 | 0.0011376 | 0.00028511 | 0 | 0 | 1 | 0.98321 | -0.32182 | 0.4 | 1 | 1.1 | 0.9
45 | 1 | 0.00072658 | 0.0001821 | 0 | 0 | 1 | 0.98314 | -0.32335 | 0.4 | 1 | 1.1 | 0.9
138 | 1 | 0.00052875 | 0.00013252 | 0 | 0 | 1 | 0.98311 | -0.32386 | 0.4 | 1 | 1.1 | 0.9
54 | 1 | 0.0011907 | 0.00029842 | 0 | 0 | 1 | 0.9791 | -0.40207 | 0.4 | 1 | 1.1 | 0.9
55 | 1 | 0.0028863 | 0.00072337 | 0 | 0 | 1 | 0.97911 | -0.40193 | 0.4 | 1 | 1.1 | 0.9
122 | 1 | 0.0025245 | 0.00063269 | 0 | 0 | 1 | 0.97678 | -0.44763 | 0.4 | 1 | 1.1 | 0.9
65 | 1 | 0.0023419 | 0.00058694 | 0 | 0 | 1 | 0.97907 | -0.40291 | 0.4 | 1 | 1.1 | 0.9
68 | 1 | 0.00026546 | 6.653e-05 | 0 | 0 | 1 | 0.973 | -0.52219 | 0.4 | 1 | 1.1 | 0.9
69 | 1 | 0.00065718 | 0.0001647 | 0 | 0 | 1 | 0.97296 | -0.52292 | 0.4 | 1 | 1.1 | 0.9
70 | 1 | 0 | 0 | 0 | 0 | 1 | 0.97305 | -0.52122 | 0.4 | 1 | 1.1 | 0.9
71 | 1 | 0.0001496 | 3.7493e-05 | 0 | 0 | 1 | 0.97295 | -0.52322 | 0.4 | 1 | 1.1 | 0.9
72 | 1 | 0 | 0 | 0 | 0 | 1 | 0.97489 | -0.48481 | 0.4 | 1 | 1.1 | 0.9
121 | 1 | 0.00074003 | 0.00018547 | 0 | 0 | 1 | 0.97174 | -0.54705 | 0.4 | 1 | 1.1 | 0.9
73 | 1 | 0.00032483 | 8.141e-05 | 0 | 0 | 1 | 0.97294 | -0.52332 | 0.4 | 1 | 1.1 | 0.9
83 | 1 | 0.00049913 | 0.00012509 | 0 | 0 | 1 | 0.97526 | -0.47754 | 0.4 | 1 | 1.1 | 0.9
119 | 1 | 0.0087908 | 0.0022032 | 0 | 0 | 1 | 0.97071 | -0.56756 | 0.4 | 1 | 1.1 | 0.9
81 | 1 | 0 | 0 | 0 | 0 | 1 | 0.97474 | -0.48785 | 0.4 | 1 | 1.1 | 0.9
84 | 1 | 0.00043581 | 0.00010923 | 0 | 0 | 1 | 0.97273 | -0.5279 | 0.4 | 1 | 1.1 | 0.9
85 | 1 | 0 | 0 | 0 | 0 | 1 | 0.97273 | -0.52781 | 0.4 | 1 | 1.1 | 0.9
120 | 1 | 0.00026898 | 6.7414e-05 | 0 | 0 | 1 | 0.97066 | -0.56856 | 0.4 | 1 | 1.1 | 0.9
74 | 1 | 0.0010987 | 0.00027535 | 0 | 0 | 1 | 0.99712 | -0.055503 | 0.4 | 1 | 1.1 | 0.9
75 | 1 | 0.00061586 | 0.00015435 | 0 | 0 | 1 | 0.99622 | -0.072966 | 0.4 | 1 | 1.1 | 0.9
76 | 1 | 0.0012996 | 0.00032571 | 0 | 0 | 1 | 0.99718 | -0.054366 | 0.4 | 1 | 1.1 | 0.9
77 | 1 | 0.0012058 | 0.00030221 | 0 | 0 | 1 | 0.99591 | -0.078981 | 0.4 | 1 | 1.1 | 0.9
89 | 1 | 0 | 0 | 0 | 0 | 1 | 0.99587 | -0.079699 | 0.4 | 1 | 1.1 | 0.9
115 | 1 | 0 | 0 | 0 | 0 | 1 | 0.99548 | -0.087189 | 0.4 | 1 | 1.1 | 0.9
142 | 1 | 0.00099073 | 0.0002483 | 0 | 0 | 1 | 0.99541 | -0.088653 | 0.4 | 1 | 1.1 | 0.9
117 | 1 | 0 | 0 | 0 | 0 | 1 | 0.99543 | -0.088125 | 0.4 | 1 | 1.1 | 0.9
110 | 1 | 0.001158 | 0.00029022 | 0 | 0 | 1 | 0.99586 | -0.079844 | 0.4 | 1 | 1.1 | 0.9
113 | 1 | 0.00031485 | 7.8909e-05 | 0 | 0 | 1 | 0.99513 | -0.093914 | 0.4 | 1 | 1.1 | 0.9
79 | 1 | 0.0002437 | 6.1078e-05 | 0 | 0 | 1 | 0.97339 | -0.51464 | 0.4 | 1 | 1.1 | 0.9
80 | 1 | 0 | 0 | 0 | 0 | 1 | 0.97298 | -0.52281 | 0.4 | 1 | 1.1 | 0.9
82 | 1 | 0 | 0 | 0 | 0 | 1 | 0.97287 | -0.52501 | 0.4 | 1 | 1.1 | 0.9
88 | 1 | 0 | 0 | 0 | 0 | 1 | 0.97269 | -0.52856 | 0.4 | 1 | 1.1 | 0.9
86 | 1 | 0.00096711 | 0.00024238 | 0 | 0 | 1 | 0.97274 | -0.52753 | 0.4 | 1 | 1.1 | 0.9
126 | 1 | 0 | 0 | 0 | 0 | 1 | 0.97158 | -0.55065 | 0.4 | 1 | 1.1 | 0.9
125 | 1 | 0.00022991 | 5.7621e-05 | 0 | 0 | 1 | 0.97268 | -0.52876 | 0.4 | 1 | 1.1 | 0.9
87 | 1 | 0.0003257 | 8.1629e-05 | 0 | 0 | 1 | 0.97272 | -0.5281 | 0.4 | 1 | 1.1 | 0.9
127 | 1 | 0.00064498 | 0.00016165 | 0 | 0 | 1 | 0.97152 | -0.55189 | 0.4 | 1 | 1.1 | 0.9
100 | 1 | 0 | 0 | 0 | 0 | 1 | 0.97106 | -0.56107 | 0.4 | 1 | 1.1 | 0.9
111 | 1 | 0.0016916 | 0.00042397 | 0 | 0 | 1 | 0.99583 | -0.080459 | 0.4 | 1 | 1.1 | 0.9
137 | 1 | 0.00077369 | 0.0001939 | 0 | 0 | 1 | 0.99856 | -0.027727 | 0.4 | 1 | 1.1 | 0.9
134 | 1 | 0.00028796 | 7.217e-05 | 0 | 0 | 1 | 0.99849 | -0.029041 | 0.4 | 1 | 1.1 | 0.9
106 | 1 | 0 | 0 | 0 | 0 | 1 | 0.98263 | -0.33415 | 0.4 | 1 | 1.1 | 0.9
107 | 1 | 0 | 0 | 0 | 0 | 1 | 0.98185 | -0.34954 | 0.4 | 1 | 1.1 | 0.9
105 | 1 | 0.0013314 | 0.00033367 | 0 | 0 | 1 | 0.98254 | -0.33592 | 0.4 | 1 | 1.1 | 0.9
92 | 1 | 0.00036112 | 9.0504e-05 | 0 | 0 | 1 | 0.97057 | -0.57023 | 0.4 | 1 | 1.1 | 0.9
94 | 1 | 0 | 0 | 0 | 0 | 1 | 0.97058 | -0.5702 | 0.4 | 1 | 1.1 | 0.9
95 | 1 | 0 | 0 | 0 | 0 | 1 | 0.97063 | -0.56903 | 0.4 | 1 | 1.1 | 0.9
118 | 1 | 0.00077351 | 0.00019386 | 0 | 0 | 1 | 0.99496 | -0.09733 | 0.4 | 1 | 1.1 | 0.9
116 | 1 | 0.00039199 | 9.8241e-05 | 0 | 0 | 1 | 0.99496 | -0.097236 | 0.4 | 1 | 1.1 | 0.9
101 | 1 | 0.00031903 | 7.9956e-05 | 0 | 0 | 1 | 0.98034 | -0.37909 | 0.4 | 1 | 1.1 | 0.9
102 | 1 | 0.00027637 | 6.9265e-05 | 0 | 0 | 1 | 0.98037 | -0.37867 | 0.4 | 1 | 1.1 | 0.9
103 | 1 | 0.0013487 | 0.00033801 | 0 | 0 | 1 | 0.9803 | -0.37994 | 0.4 | 1 | 1.1 | 0.9
96 | 1 | 0.00078114 | 0.00019577 | 0 | 0 | 1 | 0.97069 | -0.56837 | 0.4 | 1 | 1.1 | 0.9
97 | 1 | 0.00031745 | 7.956e-05 | 0 | 0 | 1 | 0.97067 | -0.5689 | 0.4 | 1 | 1.1 | 0.9
98 | 1 | 0 | 0 | 0 | 0 | 1 | 0.97083 | -0.5657 | 0.4 | 1 | 1.1 | 0.9
99 | 1 | 0.00079266 | 0.00019866 | 0 | 0 | 1 | 0.97059 | -0.57045 | 0.4 | 1 | 1.1 | 0.9
130 | 1 | 0.00039841 | 9.985e-05 | 0 | 0 | 1 | 0.971 | -0.56232 | 0.4 | 1 | 1.1 | 0.9
129 | 1 | 0.00018425 | 4.6177e-05 | 0 | 0 | 1 | 0.97089 | -0.5644 | 0.4 | 1 | 1.1 | 0.9
104 | 1 | 0.00030044 | 7.5297e-05 | 0 | 0 | 1 | 0.98038 | -0.37843 | 0.4 | 1 | 1.1 | 0.9
143 | 1 | 0.00086738 | 0.00021739 | 0 | 0 | 1 | 0.98075 | -0.37114 | 0.4 | 1 | 1.1 | 0.9
144 | 1 | 0 | 0 | 0 | 0 | 1 | 0.98094 | -0.36728 | 0.4 | 1 | 1.1 | 0.9
114 | 1 | 0.0002064 | 5.1729e-05 | 0 | 0 | 1 | 0.99499 | -0.096791 | 0.4 | 1 | 1.1 | 0.9
112 | 1 | 0.00073956 | 0.00018535 | 0 | 0 | 1 | 0.99511 | -0.094404 | 0.4 | 1 | 1.1 | 0.9
145 | 1 | 0.0011691 | 0.00029299 | 0 | 0 | 1 | 0.98152 | -0.35601 | 0.4 | 1 | 1.1 | 0.9
128 | 1 | 0.00076411 | 0.0001915 | 0 | 0 | 1 | 0.9715 | -0.55236 | 0.4 | 1 | 1.1 | 0.9
131 | 1 | 0.00026227 | 6.573e-05 | 0 | 0 | 1 | 0.97082 | -0.56582 | 0.4 | 1 | 1.1 | 0.9
132 | 1 | 0.00034086 | 8.5427e-05 | 0 | 0 | 1 | 0.97081 | -0.56605 | 0.4 | 1 | 1.1 | 0.9
133 | 1 | 0.00039632 | 9.9328e-05 | 0 | 0 | 1 | 0.9708 | -0.56614 | 0.4 | 1 | 1.1 | 0.9
136 | 1 | 0.0015936 | 0.00039939 | 0 | 0 | 1 | 0.99849 | -0.029174 | 0.4 | 1 | 1.1 | 0.9

## generator_data
GEN_BUS | PG | QG | QMAX | QMIN | VG | MBASE | GEN_STATUS | PMAX | PMIN
20 | 0.21291 | 0.054541 | 10 | -10 | 1 | 100 | 1 | 10 | 0

## branch_data
F_BUS | T_BUS | BR_R | BR_X | BR_B | RATE_A | RATE_B | RATE_C | TAP | SHIFT | BR_STATUS | ANGMIN | ANGMAX | P_in | Q_in | P_out | Q_out
1 | 2 | 0.36184 | 0.23157 | 1.2152e-09 | 0 | 0 | 0 | 0 | 0 | 1 | -90 | 90 | 0.025017 | 0.006291 | -0.025015 | -0.0062895
1 | 3 | 1.1016 | 0.70501 | 3.6997e-09 | 0 | 0 | 0 | 0 | 0 | 1 | -90 | 90 | -0.026419 | -0.0066422 | 0.026427 | 0.0066473
2 | 4 | 0.78789 | 0.50425 | 2.6462e-09 | 0 | 0 | 0 | 0 | 0 | 1 | -90 | 90 | 0.024354 | 0.0061238 | -0.024348 | -0.0061207
3 | 5 | 2.0355 | 1.3027 | 3.4181e-09 | 0 | 0 | 0 | 0 | 0 | 1 | -90 | 90 | 0.0044216 | 0.0011075 | -0.0044212 | -0.0011075
3 | 6 | 4.3836 | 2.8055 | 1.4723e-08 | 0 | 0 | 0 | 0 | 0 | 1 | -90 | 90 | -0.030849 | -0.0077547 | 0.030895 | 0.0077829
4 | 21 | 0.38632 | 0.24724 | 1.2975e-09 | 0 | 0 | 0 | 0 | 0 | 1 | -90 | 90 | 0.023438 | 0.0058924 | -0.023435 | -0.0058911
5 | 66 | 1.1635 | 0.74466 | 1.9539e-09 | 0 | 0 | 0 | 0 | 0 | 1 | -90 | 90 | 0.004078 | 0.0010215 | -0.0040778 | -0.0010215
6 | 51 | 1.7192 | 1.1003 | 5.7741e-09 | 0 | 0 | 0 | 0 | 0 | 1 | -90 | 90 | -0.035021 | -0.0088164 | 0.035044 | 0.0088308
6 | 57 | 1.9437 | 1.244 | 3.264e-09 | 0 | 0 | 0 | 0 | 0 | 1 | -90 | 90 | 0.0041258 | 0.0010336 | -0.0041254 | -0.0010337
21 | 22 | 0.41724 | 0.26703 | 1.4013e-09 | 0 | 0 | 0 | 0 | 0 | 1 | -90 | 90 | 0.023435 | 0.0058911 | -0.023433 | -0.0058896
66 | 56 | 1.4587 | 0.93355 | 2.4495e-09 | 0 | 0 | 0 | 0 | 0 | 1 | -90 | 90 | 0.0040778 | 0.0010215 | -0.0040775 | -0.0010216
51 | 61 | 0.38085 | 0.24374 | 1.2791e-09 | 0 | 0 | 0 | 0 | 0 | 1 | -90 | 90 | -0.035044 | -0.0088308 | 0.035049 | 0.008834
57 | 58 | 1.2009 | 0.76858 | 2.0166e-09 | 0 | 0 | 0 | 0 | 0 | 1 | -90 | 90 | 0.0033891 | 0.00084915 | -0.003389 | -0.00084925
22 | 124 | 3.4495 | 2.2077 | 1.1585e-08 | 0 | 0 | 0 | 0 | 0 | 1 | -90 | 90 | 0.023025 | 0.0057874 | -0.023005 | -0.0057755
56 | 55 | 3.1799 | 2.0351 | 5.3399e-09 | 0 | 0 | 0 | 0 | 0 | 1 | -90 | 90 | 0.0040775 | 0.0010216 | -0.0040769 | -0.0010217
61 | 50 | 1.4353 | 0.91861 | 4.8206e-09 | 0 | 0 | 0 | 0 | 0 | 1 | -90 | 90 | -0.036892 | -0.0092957 | 0.036913 | 0.009309
50 | 53 | 0.40752 | 0.26082 | 1.3687e-09 | 0 | 0 | 0 | 0 | 0 | 1 | -90 | 90 | -0.036913 | -0.009309 | 0.036919 | 0.0093128
53 | 45 | 0.81271 | 0.52013 | 2.7295e-09 | 0 | 0 | 0 | 0 | 0 | 1 | -90 | 90 | -0.037486 | -0.0094549 | 0.037499 | 0.0094626
49 | 33 | 1.6451 | 1.0529 | 5.5251e-09 | 0 | 0 | 0 | 0 | 0 | 1 | -90 | 90 | -0.081015 | -0.020458 | 0.081133 | 0.020533
49 | 46 | 1.0411 | 0.66631 | 3.4966e-09 | 0 | 0 | 0 | 0 | 0 | 1 | -90 | 90 | 0.081015 | 0.020458 | -0.08094 | -0.02041
33 | 40 | 1.1115 | 0.71137 | 3.7331e-09 | 0 | 0 | 0 | 0 | 0 | 1 | -90 | 90 | -0.083951 | -0.021239 | 0.084036 | 0.021293
33 | 31 | 2.4818 | 1.5884 | 4.1676e-09 | 0 | 0 | 0 | 0 | 0 | 1 | -90 | 90 | 0.0028174 | 0.00070565 | -0.0028172 | -0.00070591
46 | 44 | 0.17579 | 0.1125 | 5.9039e-10 | 0 | 0 | 0 | 0 | 0 | 1 | -90 | 90 | 0.078713 | 0.019852 | -0.078701 | -0.019845
58 | 59 | 0.94164 | 0.60265 | 1.5813e-09 | 0 | 0 | 0 | 0 | 0 | 1 | -90 | 90 | 0.0025177 | 0.00063088 | -0.0025176 | -0.00063099
8 | 9 | 3.1811 | 2.0359 | 5.3419e-09 | 0 | 0 | 0 | 0 | 0 | 1 | -90 | 90 | -0.02086 | -0.0052302 | 0.020875 | 0.0052394
8 | 10 | 1.1488 | 0.73525 | 1.9292e-09 | 0 | 0 | 0 | 0 | 0 | 1 | -90 | 90 | 0.012468 | 0.0031269 | -0.012466 | -0.0031258
9 | 11 | 0.97845 | 0.62621 | 1.6431e-09 | 0 | 0 | 0 | 0 | 0 | 1 | -90 | 90 | -0.021492 | -0.0053941 | 0.021497 | 0.0053971
10 | 12 | 1.9209 | 1.2293 | 3.2256e-09 | 0 | 0 | 0 | 0 | 0 | 1 | -90 | 90 | 0.012466 | 0.0031258 | -0.012462 | -0.003124
11 | 23 | 2.0905 | 1.3379 | 3.5106e-09 | 0 | 0 | 0 | 0 | 0 | 1 | -90 | 90 | -0.057168 | -0.014337 | 0.057243 | 0.014385
12 | 13 | 1.1921 | 0.76297 | 2.0019e-09 | 0 | 0 | 0 | 0 | 0 | 1 | -90 | 90 | 0.012462 | 0.003124 | -0.01246 | -0.0031229
23 | 91 | 6.5954 | 4.2211 | 1.1076e-08 | 0 | 0 | 0 | 0 | 0 | 1 | -90 | 90 | 0.022309 | 0.0055962 | -0.022273 | -0.0055743
23 | 37 | 3.6607 | 2.3428 | 6.1472e-09 | 0 | 0 | 0 | 0 | 0 | 1 | -90 | 90 | -0.079552 | -0.019981 | 0.079805 | 0.020143
91 | 109 | 4.9388 | 3.1608 | 8.2935e-09 | 0 | 0 | 0 | 0 | 0 | 1 | -90 | 90 | 0.0063261 | 0.0015777 | -0.0063239 | -0.0015771
91 | 141 | 0.3917 | 0.25069 | 6.5778e-10 | 0 | 0 | 0 | 0 | 0 | 1 | -90 | 90 | 0.015947 | 0.0039966 | -0.015946 | -0.003996
37 | 35 | 2.542 | 1.6269 | 4.2688e-09 | 0 | 0 | 0 | 0 | 0 | 1 | -90 | 90 | -0.082193 | -0.020741 | 0.08238 | 0.02086
14 | 15 | 0.96539 | 0.61785 | 3.2423e-09 | 0 | 0 | 0 | 0 | 0 | 1 | -90 | 90 | 0.10477 | 0.026588 | -0.10466 | -0.026514
14 | 16 | 2.4204 | 1.5491 | 8.129e-09 | 0 | 0 | 0 | 0 | 0 | 1 | -90 | 90 | -0.1052 | -0.026693 | 0.10549 | 0.026879
15 | 17 | 1.0711 | 0.68553 | 3.5975e-09 | 0 | 0 | 0 | 0 | 0 | 1 | -90 | 90 | 0.10298 | 0.026094 | -0.10286 | -0.026015
16 | 18 | 0.32867 | 0.21035 | 5.5193e-10 | 0 | 0 | 0 | 0 | 0 | 1 | -90 | 90 | 0.088292 | 0.022398 | -0.088264 | -0.02238
16 | 20 | 2.9909 | 1.9142 | 1.0045e-08 | 0 | 0 | 0 | 0 | 0 | 1 | -90 | 90 | -0.19378 | -0.049276 | 0.19499 | 0.050051
17 | 39 | 4.3161 | 2.7623 | 7.2479e-09 | 0 | 0 | 0 | 0 | 0 | 1 | -90 | 90 | 0.007684 | 0.0019262 | -0.0076812 | -0.0019251
17 | 40 | 0.14922 | 0.0955 | 5.0116e-10 | 0 | 0 | 0 | 0 | 0 | 1 | -90 | 90 | 0.084798 | 0.021488 | -0.084787 | -0.021481
17 | 41 | 2.1422 | 1.371 | 3.5974e-09 | 0 | 0 | 0 | 0 | 0 | 1 | -90 | 90 | 0.010374 | 0.0026009 | -0.010371 | -0.0025996
18 | 35 | 1.4272 | 0.9134 | 2.3966e-09 | 0 | 0 | 0 | 0 | 0 | 1 | -90 | 90 | 0.088264 | 0.02238 | -0.088144 | -0.022303
20 | 90 | 7.0711 | 4.5255 | 1.1874e-08 | 0 | 0 | 0 | 0 | 0 | 1 | -90 | 90 | 0.013185 | 0.0033043 | -0.013172 | -0.0032971
40 | 62 | 2.5501 | 1.632 | 4.2823e-09 | 0 | 0 | 0 | 0 | 0 | 1 | -90 | 90 | 0.00075035 | 0.00018765 | -0.00075033 | -0.00018805
41 | 48 | 2.0659 | 1.3222 | 3.4691e-09 | 0 | 0 | 0 | 0 | 0 | 1 | -90 | 90 | 0.0086681 | 0.0021727 | -0.0086664 | -0.002172
35 | 34 | 3.2726 | 2.0945 | 5.4956e-09 | 0 | 0 | 0 | 0 | 0 | 1 | -90 | 90 | 0.0057641 | 0.0014434 | -0.0057629 | -0.0014432
19 | 141 | 4.6374 | 2.9679 | 7.7874e-09 | 0 | 0 | 0 | 0 | 0 | 1 | -90 | 90 | -0.0033687 | -0.00084429 | 0.0033693 | 0.0008439
90 | 135 | 9.8362 | 6.2952 | 1.6518e-08 | 0 | 0 | 0 | 0 | 0 | 1 | -90 | 90 | 0.0026562 | 0.00066244 | -0.0026555 | -0.00066362
90 | 78 | 13.488 | 8.6323 | 2.265e-08 | 0 | 0 | 0 | 0 | 0 | 1 | -90 | 90 | 0.010515 | 0.0026347 | -0.010499 | -0.0026268
48 | 47 | 2.722 | 1.7421 | 4.571e-09 | 0 | 0 | 0 | 0 | 0 | 1 | -90 | 90 | 0.005972 | 0.0014967 | -0.0059709 | -0.0014965
34 | 36 | 2.2316 | 1.4282 | 3.7474e-09 | 0 | 0 | 0 | 0 | 0 | 1 | -90 | 90 | 0.0024665 | 0.00061707 | -0.0024664 | -0.00061734
135 | 137 | 6.056 | 3.8758 | 1.017e-08 | 0 | 0 | 0 | 0 | 0 | 1 | -90 | 90 | 0.00077373 | 0.00019291 | -0.00077369 | -0.0001939
135 | 134 | 5.6109 | 3.591 | 9.4222e-09 | 0 | 0 | 0 | 0 | 0 | 1 | -90 | 90 | 0.0018818 | 0.0004707 | -0.0018816 | -0.0004715
78 | 76 | 0.75748 | 0.48479 | 1.272e-09 | 0 | 0 | 0 | 0 | 0 | 1 | -90 | 90 | 0.010499 | 0.0026268 | -0.010499 | -0.0026263
124 | 123 | 2.9777 | 1.9057 | 1.0001e-08 | 0 | 0 | 0 | 0 | 0 | 1 | -90 | 90 | 0.021782 | 0.0054691 | -0.021766 | -0.00546
123 | 122 | 0.39085 | 0.25014 | 1.3127e-09 | 0 | 0 | 0 | 0 | 0 | 1 | -90 | 90 | 0.021766 | 0.00546 | -0.021764 | -0.0054588
109 | 108 | 8.3207 | 5.3253 | 1.3973e-08 | 0 | 0 | 0 | 0 | 0 | 1 | -90 | 90 | 0.0063239 | 0.0015771 | -0.0063203 | -0.0015761
108 | 106 | 2.4537 | 1.5704 | 4.1204e-09 | 0 | 0 | 0 | 0 | 0 | 1 | -90 | 90 | 0.0056208 | 0.0014008 | -0.0056199 | -0.0014007
24 | 25 | 0.86957 | 0.55652 | 1.4602e-09 | 0 | 0 | 0 | 0 | 0 | 1 | -90 | 90 | 0.029996 | 0.0075267 | -0.029987 | -0.0075213
24 | 26 | 3.5019 | 2.2412 | 5.8807e-09 | 0 | 0 | 0 | 0 | 0 | 1 | -90 | 90 | -0.034802 | -0.0087313 | 0.034849 | 0.0087607
25 | 27 | 1.487 | 0.95165 | 2.497e-09 | 0 | 0 | 0 | 0 | 0 | 1 | -90 | 90 | 0.022703 | 0.0056956 | -0.022694 | -0.0056904
26 | 28 | 2.0178 | 1.2914 | 3.3884e-09 | 0 | 0 | 0 | 0 | 0 | 1 | -90 | 90 | -0.036964 | -0.0092907 | 0.036994 | 0.0093098
27 | 64 | 2.3694 | 1.5164 | 3.9789e-09 | 0 | 0 | 0 | 0 | 0 | 1 | -90 | 90 | 0.020818 | 0.0052215 | -0.020807 | -0.0052146
27 | 140 | 8.0301 | 5.1392 | 1.3485e-08 | 0 | 0 | 0 | 0 | 0 | 1 | -90 | 90 | 0.00020811 | 5.0866e-05 | -0.00020811 | -5.2159e-05
28 | 44 | 1.6265 | 1.041 | 2.7313e-09 | 0 | 0 | 0 | 0 | 0 | 1 | -90 | 90 | -0.037451 | -0.0094242 | 0.037476 | 0.00944
64 | 63 | 2.6441 | 1.6922 | 4.4402e-09 | 0 | 0 | 0 | 0 | 0 | 1 | -90 | 90 | 0.0078081 | 0.0019567 | -0.0078063 | -0.001956
44 | 42 | 0.58265 | 0.3729 | 1.9568e-09 | 0 | 0 | 0 | 0 | 0 | 1 | -90 | 90 | 0.041225 | 0.010405 | -0.041214 | -0.010398
63 | 65 | 3.9547 | 2.531 | 6.641e-09 | 0 | 0 | 0 | 0 | 0 | 1 | -90 | 90 | 0.0023421 | 0.00058647 | -0.0023419 | -0.00058695
42 | 43 | 0.55859 | 0.3575 | 1.8761e-09 | 0 | 0 | 0 | 0 | 0 | 1 | -90 | 90 | 0.039904 | 0.01007 | -0.039894 | -0.010063
29 | 30 | 0.5286 | 0.33831 | 8.8767e-10 | 0 | 0 | 0 | 0 | 0 | 1 | -90 | 90 | 0.0018897 | 0.00047348 | -0.0018897 | -0.00047355
29 | 31 | 0.11466 | 0.073385 | 1.9255e-10 | 0 | 0 | 0 | 0 | 0 | 1 | -90 | 90 | -0.0022865 | -0.00057292 | 0.0022865 | 0.0005729
30 | 32 | 0.39889 | 0.25529 | 6.6985e-10 | 0 | 0 | 0 | 0 | 0 | 1 | -90 | 90 | 0.00092157 | 0.00023091 | -0.00092157 | -0.00023097
36 | 38 | 2.4826 | 1.5888 | 4.1689e-09 | 0 | 0 | 0 | 0 | 0 | 1 | -90 | 90 | 0.0024664 | 0.00061734 | -0.0024662 | -0.00061765
38 | 52 | 2.7864 | 1.7833 | 4.679e-09 | 0 | 0 | 0 | 0 | 0 | 1 | -90 | 90 | 0.00074438 | 0.00018611 | -0.00074437 | -0.00018656
43 | 45 | 0.17189 | 0.11001 | 5.7731e-10 | 0 | 0 | 0 | 0 | 0 | 1 | -90 | 90 | 0.038757 | 0.0097783 | -0.038754 | -0.0097766
45 | 138 | 4.229 | 2.7066 | 7.1016e-09 | 0 | 0 | 0 | 0 | 0 | 1 | -90 | 90 | 0.00052876 | 0.00013184 | -0.00052874 | -0.00013252
54 | 55 | 0.50839 | 0.32537 | 8.5373e-10 | 0 | 0 | 0 | 0 | 0 | 1 | -90 | 90 | -0.0011907 | -0.00029843 | 0.0011907 | 0.00029835
122 | 83 | 6.6422 | 4.251 | 2.2308e-08 | 0 | 0 | 0 | 0 | 0 | 1 | -90 | 90 | 0.01924 | 0.0048261 | -0.019212 | -0.0048107
68 | 69 | 2.7386 | 1.7527 | 4.5989e-09 | 0 | 0 | 0 | 0 | 0 | 1 | -90 | 90 | 0.0011316 | 0.00028259 | -0.0011316 | -0.000283
68 | 70 | 2.94 | 1.8816 | 4.9371e-09 | 0 | 0 | 0 | 0 | 0 | 1 | -90 | 90 | -0.0013971 | -0.00034912 | 0.0013971 | 0.00034869
69 | 71 | 2.6799 | 1.7151 | 4.5002e-09 | 0 | 0 | 0 | 0 | 0 | 1 | -90 | 90 | 0.00047442 | 0.00011829 | -0.00047442 | -0.00011871
70 | 72 | 13.3657 | 8.554 | 2.2445e-08 | 0 | 0 | 0 | 0 | 0 | 1 | -90 | 90 | -0.01158 | -0.002902 | 0.0116 | 0.0029127
70 | 121 | 10.7588 | 6.8856 | 1.8067e-08 | 0 | 0 | 0 | 0 | 0 | 1 | -90 | 90 | 0.010182 | 0.0025533 | -0.01017 | -0.002547
71 | 73 | 1.2579 | 0.80508 | 2.1124e-09 | 0 | 0 | 0 | 0 | 0 | 1 | -90 | 90 | 0.00032482 | 8.1214e-05 | -0.00032482 | -8.1413e-05
72 | 83 | 2.6755 | 1.7123 | 4.4929e-09 | 0 | 0 | 0 | 0 | 0 | 1 | -90 | 90 | -0.0116 | -0.0029127 | 0.011604 | 0.0029149
121 | 119 | 9.1937 | 5.884 | 1.5439e-08 | 0 | 0 | 0 | 0 | 0 | 1 | -90 | 90 | 0.0094299 | 0.0023616 | -0.0094207 | -0.0023571
83 | 81 | 6.1608 | 3.9429 | 1.0346e-08 | 0 | 0 | 0 | 0 | 0 | 1 | -90 | 90 | 0.0071094 | 0.0017708 | -0.0071059 | -0.0017695
119 | 120 | 6.6218 | 4.2379 | 1.112e-08 | 0 | 0 | 0 | 0 | 0 | 1 | -90 | 90 | 0.00063014 | 0.00015386 | -0.00063011 | -0.00015489
81 | 79 | 15.974 | 10.2234 | 2.6825e-08 | 0 | 0 | 0 | 0 | 0 | 1 | -90 | 90 | 0.0071059 | 0.0017695 | -0.0070969 | -0.0017663
84 | 85 | 0.92518 | 0.59212 | 1.5536e-09 | 0 | 0 | 0 | 0 | 0 | 1 | -90 | 90 | -0.0004358 | -0.00010923 | 0.0004358 | 0.00010908
85 | 87 | 3.8353 | 2.4546 | 6.4404e-09 | 0 | 0 | 0 | 0 | 0 | 1 | -90 | 90 | 0.0003257 | 8.1026e-05 | -0.0003257 | -8.1633e-05
85 | 86 | 1.5686 | 1.0039 | 2.6341e-09 | 0 | 0 | 0 | 0 | 0 | 1 | -90 | 90 | -0.0007615 | -0.00019011 | 0.00076151 | 0.00018987
120 | 95 | 5.3909 | 3.4502 | 9.0527e-09 | 0 | 0 | 0 | 0 | 0 | 1 | -90 | 90 | 0.00036113 | 8.7474e-05 | -0.00036112 | -8.8322e-05
74 | 75 | 9.5871 | 6.1357 | 1.6099e-08 | 0 | 0 | 0 | 0 | 0 | 1 | -90 | 90 | 0.0080998 | 0.002025 | -0.0080931 | -0.0020223
74 | 76 | 0.55013 | 0.35209 | 9.2382e-10 | 0 | 0 | 0 | 0 | 0 | 1 | -90 | 90 | -0.0091985 | -0.0023004 | 0.009199 | 0.0023006
75 | 77 | 3.5704 | 2.2851 | 5.9957e-09 | 0 | 0 | 0 | 0 | 0 | 1 | -90 | 90 | 0.0074772 | 0.001868 | -0.0074751 | -0.0018672
77 | 89 | 1.1193 | 0.71633 | 1.8795e-09 | 0 | 0 | 0 | 0 | 0 | 1 | -90 | 90 | 0.0028498 | 0.0007138 | -0.0028497 | -0.00071393
77 | 115 | 10.628 | 6.8019 | 1.7847e-08 | 0 | 0 | 0 | 0 | 0 | 1 | -90 | 90 | 0.0034194 | 0.00085121 | -0.0034181 | -0.00085212
89 | 110 | 0.22626 | 0.1448 | 3.7994e-10 | 0 | 0 | 0 | 0 | 0 | 1 | -90 | 90 | 0.0028497 | 0.00071393 | -0.0028497 | -0.00071395
115 | 117 | 4.1898 | 2.6815 | 7.0358e-09 | 0 | 0 | 0 | 0 | 0 | 1 | -90 | 90 | 0.0009908 | 0.00024725 | -0.00099076 | -0.00024792
115 | 113 | 12.2714 | 7.8537 | 2.0607e-08 | 0 | 0 | 0 | 0 | 0 | 1 | -90 | 90 | 0.0024273 | 0.00060487 | -0.0024265 | -0.00060642
142 | 117 | 2.3642 | 1.5131 | 3.9702e-09 | 0 | 0 | 0 | 0 | 0 | 1 | -90 | 90 | -0.00099073 | -0.0002483 | 0.00099076 | 0.00024792
110 | 111 | 1.6153 | 1.0338 | 2.7125e-09 | 0 | 0 | 0 | 0 | 0 | 1 | -90 | 90 | 0.0016917 | 0.00042373 | -0.0016916 | -0.00042397
113 | 112 | 1.026 | 0.65661 | 1.7229e-09 | 0 | 0 | 0 | 0 | 0 | 1 | -90 | 90 | 0.0021117 | 0.00052751 | -0.0021116 | -0.00052765
79 | 80 | 5.0392 | 3.2251 | 8.4622e-09 | 0 | 0 | 0 | 0 | 0 | 1 | -90 | 90 | 0.0068532 | 0.0017052 | -0.0068505 | -0.0017043
80 | 82 | 1.3565 | 0.86815 | 2.2779e-09 | 0 | 0 | 0 | 0 | 0 | 1 | -90 | 90 | 0.0068505 | 0.0017043 | -0.0068498 | -0.0017041
82 | 88 | 2.9251 | 1.872 | 4.912e-09 | 0 | 0 | 0 | 0 | 0 | 1 | -90 | 90 | 0.005121 | 0.0012727 | -0.0051201 | -0.0012726
82 | 86 | 6.1542 | 3.9387 | 1.0335e-08 | 0 | 0 | 0 | 0 | 0 | 1 | -90 | 90 | 0.0017288 | 0.00043141 | -0.0017286 | -0.00043226
88 | 126 | 19.0473 | 12.1903 | 3.1985e-08 | 0 | 0 | 0 | 0 | 0 | 1 | -90 | 90 | 0.0048902 | 0.0012156 | -0.0048851 | -0.0012153
88 | 125 | 3.6419 | 2.3308 | 6.1157e-09 | 0 | 0 | 0 | 0 | 0 | 1 | -90 | 90 | 0.00022991 | 5.7046e-05 | -0.00022991 | -5.7624e-05
126 | 127 | 3.7164 | 2.3785 | 6.2408e-09 | 0 | 0 | 0 | 0 | 0 | 1 | -90 | 90 | 0.0014091 | 0.00035223 | -0.0014091 | -0.00035277
126 | 100 | 12.6083 | 8.0693 | 2.1173e-08 | 0 | 0 | 0 | 0 | 0 | 1 | -90 | 90 | 0.003476 | 0.00086308 | -0.0034743 | -0.00086398
127 | 128 | 2.5768 | 1.6491 | 4.3271e-09 | 0 | 0 | 0 | 0 | 0 | 1 | -90 | 90 | 0.0007641 | 0.00019111 | -0.00076408 | -0.00019151
100 | 130 | 3.3169 | 2.1228 | 5.5699e-09 | 0 | 0 | 0 | 0 | 0 | 1 | -90 | 90 | 0.0015823 | 0.0003937 | -0.0015822 | -0.00039416
100 | 98 | 10.2929 | 6.5874 | 1.7285e-08 | 0 | 0 | 0 | 0 | 0 | 1 | -90 | 90 | 0.0018919 | 0.00047029 | -0.0018915 | -0.00047165
134 | 136 | 0.37482 | 0.23988 | 6.2942e-10 | 0 | 0 | 0 | 0 | 0 | 1 | -90 | 90 | 0.0015936 | 0.00039934 | -0.0015936 | -0.00039939
106 | 107 | 15.4668 | 9.8987 | 2.5973e-08 | 0 | 0 | 0 | 0 | 0 | 1 | -90 | 90 | 0.0042885 | 0.0010679 | -0.0042853 | -0.0010684
106 | 105 | 5.7395 | 3.6733 | 9.6381e-09 | 0 | 0 | 0 | 0 | 0 | 1 | -90 | 90 | 0.0013315 | 0.00033282 | -0.0013314 | -0.00033368
107 | 145 | 6.5019 | 4.1612 | 1.0918e-08 | 0 | 0 | 0 | 0 | 0 | 1 | -90 | 90 | 0.0042853 | 0.0010684 | -0.004284 | -0.0010686
92 | 94 | 0.37836 | 0.24215 | 6.3536e-10 | 0 | 0 | 0 | 0 | 0 | 1 | -90 | 90 | -0.0003611 | -9.0508e-05 | 0.0003611 | 9.0449e-05
94 | 95 | 13.527 | 8.6573 | 2.2716e-08 | 0 | 0 | 0 | 0 | 0 | 1 | -90 | 90 | -0.0003611 | -9.0449e-05 | 0.00036112 | 8.8322e-05
118 | 116 | 0.53834 | 0.34454 | 9.0402e-10 | 0 | 0 | 0 | 0 | 0 | 1 | -90 | 90 | -0.00077351 | -0.00019386 | 0.00077351 | 0.00019377
116 | 114 | 1.6953 | 1.085 | 2.8469e-09 | 0 | 0 | 0 | 0 | 0 | 1 | -90 | 90 | -0.0011655 | -0.00029201 | 0.0011655 | 0.00029175
101 | 102 | 1.0995 | 0.70371 | 1.8464e-09 | 0 | 0 | 0 | 0 | 0 | 1 | -90 | 90 | -0.0016677 | -0.00041757 | 0.0016678 | 0.00041741
101 | 103 | 2.7048 | 1.7311 | 4.5422e-09 | 0 | 0 | 0 | 0 | 0 | 1 | -90 | 90 | 0.0013487 | 0.00033761 | -0.0013486 | -0.00033801
102 | 104 | 0.51468 | 0.3294 | 8.6429e-10 | 0 | 0 | 0 | 0 | 0 | 1 | -90 | 90 | -0.0019441 | -0.00048668 | 0.0019441 | 0.00048661
96 | 97 | 2.0094 | 1.286 | 3.3744e-09 | 0 | 0 | 0 | 0 | 0 | 1 | -90 | 90 | 0.0011102 | 0.00027666 | -0.0011101 | -0.00027696
96 | 98 | 5.9511 | 3.8087 | 9.9935e-09 | 0 | 0 | 0 | 0 | 0 | 1 | -90 | 90 | -0.0018913 | -0.00047244 | 0.0018915 | 0.00047165
97 | 99 | 8.2683 | 5.2917 | 1.3885e-08 | 0 | 0 | 0 | 0 | 0 | 1 | -90 | 90 | 0.00079269 | 0.0001974 | -0.00079263 | -0.00019867
130 | 129 | 7.4047 | 4.739 | 1.2435e-08 | 0 | 0 | 0 | 0 | 0 | 1 | -90 | 90 | 0.0011838 | 0.00029431 | -0.0011837 | -0.00029541
129 | 131 | 5.9812 | 3.828 | 1.0044e-08 | 0 | 0 | 0 | 0 | 0 | 1 | -90 | 90 | 0.00099949 | 0.00024923 | -0.00099942 | -0.00025013
104 | 143 | 13.971 | 8.9414 | 2.3461e-08 | 0 | 0 | 0 | 0 | 0 | 1 | -90 | 90 | -0.0022446 | -0.0005619 | 0.0022454 | 0.00056015
143 | 144 | 5.3358 | 3.4149 | 8.9602e-09 | 0 | 0 | 0 | 0 | 0 | 1 | -90 | 90 | -0.0031127 | -0.00077754 | 0.0031133 | 0.00077704
144 | 145 | 15.5675 | 9.9632 | 2.6142e-08 | 0 | 0 | 0 | 0 | 0 | 1 | -90 | 90 | -0.0031133 | -0.00077704 | 0.003115 | 0.00077559
114 | 112 | 7.7085 | 4.9334 | 1.2945e-08 | 0 | 0 | 0 | 0 | 0 | 1 | -90 | 90 | -0.0013719 | -0.00034348 | 0.0013721 | 0.00034229
131 | 132 | 1.3318 | 0.85238 | 2.2365e-09 | 0 | 0 | 0 | 0 | 0 | 1 | -90 | 90 | 0.00073717 | 0.0001844 | -0.00073716 | -0.0001846
132 | 133 | 1.0204 | 0.65307 | 1.7136e-09 | 0 | 0 | 0 | 0 | 0 | 1 | -90 | 90 | 0.00039631 | 9.9172e-05 | -0.00039631 | -9.9332e-05