## bus_data
BUS_I | BUS_TYPE | Pd | Qd | Gs | Bs | area | Vm | Va | baseKV | zone | Vmax | Vmin
1 | 1 | 0.0073677 | 0.0018465 | 0 | 0 | 1 | 0.98222 | -0.3425 | 0.4 | 1 | 1.1 | 0.9
2 | 1 | 0 | 0 | 0 | 0 | 1 | 0.98232 | -0.34048 | 0.4 | 1 | 1.1 | 0.9
3 | 1 | 0 | 0 | 0 | 0 | 1 | 0.98252 | -0.33665 | 0.4 | 1 | 1.1 | 0.9
7 | 1 | 0.017895 | 0.004485 | 0 | 0 | 1 | 0.98321 | -0.32303 | 0.4 | 1 | 1.1 | 0.9
4 | 1 | 0.00052762 | 0.00013224 | 0 | 0 | 1 | 0.99992 | -0.001614 | 0.4 | 1 | 1.1 | 0.9
10 | 1 | 0.00035846 | 8.9838e-05 | 0 | 0 | 1 | 0.99997 | -0.00062147 | 0.4 | 1 | 1.1 | 0.9
28 | 1 | 0 | 0 | 0 | 0 | 1 | 0.98436 | -0.30062 | 0.4 | 1 | 1.1 | 0.9
8 | 1 | 0 | 0 | 0 | 0 | 1 | 0.98361 | -0.31535 | 0.4 | 1 | 1.1 | 0.9
9 | 1 | 0 | 0 | 0 | 0 | 1 | 0.98352 | -0.31707 | 0.4 | 1 | 1.1 | 0.9
26 | 1 | 0.0074817 | 0.0018751 | 0 | 0 | 1 | 0.98362 | -0.31514 | 0.4 | 1 | 1.1 | 0.9
20 | 1 | 0.00049098 | 0.00012305 | 0 | 0 | 1 | 0.98338 | -0.31984 | 0.4 | 1 | 1.1 | 0.9
77 | 3 | 0 | 0 | 0 | 0 | 1 | 1 | 0 | 0.4 | 1 | 1.1 | 0.9
11 | 1 | 0.00029465 | 7.3845e-05 | 0 | 0 | 1 | 0.97249 | -0.53601 | 0.4 | 1 | 1.1 | 0.9
69 | 1 | 0 | 0 | 0 | 0 | 1 | 0.97249 | -0.53592 | 0.4 | 1 | 1.1 | 0.9
29 | 1 | 0 | 0 | 0 | 0 | 1 | 0.98474 | -0.29326 | 0.4 | 1 | 1.1 | 0.9
25 | 1 | 0.0021339 | 0.0005348 | 0 | 0 | 1 | 0.98405 | -0.30672 | 0.4 | 1 | 1.1 | 0.9
22 | 1 | 0 | 0 | 0 | 0 | 1 | 0.98442 | -0.29949 | 0.4 | 1 | 1.1 | 0.9
31 | 1 | 0.00079244 | 0.0001986 | 0 | 0 | 1 | 0.98437 | -0.30047 | 0.4 | 1 | 1.1 | 0.9
32 | 1 | 0.00018796 | 4.7107e-05 | 0 | 0 | 1 | 0.98436 | -0.30073 | 0.4 | 1 | 1.1 | 0.9
18 | 1 | 0 | 0 | 0 | 0 | 1 | 0.98449 | -0.29804 | 0.4 | 1 | 1.1 | 0.9
23 | 1 | 0 | 0 | 0 | 0 | 1 | 0.98426 | -0.30257 | 0.4 | 1 | 1.1 | 0.9
27 | 1 | 0 | 0 | 0 | 0 | 1 | 0.98454 | -0.29718 | 0.4 | 1 | 1.1 | 0.9
21 | 1 | 0 | 0 | 0 | 0 | 1 | 0.98338 | -0.31991 | 0.4 | 1 | 1.1 | 0.9
38 | 1 | 0.00067454 | 0.00016905 | 0 | 0 | 1 | 0.99717 | -0.05374 | 0.4 | 1 | 1.1 | 0.9
57 | 1 | 0 | 0 | 0 | 0 | 1 | 0.97297 | -0.52651 | 0.4 | 1 | 1.1 | 0.9
67 | 1 | 0.00069151 | 0.00017331 | 0 | 0 | 1 | 0.97247 | -0.53635 | 0.4 | 1 | 1.1 | 0.9
12 | 1 | 0.0012539 | 0.00031425 | 0 | 0 | 1 | 0.98871 | -0.21611 | 0.4 | 1 | 1.1 | 0.9
13 | 1 | 0.00049332 | 0.00012364 | 0 | 0 | 1 | 0.98964 | -0.19813 | 0.4 | 1 | 1.1 | 0.9
14 | 1 | 0.0005359 | 0.00013431 | 0 | 0 | 1 | 0.98831 | -0.22371 | 0.4 | 1 | 1.1 | 0.9
15 | 1 | 0.00046319 | 0.00011609 | 0 | 0 | 1 | 0.99043 | -0.18289 | 0.4 | 1 | 1.1 | 0.9
16 | 1 | 0 | 0 | 0 | 0 | 1 | 0.98814 | -0.22704 | 0.4 | 1 | 1.1 | 0.9
17 | 1 | 0.00020964 | 5.254e-05 | 0 | 0 | 1 | 0.99112 | -0.16962 | 0.4 | 1 | 1.1 | 0.9
19 | 1 | 0.0005128 | 0.00012852 | 0 | 0 | 1 | 0.98715 | -0.24626 | 0.4 | 1 | 1.1 | 0.9
35 | 1 | 0.00019036 | 4.7708e-05 | 0 | 0 | 1 | 0.99297 | -0.13397 | 0.4 | 1 | 1.1 | 0.9
30 | 1 | 0.0017877 | 0.00044805 | 0 | 0 | 1 | 0.9845 | -0.29783 | 0.4 | 1 | 1.1 | 0.9
34 | 1 | 0.00044016 | 0.00011031 | 0 | 0 | 1 | 0.98681 | -0.25289 | 0.4 | 1 | 1.1 | 0.9
36 | 1 | 0 | 0 | 0 | 0 | 1 | 0.99616 | -0.072956 | 0.4 | 1 | 1.1 | 0.9
33 | 1 | 0.0012878 | 0.00032276 | 0 | 0 | 1 | 0.98631 | -0.26267 | 0.4 | 1 | 1.1 | 0.9
24 | 1 | 0.00039086 | 9.7958e-05 | 0 | 0 | 1 | 0.98335 | -0.32046 | 0.4 | 1 | 1.1 | 0.9
39 | 1 | 0.00042652 | 0.0001069 | 0 | 0 | 1 | 0.98435 | -0.30074 | 0.4 | 1 | 1.1 | 0.9
37 | 1 | 0.00022065 | 5.53e-05 | 0 | 0 | 1 | 0.9955 | -0.085585 | 0.4 | 1 | 1.1 | 0.9
75 | 1 | 0 | 0 | 0 | 0 | 1 | 0.99097 | -0.17287 | 0.4 | 1 | 1.1 | 0.9
74 | 1 | 0.0001809 | 4.5338e-05 | 0 | 0 | 1 | 0.98979 | -0.19576 | 0.4 | 1 | 1.1 | 0.9
76 | 1 | 0.0008327 | 0.00020869 | 0 | 0 | 1 | 0.98771 | -0.23606 | 0.4 | 1 | 1.1 | 0.9
52 | 1 | 0.0018794 | 0.00047101 | 0 | 0 | 1 | 0.97487 | -0.48858 | 0.4 | 1 | 1.1 | 0.9
53 | 1 | 0 | 0 | 0 | 0 | 1 | 0.97477 | -0.49051 | 0.4 | 1 | 1.1 | 0.9
54 | 1 | 0 | 0 | 0 | 0 | 1 | 0.97499 | -0.48625 | 0.4 | 1 | 1.1 | 0.9
56 | 1 | 0.00067146 | 0.00016828 | 0 | 0 | 1 | 0.97336 | -0.51873 | 0.4 | 1 | 1.1 | 0.9
55 | 1 | 0.0033619 | 0.00084257 | 0 | 0 | 1 | 0.97606 | -0.4649 | 0.4 | 1 | 1.1 | 0.9
58 | 1 | 0 | 0 | 0 | 0 | 1 | 0.97638 | -0.45862 | 0.4 | 1 | 1.1 | 0.9
66 | 1 | 0.00046951 | 0.00011767 | 0 | 0 | 1 | 0.97889 | -0.40898 | 0.4 | 1 | 1.1 | 0.9
62 | 1 | 0 | 0 | 0 | 0 | 1 | 0.97907 | -0.40554 | 0.4 | 1 | 1.1 | 0.9
59 | 1 | 0.00074298 | 0.00018621 | 0 | 0 | 1 | 0.98067 | -0.37401 | 0.4 | 1 | 1.1 | 0.9
60 | 1 | 0 | 0 | 0 | 0 | 1 | 0.9805 | -0.37728 | 0.4 | 1 | 1.1 | 0.9
61 | 1 | 0.00039977 | 0.00010019 | 0 | 0 | 1 | 0.98612 | -0.26717 | 0.4 | 1 | 1.1 | 0.9
63 | 1 | 0 | 0 | 0 | 0 | 1 | 0.98001 | -0.38699 | 0.4 | 1 | 1.1 | 0.9
72 | 1 | 0.00081827 | 0.00020508 | 0 | 0 | 1 | 0.97882 | -0.41039 | 0.4 | 1 | 1.1 | 0.9
64 | 1 | 0.0010853 | 0.00027199 | 0 | 0 | 1 | 0.97999 | -0.38751 | 0.4 | 1 | 1.1 | 0.9
117 | 1 | 0.00019955 | 5.0012e-05 | 0 | 0 | 1 | 0.97994 | -0.38847 | 0.4 | 1 | 1.1 | 0.9
73 | 1 | 0.00021974 | 5.5071e-05 | 0 | 0 | 1 | 0.97998 | -0.38768 | 0.4 | 1 | 1.1 | 0.9
68 | 1 | 0.00029492 | 7.3914e-05 | 0 | 0 | 1 | 0.9724 | -0.53766 | 0.4 | 1 | 1.1 | 0.9
70 | 1 | 0.00018285 | 4.5825e-05 | 0 | 0 | 1 | 0.9724 | -0.53772 | 0.4 | 1 | 1.1 | 0.9
71 | 1 | 0.00068543 | 0.00017178 | 0 | 0 | 1 | 0.97238 | -0.53804 | 0.4 | 1 | 1.1 | 0.9

## generator_data
GEN_BUS | PG | QG | QMAX | QMIN | VG | MBASE | GEN_STATUS | PMAX | PMIN
77 | 0.060078 | 0.015348 | 10 | -10 | 1 | 100 | 1 | 10 | 0

## branch_data
F_BUS | T_BUS | BR_R | BR_X | BR_B | RATE_A | RATE_B | RATE_C | TAP | SHIFT | BR_STATUS | ANGMIN | ANGMAX | P_in | Q_in | P_out | Q_out
1 | 2 | 1.1864 | 0.75929 | 1.9923e-09 | 0 | 0 | 0 | 0 | 0 | 1 | -90 | 90 | -0.0073677 | -0.0018465 | 0.0073684 | 0.0018468
2 | 3 | 2.2471 | 1.4382 | 3.7735e-09 | 0 | 0 | 0 | 0 | 0 | 1 | -90 | 90 | -0.0073684 | -0.0018468 | 0.0073697 | 0.0018473
3 | 7 | 8.0027 | 5.1217 | 1.3439e-08 | 0 | 0 | 0 | 0 | 0 | 1 | -90 | 90 | -0.0073697 | -0.0018473 | 0.0073745 | 0.0018491
7 | 28 | 3.8477 | 2.4625 | 6.4613e-09 | 0 | 0 | 0 | 0 | 0 | 1 | -90 | 90 | -0.02527 | -0.0063341 | 0.025297 | 0.0063508
4 | 10 | 8.4024 | 5.3775 | 1.411e-08 | 0 | 0 | 0 | 0 | 0 | 1 | -90 | 90 | -0.00052762 | -0.00013224 | 0.00052765 | 0.00013084
10 | 77 | 3.1285 | 2.0023 | 5.2537e-09 | 0 | 0 | 0 | 0 | 0 | 1 | -90 | 90 | -0.00088611 | -0.00022068 | 0.00088613 | 0.00022017
28 | 29 | 1.265 | 0.8096 | 2.1243e-09 | 0 | 0 | 0 | 0 | 0 | 1 | -90 | 90 | -0.025297 | -0.0063507 | 0.025306 | 0.0063562
8 | 9 | 8.3578 | 5.349 | 1.4035e-08 | 0 | 0 | 0 | 0 | 0 | 1 | -90 | 90 | 0.00088203 | 0.00021647 | -0.00088196 | -0.00021779
8 | 26 | 1.0035 | 0.64223 | 1.6851e-09 | 0 | 0 | 0 | 0 | 0 | 1 | -90 | 90 | -0.00088203 | -0.00021647 | 0.00088204 | 0.00021632
9 | 20 | 13.5512 | 8.6728 | 2.2756e-08 | 0 | 0 | 0 | 0 | 0 | 1 | -90 | 90 | 0.00088196 | 0.00021779 | -0.00088184 | -0.00021991
26 | 25 | 4.3647 | 2.7934 | 7.3294e-09 | 0 | 0 | 0 | 0 | 0 | 1 | -90 | 90 | -0.0083637 | -0.0020914 | 0.008367 | 0.0020929
20 | 21 | 0.7012 | 0.44877 | 1.1775e-09 | 0 | 0 | 0 | 0 | 0 | 1 | -90 | 90 | 0.00039086 | 9.686e-05 | -0.00039086 | -9.6973e-05
77 | 38 | 4.1105 | 2.6307 | 1.3805e-08 | 0 | 0 | 0 | 0 | 0 | 1 | -90 | 90 | 0.059192 | 0.015128 | -0.059038 | -0.015031
11 | 69 | 1.3452 | 0.8609 | 2.2589e-09 | 0 | 0 | 0 | 0 | 0 | 1 | -90 | 90 | -0.00029464 | -7.3848e-05 | 0.00029464 | 7.3635e-05
69 | 57 | 18.5115 | 11.8474 | 3.1086e-08 | 0 | 0 | 0 | 0 | 0 | 1 | -90 | 90 | -0.0021494 | -0.00053729 | 0.0021504 | 0.00053497
69 | 67 | 0.98001 | 0.62721 | 1.6457e-09 | 0 | 0 | 0 | 0 | 0 | 1 | -90 | 90 | 0.0018548 | 0.00046366 | -0.0018547 | -0.00046379
29 | 33 | 3.4161 | 2.1863 | 5.7366e-09 | 0 | 0 | 0 | 0 | 0 | 1 | -90 | 90 | -0.039009 | -0.0097853 | 0.039066 | 0.0098212
29 | 27 | 1.2439 | 0.7961 | 2.0889e-09 | 0 | 0 | 0 | 0 | 0 | 1 | -90 | 90 | 0.013703 | 0.0034291 | -0.013701 | -0.0034276
25 | 23 | 1.7122 | 1.0958 | 2.8752e-09 | 0 | 0 | 0 | 0 | 0 | 1 | -90 | 90 | -0.010501 | -0.0026277 | 0.010503 | 0.0026287
22 | 31 | 5.3937 | 3.452 | 9.0574e-09 | 0 | 0 | 0 | 0 | 0 | 1 | -90 | 90 | 0.00079247 | 0.00019775 | -0.00079243 | -0.00019861
22 | 32 | 8.7913 | 5.6264 | 1.4763e-08 | 0 | 0 | 0 | 0 | 0 | 1 | -90 | 90 | 0.00061451 | 0.00015258 | -0.00061448 | -0.00015399
22 | 18 | 4.4416 | 2.8426 | 7.4587e-09 | 0 | 0 | 0 | 0 | 0 | 1 | -90 | 90 | -0.001407 | -0.00035033 | 0.0014071 | 0.00034967
32 | 39 | 0.090297 | 0.05779 | 1.5163e-10 | 0 | 0 | 0 | 0 | 0 | 1 | -90 | 90 | 0.00042652 | 0.00010688 | -0.00042652 | -0.0001069
18 | 30 | 0.63713 | 0.40776 | 1.0699e-09 | 0 | 0 | 0 | 0 | 0 | 1 | -90 | 90 | -0.0014071 | -0.00034967 | 0.0014071 | 0.00034958
23 | 27 | 2.2258 | 1.4245 | 3.7377e-09 | 0 | 0 | 0 | 0 | 0 | 1 | -90 | 90 | -0.010503 | -0.0026287 | 0.010506 | 0.0026301
27 | 30 | 0.88084 | 0.56374 | 1.4792e-09 | 0 | 0 | 0 | 0 | 0 | 1 | -90 | 90 | 0.0031949 | 0.00079755 | -0.0031948 | -0.00079763
21 | 24 | 6.1069 | 3.9084 | 1.0255e-08 | 0 | 0 | 0 | 0 | 0 | 1 | -90 | 90 | 0.00039086 | 9.6973e-05 | -0.00039085 | -9.7959e-05
38 | 36 | 1.4813 | 0.94801 | 2.4874e-09 | 0 | 0 | 0 | 0 | 0 | 1 | -90 | 90 | 0.058364 | 0.014862 | -0.05831 | -0.014828
57 | 56 | 15.2587 | 9.7656 | 2.5623e-08 | 0 | 0 | 0 | 0 | 0 | 1 | -90 | 90 | -0.0021504 | -0.00053496 | 0.0021512 | 0.00053304
67 | 68 | 4.7868 | 3.0636 | 8.0384e-09 | 0 | 0 | 0 | 0 | 0 | 1 | -90 | 90 | 0.0011632 | 0.00029047 | -0.0011632 | -0.00029119
12 | 13 | 1.8325 | 1.1728 | 3.0772e-09 | 0 | 0 | 0 | 0 | 0 | 1 | -90 | 90 | -0.043188 | -0.010889 | 0.043225 | 0.010913
12 | 14 | 0.7978 | 0.5106 | 1.3397e-09 | 0 | 0 | 0 | 0 | 0 | 1 | -90 | 90 | 0.041934 | 0.010575 | -0.041919 | -0.010565
13 | 15 | 1.5388 | 0.98485 | 2.5841e-09 | 0 | 0 | 0 | 0 | 0 | 1 | -90 | 90 | -0.043718 | -0.011036 | 0.04375 | 0.011056
14 | 16 | 0.35359 | 0.2263 | 5.9377e-10 | 0 | 0 | 0 | 0 | 0 | 1 | -90 | 90 | 0.041383 | 0.010431 | -0.041376 | -0.010427
15 | 17 | 1.3276 | 0.84969 | 2.2295e-09 | 0 | 0 | 0 | 0 | 0 | 1 | -90 | 90 | -0.044214 | -0.011172 | 0.044242 | 0.01119
16 | 19 | 2.038 | 1.3043 | 3.4224e-09 | 0 | 0 | 0 | 0 | 0 | 1 | -90 | 90 | 0.041376 | 0.010427 | -0.041338 | -0.010403
17 | 35 | 3.5591 | 2.2778 | 5.9767e-09 | 0 | 0 | 0 | 0 | 0 | 1 | -90 | 90 | -0.044451 | -0.011243 | 0.044528 | 0.011291
19 | 34 | 0.7111 | 0.45511 | 1.1941e-09 | 0 | 0 | 0 | 0 | 0 | 1 | -90 | 90 | 0.040825 | 0.010274 | -0.040813 | -0.010266
35 | 36 | 6.0951 | 3.9008 | 1.0235e-08 | 0 | 0 | 0 | 0 | 0 | 1 | -90 | 90 | -0.044718 | -0.011339 | 0.044849 | 0.011422
34 | 33 | 1.0587 | 0.67754 | 1.7778e-09 | 0 | 0 | 0 | 0 | 0 | 1 | -90 | 90 | 0.040372 | 0.010156 | -0.040354 | -0.010144
36 | 37 | 4.1974 | 2.6863 | 7.0486e-09 | 0 | 0 | 0 | 0 | 0 | 1 | -90 | 90 | 0.01346 | 0.0034063 | -0.013452 | -0.0034017
37 | 75 | 29.3567 | 18.7883 | 4.9298e-08 | 0 | 0 | 0 | 0 | 0 | 1 | -90 | 90 | 0.013232 | 0.0033465 | -0.013176 | -0.003316
75 | 74 | 7.6604 | 4.9026 | 1.2864e-08 | 0 | 0 | 0 | 0 | 0 | 1 | -90 | 90 | 0.013176 | 0.003316 | -0.013162 | -0.0033081
74 | 76 | 13.6315 | 8.7241 | 2.2891e-08 | 0 | 0 | 0 | 0 | 0 | 1 | -90 | 90 | 0.012981 | 0.0032627 | -0.012956 | -0.003249
76 | 61 | 11.2095 | 7.1741 | 1.8824e-08 | 0 | 0 | 0 | 0 | 0 | 1 | -90 | 90 | 0.012123 | 0.0030403 | -0.012105 | -0.0030307
52 | 53 | 2.8847 | 1.8462 | 4.8442e-09 | 0 | 0 | 0 | 0 | 0 | 1 | -90 | 90 | 0.0028266 | 0.00069672 | -0.0028264 | -0.00069702
52 | 54 | 2.0888 | 1.3369 | 3.5077e-09 | 0 | 0 | 0 | 0 | 0 | 1 | -90 | 90 | -0.004706 | -0.0011678 | 0.0047065 | 0.0011677
53 | 56 | 42.1537 | 26.9784 | 7.0787e-08 | 0 | 0 | 0 | 0 | 0 | 1 | -90 | 90 | 0.0028264 | 0.00069702 | -0.0028226 | -0.00070133
54 | 55 | 19.2158 | 12.2981 | 3.2268e-08 | 0 | 0 | 0 | 0 | 0 | 1 | -90 | 90 | -0.0047065 | -0.0011677 | 0.0047112 | 0.0011677
55 | 58 | 3.3061 | 2.1159 | 5.5518e-09 | 0 | 0 | 0 | 0 | 0 | 1 | -90 | 90 | -0.0080731 | -0.0020103 | 0.0080755 | 0.0020113
58 | 66 | 26.2145 | 16.7773 | 4.4021e-08 | 0 | 0 | 0 | 0 | 0 | 1 | -90 | 90 | -0.0080755 | -0.0020113 | 0.0080945 | 0.0020193
66 | 62 | 1.7179 | 1.0994 | 2.8847e-09 | 0 | 0 | 0 | 0 | 0 | 1 | -90 | 90 | -0.008564 | -0.0021369 | 0.0085654 | 0.0021376
62 | 72 | 25.2795 | 16.1789 | 4.2451e-08 | 0 | 0 | 0 | 0 | 0 | 1 | -90 | 90 | 0.00081844 | 0.00020113 | -0.00081826 | -0.00020508
62 | 60 | 12.9113 | 8.2632 | 2.1682e-08 | 0 | 0 | 0 | 0 | 0 | 1 | -90 | 90 | -0.0093838 | -0.0023387 | 0.0093964 | 0.0023447
59 | 60 | 1.2859 | 0.823 | 2.1594e-09 | 0 | 0 | 0 | 0 | 0 | 1 | -90 | 90 | 0.010903 | 0.0027129 | -0.010902 | -0.002712
59 | 61 | 39.5646 | 25.3214 | 6.644e-08 | 0 | 0 | 0 | 0 | 0 | 1 | -90 | 90 | -0.011646 | -0.002899 | 0.011706 | 0.0029305
60 | 63 | 27.4398 | 17.5615 | 4.6079e-08 | 0 | 0 | 0 | 0 | 0 | 1 | -90 | 90 | 0.0015053 | 0.00036734 | -0.0015046 | -0.00037133
63 | 64 | 1.6911 | 1.0823 | 2.8399e-09 | 0 | 0 | 0 | 0 | 0 | 1 | -90 | 90 | 0.001305 | 0.00032627 | -0.001305 | -0.00032652
63 | 117 | 30.7714 | 19.6937 | 5.1674e-08 | 0 | 0 | 0 | 0 | 0 | 1 | -90 | 90 | 0.00019956 | 4.506e-05 | -0.00019955 | -5.0013e-05
64 | 73 | 3.441 | 2.2023 | 5.7784e-09 | 0 | 0 | 0 | 0 | 0 | 1 | -90 | 90 | 0.00021973 | 5.4518e-05 | -0.00021973 | -5.5072e-05
68 | 70 | 0.28328 | 0.1813 | 4.757e-10 | 0 | 0 | 0 | 0 | 0 | 1 | -90 | 90 | 0.00086826 | 0.00021727 | -0.00086826 | -0.00021731
70 | 71 | 1.9713 | 1.2616 | 3.3103e-09 | 0 | 0 | 0 | 0 | 0 | 1 | -90 | 90 | 0.00068542 | 0.00017149 | -0.00068541 | -0.00017179