## bus_data
BUS_I | BUS_TYPE | Pd | Qd | Gs | Bs | area | Vm | Va | baseKV | zone | Vmax | Vmin
40 | 1 | 0 | 0 | 0 | 0 | 1 | 0.99632 | -0.070827 | 0.4 | 1 | 1.1 | 0.9
41 | 1 | 0 | 0 | 0 | 0 | 1 | 0.9965 | -0.067422 | 0.4 | 1 | 1.1 | 0.9
42 | 1 | 0 | 0 | 0 | 0 | 1 | 0.99617 | -0.073892 | 0.4 | 1 | 1.1 | 0.9
43 | 1 | 0 | 0 | 0 | 0 | 1 | 0.99648 | -0.067846 | 0.4 | 1 | 1.1 | 0.9
44 | 1 | 0.0011298 | 0.00028315 | 0 | 0 | 1 | 0.99656 | -0.066191 | 0.4 | 1 | 1.1 | 0.9
45 | 1 | 0.00073349 | 0.00018383 | 0 | 0 | 1 | 0.99609 | -0.075328 | 0.4 | 1 | 1.1 | 0.9
46 | 1 | 0.0016015 | 0.00040137 | 0 | 0 | 1 | 0.99613 | -0.074549 | 0.4 | 1 | 1.1 | 0.9
83 | 1 | 0.00073811 | 0.00018499 | 0 | 0 | 1 | 0.99644 | -0.068659 | 0.4 | 1 | 1.1 | 0.9
82 | 1 | 0 | 0 | 0 | 0 | 1 | 0.99647 | -0.067916 | 0.4 | 1 | 1.1 | 0.9
97 | 1 | 0 | 0 | 0 | 0 | 1 | 0.99657 | -0.065974 | 0.4 | 1 | 1.1 | 0.9
47 | 1 | 0.00025872 | 6.4842e-05 | 0 | 0 | 1 | 0.99818 | -0.035357 | 0.4 | 1 | 1.1 | 0.9
48 | 1 | 0 | 0 | 0 | 0 | 1 | 0.99819 | -0.035017 | 0.4 | 1 | 1.1 | 0.9
49 | 1 | 0.0011277 | 0.00028262 | 0 | 0 | 1 | 0.99821 | -0.034804 | 0.4 | 1 | 1.1 | 0.9
80 | 1 | 0 | 0 | 0 | 0 | 1 | 0.99808 | -0.037337 | 0.4 | 1 | 1.1 | 0.9
115 | 1 | 0.0044668 | 0.0011195 | 0 | 0 | 1 | 0.99896 | -0.020102 | 0.4 | 1 | 1.1 | 0.9
78 | 1 | 0.00075062 | 0.00018812 | 0 | 0 | 1 | 0.99796 | -0.039524 | 0.4 | 1 | 1.1 | 0.9
79 | 1 | 0 | 0 | 0 | 0 | 1 | 0.99797 | -0.039311 | 0.4 | 1 | 1.1 | 0.9
81 | 1 | 0.00088348 | 0.00022142 | 0 | 0 | 1 | 0.99644 | -0.068494 | 0.4 | 1 | 1.1 | 0.9
84 | 1 | 0.0012375 | 0.00031016 | 0 | 0 | 1 | 0.99882 | -0.022687 | 0.4 | 1 | 1.1 | 0.9
85 | 1 | 0.00095367 | 0.00023901 | 0 | 0 | 1 | 0.99878 | -0.023377 | 0.4 | 1 | 1.1 | 0.9
86 | 1 | 0.00075334 | 0.0001888 | 0 | 0 | 1 | 0.99914 | -0.016559 | 0.4 | 1 | 1.1 | 0.9
87 | 1 | 0.001165 | 0.00029199 | 0 | 0 | 1 | 0.99865 | -0.026029 | 0.4 | 1 | 1.1 | 0.9
88 | 1 | 0 | 0 | 0 | 0 | 1 | 0.99922 | -0.015014 | 0.4 | 1 | 1.1 | 0.9
89 | 1 | 0.00054932 | 0.00013767 | 0 | 0 | 1 | 0.99855 | -0.02794 | 0.4 | 1 | 1.1 | 0.9
90 | 1 | 0.00091695 | 0.00022981 | 0 | 0 | 1 | 0.99956 | -0.0084363 | 0.4 | 1 | 1.1 | 0.9
91 | 1 | 0.00090926 | 0.00022788 | 0 | 0 | 1 | 0.9992 | -0.015312 | 0.4 | 1 | 1.1 | 0.9
104 | 1 | 0.00076947 | 0.00019285 | 0 | 0 | 1 | 0.9985 | -0.028932 | 0.4 | 1 | 1.1 | 0.9
105 | 3 | 0.00091626 | 0.00022964 | 0 | 0 | 1 | 1 | 0 | 0.4 | 1 | 1.1 | 0.9
106 | 1 | 0.00090435 | 0.00022665 | 0 | 0 | 1 | 0.99916 | -0.016184 | 0.4 | 1 | 1.1 | 0.9
92 | 1 | 0.0007972 | 0.0001998 | 0 | 0 | 1 | 0.99835 | -0.031803 | 0.4 | 1 | 1.1 | 0.9
93 | 1 | 0.00074029 | 0.00018553 | 0 | 0 | 1 | 0.99836 | -0.031485 | 0.4 | 1 | 1.1 | 0.9
94 | 1 | 0.00081241 | 0.00020361 | 0 | 0 | 1 | 0.99839 | -0.030956 | 0.4 | 1 | 1.1 | 0.9
95 | 1 | 0.00073596 | 0.00018445 | 0 | 0 | 1 | 0.99845 | -0.029883 | 0.4 | 1 | 1.1 | 0.9
96 | 1 | 0.0017476 | 0.00043798 | 0 | 0 | 1 | 0.99671 | -0.063297 | 0.4 | 1 | 1.1 | 0.9
98 | 1 | 0 | 0 | 0 | 0 | 1 | 0.99684 | -0.060886 | 0.4 | 1 | 1.1 | 0.9
99 | 1 | 0.00065161 | 0.00016331 | 0 | 0 | 1 | 0.99655 | -0.066463 | 0.4 | 1 | 1.1 | 0.9
100 | 1 | 0 | 0 | 0 | 0 | 1 | 0.99704 | -0.057068 | 0.4 | 1 | 1.1 | 0.9
101 | 1 | 0.00065027 | 0.00016297 | 0 | 0 | 1 | 0.99655 | -0.066514 | 0.4 | 1 | 1.1 | 0.9
103 | 1 | 0 | 0 | 0 | 0 | 1 | 0.99726 | -0.052785 | 0.4 | 1 | 1.1 | 0.9
102 | 1 | 0.0053999 | 0.0013533 | 0 | 0 | 1 | 0.99697 | -0.05837 | 0.4 | 1 | 1.1 | 0.9
107 | 1 | 0 | 0 | 0 | 0 | 1 | 0.99745 | -0.049101 | 0.4 | 1 | 1.1 | 0.9
114 | 1 | 0.00093725 | 0.0002349 | 0 | 0 | 1 | 0.99981 | -0.0036926 | 0.4 | 1 | 1.1 | 0.9
119 | 1 | 0.00090113 | 0.00022584 | 0 | 0 | 1 | 0.99865 | -0.02603 | 0.4 | 1 | 1.1 | 0.9
112 | 1 | 0.000934 | 0.00023408 | 0 | 0 | 1 | 0.99832 | -0.032395 | 0.4 | 1 | 1.1 | 0.9
113 | 1 | 0.002385 | 0.00059773 | 0 | 0 | 1 | 0.99737 | -0.050625 | 0.4 | 1 | 1.1 | 0.9
108 | 1 | 0.00074602 | 0.00018697 | 0 | 0 | 1 | 0.99716 | -0.054564 | 0.4 | 1 | 1.1 | 0.9
109 | 1 | 0.00095986 | 0.00024056 | 0 | 0 | 1 | 0.99719 | -0.054114 | 0.4 | 1 | 1.1 | 0.9
110 | 1 | 0.0013734 | 0.0003442 | 0 | 0 | 1 | 0.99722 | -0.053539 | 0.4 | 1 | 1.1 | 0.9
111 | 1 | 0.0014626 | 0.00036656 | 0 | 0 | 1 | 0.99725 | -0.052992 | 0.4 | 1 | 1.1 | 0.9
116 | 1 | 0.0027617 | 0.00069215 | 0 | 0 | 1 | 0.99836 | -0.031455 | 0.4 | 1 | 1.1 | 0.9
120 | 1 | 0.00092082 | 0.00023078 | 0 | 0 | 1 | 0.99839 | -0.031012 | 0.4 | 1 | 1.1 | 0.9

## generator_data
GEN_BUS | PG | QG | QMAX | QMIN | VG | MBASE | GEN_STATUS | PMAX | PMIN
105 | 0.04577 | 0.011479 | 10 | -10 | 1 | 100 | 1 | 10 | 0

## branch_data
F_BUS | T_BUS | BR_R | BR_X | BR_B | RATE_A | RATE_B | RATE_C | TAP | SHIFT | BR_STATUS | ANGMIN | ANGMAX | P_in | Q_in | P_out | Q_out
40 | 41 | 6.4657 | 4.138 | 1.0858e-08 | 0 | 0 | 0 | 0 | 0 | 1 | -90 | 90 | -0.0023354 | -0.00058276 | 0.0023358 | 0.00058192
40 | 42 | 5.8265 | 3.7289 | 9.7842e-09 | 0 | 0 | 0 | 0 | 0 | 1 | -90 | 90 | 0.0023354 | 0.00058276 | -0.0023351 | -0.00058351
41 | 43 | 1.1605 | 0.74275 | 1.9489e-09 | 0 | 0 | 0 | 0 | 0 | 1 | -90 | 90 | 0.0016217 | 0.00040491 | -0.0016217 | -0.00040509
41 | 44 | 1.3805 | 0.88354 | 2.3183e-09 | 0 | 0 | 0 | 0 | 0 | 1 | -90 | 90 | -0.0039575 | -0.00098683 | 0.0039577 | 0.00098675
42 | 45 | 8.6834 | 5.5574 | 1.4582e-08 | 0 | 0 | 0 | 0 | 0 | 1 | -90 | 90 | 0.00073354 | 0.00018241 | -0.00073348 | -0.00018383
42 | 46 | 1.8236 | 1.1671 | 3.0623e-09 | 0 | 0 | 0 | 0 | 0 | 1 | -90 | 90 | 0.0016015 | 0.0004011 | -0.0016015 | -0.00040137
43 | 83 | 4.8955 | 3.1331 | 8.2209e-09 | 0 | 0 | 0 | 0 | 0 | 1 | -90 | 90 | 0.00073814 | 0.00018419 | -0.00073811 | -0.00018499
43 | 82 | 0.3543 | 0.22675 | 5.9496e-10 | 0 | 0 | 0 | 0 | 0 | 1 | -90 | 90 | 0.00088351 | 0.0002209 | -0.00088351 | -0.00022095
44 | 97 | 0.18941 | 0.12122 | 3.1807e-10 | 0 | 0 | 0 | 0 | 0 | 1 | -90 | 90 | -0.0050875 | -0.0012699 | 0.0050875 | 0.0012699
82 | 81 | 2.9095 | 1.8621 | 4.8858e-09 | 0 | 0 | 0 | 0 | 0 | 1 | -90 | 90 | 0.00088351 | 0.00022095 | -0.00088348 | -0.00022142
97 | 99 | 1.6705 | 1.0691 | 2.8052e-09 | 0 | 0 | 0 | 0 | 0 | 1 | -90 | 90 | 0.0013019 | 0.00032596 | -0.0013019 | -0.00032622
97 | 96 | 1.8612 | 1.1912 | 3.1255e-09 | 0 | 0 | 0 | 0 | 0 | 1 | -90 | 90 | -0.0063894 | -0.0015959 | 0.0063903 | 0.0015961
47 | 48 | 5.8444 | 3.7404 | 9.8144e-09 | 0 | 0 | 0 | 0 | 0 | 1 | -90 | 90 | -0.00025872 | -6.4842e-05 | 0.00025873 | 6.3867e-05
48 | 49 | 3.6382 | 2.3285 | 6.1096e-09 | 0 | 0 | 0 | 0 | 0 | 1 | -90 | 90 | -0.00025873 | -6.3867e-05 | 0.00025873 | 6.3259e-05
49 | 80 | 14.8958 | 9.5333 | 2.5014e-08 | 0 | 0 | 0 | 0 | 0 | 1 | -90 | 90 | 0.00075079 | 0.00018357 | -0.0007507 | -0.00018601
49 | 115 | 30.4282 | 19.4741 | 5.1097e-08 | 0 | 0 | 0 | 0 | 0 | 1 | -90 | 90 | -0.0021372 | -0.00052945 | 0.0021387 | 0.0005253
80 | 79 | 11.697 | 7.4861 | 1.9642e-08 | 0 | 0 | 0 | 0 | 0 | 1 | -90 | 90 | 0.0007507 | 0.00018601 | -0.00075063 | -0.00018792
115 | 114 | 11.0713 | 7.0857 | 1.8592e-08 | 0 | 0 | 0 | 0 | 0 | 1 | -90 | 90 | -0.0066055 | -0.0016448 | 0.0066106 | 0.0016462
78 | 79 | 1.2655 | 0.80991 | 2.1251e-09 | 0 | 0 | 0 | 0 | 0 | 1 | -90 | 90 | -0.00075062 | -0.00018812 | 0.00075063 | 0.00018792
84 | 85 | 0.47226 | 0.30225 | 7.9305e-10 | 0 | 0 | 0 | 0 | 0 | 1 | -90 | 90 | 0.0065252 | 0.001634 | -0.0065249 | -0.0016339
84 | 86 | 3.5297 | 2.259 | 5.9273e-09 | 0 | 0 | 0 | 0 | 0 | 1 | -90 | 90 | -0.0077627 | -0.0019441 | 0.007765 | 0.001945
85 | 87 | 2.127 | 1.3613 | 3.5717e-09 | 0 | 0 | 0 | 0 | 0 | 1 | -90 | 90 | 0.0055713 | 0.0013949 | -0.0055706 | -0.0013948
86 | 88 | 0.81136 | 0.51927 | 1.3625e-09 | 0 | 0 | 0 | 0 | 0 | 1 | -90 | 90 | -0.0085183 | -0.0021338 | 0.0085189 | 0.0021341
87 | 89 | 1.9379 | 1.2403 | 3.2543e-09 | 0 | 0 | 0 | 0 | 0 | 1 | -90 | 90 | 0.0044055 | 0.0011028 | -0.0044051 | -0.0011029
88 | 90 | 0.81027 | 0.51857 | 1.3607e-09 | 0 | 0 | 0 | 0 | 0 | 1 | -90 | 90 | -0.036361 | -0.009121 | 0.036373 | 0.0091281
88 | 91 | 0.048026 | 0.030737 | 8.0649e-11 | 0 | 0 | 0 | 0 | 0 | 1 | -90 | 90 | 0.027842 | 0.0069869 | -0.027842 | -0.0069866
89 | 104 | 1.1494 | 0.7356 | 1.9301e-09 | 0 | 0 | 0 | 0 | 0 | 1 | -90 | 90 | 0.0038558 | 0.00096523 | -0.0038556 | -0.00096531
90 | 105 | 1.0145 | 0.64927 | 1.7036e-09 | 0 | 0 | 0 | 0 | 0 | 1 | -90 | 90 | -0.03729 | -0.0093579 | 0.037305 | 0.0093674
91 | 106 | 0.14502 | 0.09281 | 2.4352e-10 | 0 | 0 | 0 | 0 | 0 | 1 | -90 | 90 | 0.026933 | 0.0067588 | -0.026932 | -0.0067581
104 | 95 | 1.375 | 0.88002 | 2.309e-09 | 0 | 0 | 0 | 0 | 0 | 1 | -90 | 90 | 0.0030862 | 0.00077246 | -0.003086 | -0.0007726
105 | 114 | 2.1845 | 1.398 | 3.6683e-09 | 0 | 0 | 0 | 0 | 0 | 1 | -90 | 90 | 0.0075492 | 0.0018816 | -0.0075479 | -0.0018811
106 | 119 | 1.6934 | 1.0838 | 2.8437e-09 | 0 | 0 | 0 | 0 | 0 | 1 | -90 | 90 | 0.026027 | 0.0065314 | -0.026015 | -0.0065239
92 | 93 | 1.7787 | 1.1384 | 2.9869e-09 | 0 | 0 | 0 | 0 | 0 | 1 | -90 | 90 | -0.0007972 | -0.0001998 | 0.00079721 | 0.00019951
93 | 94 | 1.5387 | 0.98478 | 2.5839e-09 | 0 | 0 | 0 | 0 | 0 | 1 | -90 | 90 | -0.0015375 | -0.00038504 | 0.0015375 | 0.00038481
94 | 95 | 2.0383 | 1.3045 | 3.4229e-09 | 0 | 0 | 0 | 0 | 0 | 1 | -90 | 90 | -0.0023499 | -0.00058842 | 0.0023501 | 0.00058815
96 | 98 | 1.317 | 0.84289 | 2.2116e-09 | 0 | 0 | 0 | 0 | 0 | 1 | -90 | 90 | -0.0081378 | -0.0020341 | 0.0081388 | 0.0020344
98 | 100 | 2.0863 | 1.3352 | 3.5034e-09 | 0 | 0 | 0 | 0 | 0 | 1 | -90 | 90 | -0.0081388 | -0.0020344 | 0.0081402 | 0.002035
99 | 101 | 0.34957 | 0.22372 | 5.8702e-10 | 0 | 0 | 0 | 0 | 0 | 1 | -90 | 90 | 0.00065027 | 0.00016291 | -0.00065027 | -0.00016297
100 | 103 | 1.4083 | 0.9013 | 2.3649e-09 | 0 | 0 | 0 | 0 | 0 | 1 | -90 | 90 | -0.01354 | -0.0033884 | 0.013543 | 0.0033899
100 | 102 | 1.0739 | 0.68731 | 1.8034e-09 | 0 | 0 | 0 | 0 | 0 | 1 | -90 | 90 | 0.0054003 | 0.0013534 | -0.0053999 | -0.0013533
103 | 107 | 1.2118 | 0.77555 | 2.0349e-09 | 0 | 0 | 0 | 0 | 0 | 1 | -90 | 90 | -0.013543 | -0.0033899 | 0.013546 | 0.0033913
107 | 112 | 3.6398 | 2.3295 | 6.1123e-09 | 0 | 0 | 0 | 0 | 0 | 1 | -90 | 90 | -0.020474 | -0.0051266 | 0.02049 | 0.0051365
107 | 113 | 0.9805 | 0.62752 | 1.6465e-09 | 0 | 0 | 0 | 0 | 0 | 1 | -90 | 90 | 0.006928 | 0.0017354 | -0.0069275 | -0.0017352
119 | 120 | 0.88689 | 0.56761 | 1.4893e-09 | 0 | 0 | 0 | 0 | 0 | 1 | -90 | 90 | 0.025114 | 0.006298 | -0.025108 | -0.0062944
112 | 116 | 0.19602 | 0.12545 | 3.2916e-10 | 0 | 0 | 0 | 0 | 0 | 1 | -90 | 90 | -0.021424 | -0.0053706 | 0.021425 | 0.0053711
113 | 111 | 2.3218 | 1.486 | 3.8989e-09 | 0 | 0 | 0 | 0 | 0 | 1 | -90 | 90 | 0.0045425 | 0.0011375 | -0.004542 | -0.0011376
108 | 109 | 2.6923 | 1.7231 | 4.5211e-09 | 0 | 0 | 0 | 0 | 0 | 1 | -90 | 90 | -0.00074602 | -0.00018697 | 0.00074603 | 0.00018653
109 | 110 | 1.499 | 0.95938 | 2.5173e-09 | 0 | 0 | 0 | 0 | 0 | 1 | -90 | 90 | -0.0017059 | -0.00042709 | 0.0017059 | 0.00042687
110 | 111 | 0.79215 | 0.50698 | 1.3302e-09 | 0 | 0 | 0 | 0 | 0 | 1 | -90 | 90 | -0.0030793 | -0.00077107 | 0.0030794 | 0.00077099
116 | 120 | 0.081891 | 0.05241 | 1.3752e-10 | 0 | 0 | 0 | 0 | 0 | 1 | -90 | 90 | -0.024187 | -0.0060633 | 0.024187 | 0.0060636