## bus_data
BUS_I | BUS_TYPE | Pd | Qd | Gs | Bs | area | Vm | Va | baseKV | zone | Vmax | Vmin
1 | 1 | 0.0033166 | 0.00083123 | 0 | 0 | 1 | 0.98612 | -0.26681 | 0.4 | 1 | 1.1 | 0.9
2 | 1 | 0 | 0 | 0 | 0 | 1 | 0.98617 | -0.26594 | 0.4 | 1 | 1.1 | 0.9
3 | 1 | 0 | 0 | 0 | 0 | 1 | 0.98617 | -0.26579 | 0.4 | 1 | 1.1 | 0.9
71 | 1 | 0.013615 | 0.0034122 | 0 | 0 | 1 | 0.98661 | -0.2573 | 0.4 | 1 | 1.1 | 0.9
73 | 1 | 0 | 0 | 0 | 0 | 1 | 0.98503 | -0.28802 | 0.4 | 1 | 1.1 | 0.9
4 | 1 | 0 | 0 | 0 | 0 | 1 | 0.98768 | -0.23652 | 0.4 | 1 | 1.1 | 0.9
5 | 1 | 0 | 0 | 0 | 0 | 1 | 0.987 | -0.24983 | 0.4 | 1 | 1.1 | 0.9
74 | 1 | 0.014628 | 0.0036662 | 0 | 0 | 1 | 0.98854 | -0.2199 | 0.4 | 1 | 1.1 | 0.9
70 | 1 | 0.0061989 | 0.0015536 | 0 | 0 | 1 | 0.98671 | -0.25529 | 0.4 | 1 | 1.1 | 0.9
6 | 1 | 0 | 0 | 0 | 0 | 1 | 0.98996 | -0.19234 | 0.4 | 1 | 1.1 | 0.9
7 | 1 | 0 | 0 | 0 | 0 | 1 | 0.99182 | -0.15652 | 0.4 | 1 | 1.1 | 0.9
33 | 1 | 0 | 0 | 0 | 0 | 1 | 0.98867 | -0.21762 | 0.4 | 1 | 1.1 | 0.9
16 | 1 | 0.019888 | 0.0049844 | 0 | 0 | 1 | 0.99305 | -0.13294 | 0.4 | 1 | 1.1 | 0.9
72 | 1 | 0 | 0 | 0 | 0 | 1 | 0.98378 | -0.31241 | 0.4 | 1 | 1.1 | 0.9
78 | 1 | 0 | 0 | 0 | 0 | 1 | 0.98347 | -0.31852 | 0.4 | 1 | 1.1 | 0.9
81 | 1 | 0.0075866 | 0.0019014 | 0 | 0 | 1 | 0.98435 | -0.30137 | 0.4 | 1 | 1.1 | 0.9
17 | 1 | 0 | 0 | 0 | 0 | 1 | 0.98297 | -0.32823 | 0.4 | 1 | 1.1 | 0.9
19 | 1 | 0 | 0 | 0 | 0 | 1 | 0.98264 | -0.33469 | 0.4 | 1 | 1.1 | 0.9
75 | 1 | 0.007582 | 0.0019002 | 0 | 0 | 1 | 0.98274 | -0.33273 | 0.4 | 1 | 1.1 | 0.9
20 | 1 | 0 | 0 | 0 | 0 | 1 | 0.99336 | -0.12707 | 0.4 | 1 | 1.1 | 0.9
41 | 1 | 0 | 0 | 0 | 0 | 1 | 0.99294 | -0.13501 | 0.4 | 1 | 1.1 | 0.9
45 | 1 | 0.019924 | 0.0049935 | 0 | 0 | 1 | 0.99359 | -0.12262 | 0.4 | 1 | 1.1 | 0.9
31 | 1 | 0 | 0 | 0 | 0 | 1 | 0.9886 | -0.21892 | 0.4 | 1 | 1.1 | 0.9
82 | 1 | 0.0037919 | 0.00095033 | 0 | 0 | 1 | 0.98859 | -0.21923 | 0.4 | 1 | 1.1 | 0.9
34 | 1 | 0 | 0 | 0 | 0 | 1 | 0.98847 | -0.22155 | 0.4 | 1 | 1.1 | 0.9
83 | 1 | 0.010575 | 0.0026504 | 0 | 0 | 1 | 0.98824 | -0.22592 | 0.4 | 1 | 1.1 | 0.9
11 | 1 | 0 | 0 | 0 | 0 | 1 | 0.99956 | -0.0084251 | 0.4 | 1 | 1.1 | 0.9
15 | 1 | 0 | 0 | 0 | 0 | 1 | 0.999 | -0.019037 | 0.4 | 1 | 1.1 | 0.9
22 | 1 | 0 | 0 | 0 | 0 | 1 | 0.99745 | -0.048559 | 0.4 | 1 | 1.1 | 0.9
9 | 3 | 0.01593 | 0.0039923 | 0 | 0 | 1 | 1 | 0 | 0.4 | 1 | 1.1 | 0.9
12 | 1 | 0 | 0 | 0 | 0 | 1 | 0.99753 | -0.047561 | 0.4 | 1 | 1.1 | 0.9
39 | 1 | 0.014943 | 0.003745 | 0 | 0 | 1 | 0.99725 | -0.052957 | 0.4 | 1 | 1.1 | 0.9
10 | 1 | 0.024232 | 0.0060732 | 0 | 0 | 1 | 0.99784 | -0.041497 | 0.4 | 1 | 1.1 | 0.9
13 | 1 | 0.017005 | 0.0042619 | 0 | 0 | 1 | 0.99798 | -0.038407 | 0.4 | 1 | 1.1 | 0.9
18 | 1 | 0 | 0 | 0 | 0 | 1 | 0.98256 | -0.33624 | 0.4 | 1 | 1.1 | 0.9
38 | 1 | 0.0017435 | 0.00043695 | 0 | 0 | 1 | 0.98258 | -0.33595 | 0.4 | 1 | 1.1 | 0.9
37 | 1 | 0.0060679 | 0.0015208 | 0 | 0 | 1 | 0.98246 | -0.33832 | 0.4 | 1 | 1.1 | 0.9
21 | 1 | 0 | 0 | 0 | 0 | 1 | 0.99036 | -0.1849 | 0.4 | 1 | 1.1 | 0.9
43 | 1 | 0.061939 | 0.015523 | 0 | 0 | 1 | 0.98761 | -0.23811 | 0.4 | 1 | 1.1 | 0.9
40 | 1 | 0.014344 | 0.003595 | 0 | 0 | 1 | 0.99273 | -0.13922 | 0.4 | 1 | 1.1 | 0.9
46 | 1 | 0.038089 | 0.0095459 | 0 | 0 | 1 | 0.99731 | -0.051394 | 0.4 | 1 | 1.1 | 0.9
44 | 1 | 0.011864 | 0.0029734 | 0 | 0 | 1 | 0.99499 | -0.095645 | 0.4 | 1 | 1.1 | 0.9
23 | 1 | 0 | 0 | 0 | 0 | 1 | 0.98811 | -0.22869 | 0.4 | 1 | 1.1 | 0.9
32 | 1 | 0 | 0 | 0 | 0 | 1 | 0.98801 | -0.23075 | 0.4 | 1 | 1.1 | 0.9
26 | 1 | 0 | 0 | 0 | 0 | 1 | 0.98821 | -0.22673 | 0.4 | 1 | 1.1 | 0.9
48 | 1 | 0.0020107 | 0.00050393 | 0 | 0 | 1 | 0.98806 | -0.22961 | 0.4 | 1 | 1.1 | 0.9
24 | 1 | 0 | 0 | 0 | 0 | 1 | 0.98878 | -0.2157 | 0.4 | 1 | 1.1 | 0.9
50 | 1 | 0.0010681 | 0.00026768 | 0 | 0 | 1 | 0.98938 | -0.20397 | 0.4 | 1 | 1.1 | 0.9
69 | 1 | 0.0042991 | 0.0010774 | 0 | 0 | 1 | 0.98834 | -0.22432 | 0.4 | 1 | 1.1 | 0.9
27 | 1 | 0 | 0 | 0 | 0 | 1 | 0.98989 | -0.19406 | 0.4 | 1 | 1.1 | 0.9
30 | 1 | 0 | 0 | 0 | 0 | 1 | 0.99028 | -0.18653 | 0.4 | 1 | 1.1 | 0.9
68 | 1 | 0.0049373 | 0.0012374 | 0 | 0 | 1 | 0.9894 | -0.20371 | 0.4 | 1 | 1.1 | 0.9
28 | 1 | 0 | 0 | 0 | 0 | 1 | 0.99001 | -0.19171 | 0.4 | 1 | 1.1 | 0.9
47 | 1 | 0.013212 | 0.0033113 | 0 | 0 | 1 | 0.98998 | -0.19244 | 0.4 | 1 | 1.1 | 0.9
49 | 1 | 0.0066223 | 0.0016597 | 0 | 0 | 1 | 0.98973 | -0.19718 | 0.4 | 1 | 1.1 | 0.9
29 | 1 | 0 | 0 | 0 | 0 | 1 | 0.98947 | -0.20232 | 0.4 | 1 | 1.1 | 0.9
42 | 1 | 0.014821 | 0.0037145 | 0 | 0 | 1 | 0.99105 | -0.17166 | 0.4 | 1 | 1.1 | 0.9
61 | 1 | 0.0042696 | 0.0010701 | 0 | 0 | 1 | 0.98798 | -0.23132 | 0.4 | 1 | 1.1 | 0.9
35 | 1 | 0 | 0 | 0 | 0 | 1 | 0.98406 | -0.30717 | 0.4 | 1 | 1.1 | 0.9
63 | 1 | 0.004235 | 0.0010614 | 0 | 0 | 1 | 0.98403 | -0.3079 | 0.4 | 1 | 1.1 | 0.9
62 | 1 | 0.0018026 | 0.00045177 | 0 | 0 | 1 | 0.98412 | -0.306 | 0.4 | 1 | 1.1 | 0.9
14 | 1 | 0.019787 | 0.0049591 | 0 | 0 | 1 | 0.99529 | -0.089879 | 0.4 | 1 | 1.1 | 0.9
8 | 1 | 0.028221 | 0.0070728 | 0 | 0 | 1 | 0.99876 | -0.02391 | 0.4 | 1 | 1.1 | 0.9
59 | 1 | 0.0052697 | 0.0013207 | 0 | 0 | 1 | 0.99716 | -0.0547 | 0.4 | 1 | 1.1 | 0.9
80 | 1 | 0.0075866 | 0.0019014 | 0 | 0 | 1 | 0.98333 | -0.32119 | 0.4 | 1 | 1.1 | 0.9
76 | 1 | 0.0075772 | 0.001899 | 0 | 0 | 1 | 0.98268 | -0.33399 | 0.4 | 1 | 1.1 | 0.9
51 | 1 | 0 | 0 | 0 | 0 | 1 | 0.98742 | -0.24184 | 0.4 | 1 | 1.1 | 0.9
67 | 1 | 0.0096091 | 0.0024083 | 0 | 0 | 1 | 0.98926 | -0.20633 | 0.4 | 1 | 1.1 | 0.9
58 | 1 | 0.0087446 | 0.0021916 | 0 | 0 | 1 | 0.98415 | -0.3054 | 0.4 | 1 | 1.1 | 0.9
60 | 1 | 0.0014901 | 0.00037346 | 0 | 0 | 1 | 0.99715 | -0.054892 | 0.4 | 1 | 1.1 | 0.9
52 | 1 | 0.0072416 | 0.0018149 | 0 | 0 | 1 | 0.98566 | -0.27602 | 0.4 | 1 | 1.1 | 0.9
53 | 1 | 0.010429 | 0.0026137 | 0 | 0 | 1 | 0.98724 | -0.24525 | 0.4 | 1 | 1.1 | 0.9
57 | 1 | 0.0086799 | 0.0021754 | 0 | 0 | 1 | 0.98523 | -0.28441 | 0.4 | 1 | 1.1 | 0.9
55 | 1 | 0 | 0 | 0 | 0 | 1 | 0.98459 | -0.29679 | 0.4 | 1 | 1.1 | 0.9
54 | 1 | 0.0088847 | 0.0022267 | 0 | 0 | 1 | 0.98358 | -0.31665 | 0.4 | 1 | 1.1 | 0.9
56 | 1 | 0.0087905 | 0.0022031 | 0 | 0 | 1 | 0.98351 | -0.31803 | 0.4 | 1 | 1.1 | 0.9
65 | 1 | 0.0040652 | 0.0010188 | 0 | 0 | 1 | 0.98914 | -0.20873 | 0.4 | 1 | 1.1 | 0.9
66 | 1 | 0.0040458 | 0.001014 | 0 | 0 | 1 | 0.98918 | -0.20796 | 0.4 | 1 | 1.1 | 0.9

## generator_data
GEN_BUS | PG | QG | QMAX | QMIN | VG | MBASE | GEN_STATUS | PMAX | PMIN
9 | 0.5151 | 0.13069 | 10 | -10 | 1 | 100 | 1 | 10 | 0

## branch_data
F_BUS | T_BUS | BR_R | BR_X | BR_B | RATE_A | RATE_B | RATE_C | TAP | SHIFT | BR_STATUS | ANGMIN | ANGMAX | P_in | Q_in | P_out | Q_out
1 | 2 | 1.138 | 0.72832 | 1.911e-09 | 0 | 0 | 0 | 0 | 0 | 1 | -90 | 90 | -0.0033166 | -0.00083123 | 0.0033168 | 0.00083114
2 | 3 | 0.20375 | 0.1304 | 3.4215e-10 | 0 | 0 | 0 | 0 | 0 | 1 | -90 | 90 | -0.0033168 | -0.00083114 | 0.0033168 | 0.00083112
3 | 71 | 0.89287 | 0.57144 | 1.4994e-09 | 0 | 0 | 0 | 0 | 0 | 1 | -90 | 90 | -0.041569 | -0.010458 | 0.041586 | 0.010468
3 | 73 | 2.537 | 1.6237 | 4.2602e-09 | 0 | 0 | 0 | 0 | 0 | 1 | -90 | 90 | 0.038252 | 0.0096265 | -0.038212 | -0.0096009
71 | 70 | 0.1592 | 0.10189 | 2.6734e-10 | 0 | 0 | 0 | 0 | 0 | 1 | -90 | 90 | -0.0552 | -0.01388 | 0.055206 | 0.013884
73 | 81 | 1.5211 | 0.97353 | 2.5544e-09 | 0 | 0 | 0 | 0 | 0 | 1 | -90 | 90 | 0.038212 | 0.0096009 | -0.038187 | -0.0095856
4 | 5 | 0.94924 | 0.60751 | 1.594e-09 | 0 | 0 | 0 | 0 | 0 | 1 | -90 | 90 | 0.06146 | 0.015472 | -0.061421 | -0.015448
4 | 74 | 1.187 | 0.75965 | 1.9932e-09 | 0 | 0 | 0 | 0 | 0 | 1 | -90 | 90 | -0.06146 | -0.015472 | 0.061509 | 0.015503
5 | 70 | 0.38875 | 0.2488 | 6.5281e-10 | 0 | 0 | 0 | 0 | 0 | 1 | -90 | 90 | 0.061421 | 0.015448 | -0.061405 | -0.015437
74 | 6 | 1.5922 | 1.019 | 2.6738e-09 | 0 | 0 | 0 | 0 | 0 | 1 | -90 | 90 | -0.076137 | -0.01917 | 0.076237 | 0.019234
6 | 7 | 2.077 | 1.3293 | 3.4878e-09 | 0 | 0 | 0 | 0 | 0 | 1 | -90 | 90 | -0.076237 | -0.019234 | 0.076368 | 0.019317
7 | 33 | 18.6843 | 11.958 | 3.1376e-08 | 0 | 0 | 0 | 0 | 0 | 1 | -90 | 90 | 0.014414 | 0.0036265 | -0.014372 | -0.0036028
7 | 16 | 1.1531 | 0.73797 | 1.9363e-09 | 0 | 0 | 0 | 0 | 0 | 1 | -90 | 90 | -0.090782 | -0.022944 | 0.090885 | 0.023009
33 | 31 | 1.5013 | 0.96085 | 2.5211e-09 | 0 | 0 | 0 | 0 | 0 | 1 | -90 | 90 | 0.0037921 | 0.00095022 | -0.0037919 | -0.00095031
33 | 34 | 1.6259 | 1.0406 | 2.7303e-09 | 0 | 0 | 0 | 0 | 0 | 1 | -90 | 90 | 0.01058 | 0.0026526 | -0.010578 | -0.0026516
16 | 14 | 1.7313 | 1.108 | 2.9073e-09 | 0 | 0 | 0 | 0 | 0 | 1 | -90 | 90 | -0.11077 | -0.027994 | 0.111 | 0.02814
72 | 78 | 0.86625 | 0.5544 | 1.4547e-09 | 0 | 0 | 0 | 0 | 0 | 1 | -90 | 90 | 0.030585 | 0.0076742 | -0.030576 | -0.0076686
72 | 81 | 1.5686 | 1.0039 | 2.6342e-09 | 0 | 0 | 0 | 0 | 0 | 1 | -90 | 90 | -0.030585 | -0.0076742 | 0.030601 | 0.0076842
78 | 80 | 1.5251 | 0.97605 | 2.561e-09 | 0 | 0 | 0 | 0 | 0 | 1 | -90 | 90 | 0.0075875 | 0.0019018 | -0.0075865 | -0.0019014
78 | 17 | 1.8314 | 1.1721 | 3.0754e-09 | 0 | 0 | 0 | 0 | 0 | 1 | -90 | 90 | 0.022988 | 0.0057669 | -0.022978 | -0.0057604
17 | 19 | 3.5786 | 2.2903 | 6.0095e-09 | 0 | 0 | 0 | 0 | 0 | 1 | -90 | 90 | 0.0078148 | 0.001959 | -0.0078124 | -0.0019581
17 | 75 | 1.2848 | 0.82229 | 2.1576e-09 | 0 | 0 | 0 | 0 | 0 | 1 | -90 | 90 | 0.015163 | 0.0038013 | -0.01516 | -0.0037995
19 | 38 | 0.69812 | 0.4468 | 1.1723e-09 | 0 | 0 | 0 | 0 | 0 | 1 | -90 | 90 | 0.0078124 | 0.0019581 | -0.007812 | -0.0019579
75 | 76 | 0.72491 | 0.46394 | 1.2173e-09 | 0 | 0 | 0 | 0 | 0 | 1 | -90 | 90 | 0.0075776 | 0.0018992 | -0.0075771 | -0.001899
20 | 41 | 0.17215 | 0.11017 | 5.7817e-10 | 0 | 0 | 0 | 0 | 0 | 1 | -90 | 90 | 0.20509 | 0.051797 | -0.20501 | -0.051747
20 | 45 | 0.096426 | 0.061712 | 6.477e-10 | 0 | 0 | 0 | 0 | 0 | 1 | -90 | 90 | -0.20509 | -0.051797 | 0.20513 | 0.051825
41 | 42 | 2.3437 | 1.4999 | 3.9356e-09 | 0 | 0 | 0 | 0 | 0 | 1 | -90 | 90 | 0.06917 | 0.017412 | -0.069049 | -0.017335
41 | 40 | 0.13754 | 0.088024 | 2.3096e-10 | 0 | 0 | 0 | 0 | 0 | 1 | -90 | 90 | 0.13584 | 0.034334 | -0.13582 | -0.034317
45 | 44 | 0.53365 | 0.34154 | 3.5846e-09 | 0 | 0 | 0 | 0 | 0 | 1 | -90 | 90 | -0.22506 | -0.056818 | 0.22535 | 0.057004
31 | 82 | 0.36164 | 0.23145 | 6.0729e-10 | 0 | 0 | 0 | 0 | 0 | 1 | -90 | 90 | 0.0037919 | 0.00095031 | -0.0037919 | -0.00095033
34 | 83 | 1.8104 | 1.1586 | 3.0401e-09 | 0 | 0 | 0 | 0 | 0 | 1 | -90 | 90 | 0.010578 | 0.0026516 | -0.010575 | -0.0026504
11 | 15 | 0.32317 | 0.20683 | 2.1708e-09 | 0 | 0 | 0 | 0 | 0 | 1 | -90 | 90 | 0.14833 | 0.037704 | -0.14826 | -0.037656
11 | 22 | 0.6547 | 0.41901 | 4.3977e-09 | 0 | 0 | 0 | 0 | 0 | 1 | -90 | 90 | 0.27638 | 0.07021 | -0.27584 | -0.06987
11 | 9 | 0.089677 | 0.057394 | 6.0237e-10 | 0 | 0 | 0 | 0 | 0 | 1 | -90 | 90 | -0.42471 | -0.10791 | 0.42488 | 0.10802
15 | 13 | 0.58897 | 0.37694 | 1.9781e-09 | 0 | 0 | 0 | 0 | 0 | 1 | -90 | 90 | 0.14826 | 0.037656 | -0.14812 | -0.037568
22 | 46 | 0.3318 | 0.21235 | 5.5719e-10 | 0 | 0 | 0 | 0 | 0 | 1 | -90 | 90 | 0.038094 | 0.0095491 | -0.038089 | -0.0095459
22 | 44 | 0.88807 | 0.56836 | 5.9652e-09 | 0 | 0 | 0 | 0 | 0 | 1 | -90 | 90 | 0.23775 | 0.060321 | -0.23721 | -0.059978
9 | 8 | 1.4434 | 0.92377 | 2.4238e-09 | 0 | 0 | 0 | 0 | 0 | 1 | -90 | 90 | 0.074291 | 0.018671 | -0.074207 | -0.018617
12 | 39 | 1.1087 | 0.70956 | 1.8618e-09 | 0 | 0 | 0 | 0 | 0 | 1 | -90 | 90 | 0.021709 | 0.0054426 | -0.021703 | -0.0054392
12 | 10 | 1.2466 | 0.7978 | 2.0933e-09 | 0 | 0 | 0 | 0 | 0 | 1 | -90 | 90 | -0.021709 | -0.0054426 | 0.021715 | 0.0054464
39 | 59 | 1.1493 | 0.73552 | 1.9299e-09 | 0 | 0 | 0 | 0 | 0 | 1 | -90 | 90 | 0.0067604 | 0.0016942 | -0.0067598 | -0.0016941
10 | 8 | 1.7102 | 1.0945 | 2.8719e-09 | 0 | 0 | 0 | 0 | 0 | 1 | -90 | 90 | -0.045947 | -0.01152 | 0.045986 | 0.011544
13 | 14 | 1.7633 | 1.1285 | 2.961e-09 | 0 | 0 | 0 | 0 | 0 | 1 | -90 | 90 | 0.13111 | 0.033306 | -0.13079 | -0.033099
18 | 38 | 0.20692 | 0.13243 | 3.4748e-10 | 0 | 0 | 0 | 0 | 0 | 1 | -90 | 90 | -0.0060684 | -0.0015209 | 0.0060685 | 0.0015209
18 | 37 | 1.4869 | 0.95159 | 2.4968e-09 | 0 | 0 | 0 | 0 | 0 | 1 | -90 | 90 | 0.0060684 | 0.0015209 | -0.0060678 | -0.0015208
21 | 43 | 1.9318 | 1.2363 | 3.244e-09 | 0 | 0 | 0 | 0 | 0 | 1 | -90 | 90 | 0.12121 | 0.030552 | -0.1209 | -0.030356
21 | 40 | 1.6671 | 1.067 | 2.7996e-09 | 0 | 0 | 0 | 0 | 0 | 1 | -90 | 90 | -0.12121 | -0.030552 | 0.12147 | 0.030722
43 | 51 | 0.27733 | 0.17749 | 4.6571e-10 | 0 | 0 | 0 | 0 | 0 | 1 | -90 | 90 | 0.058958 | 0.014832 | -0.058948 | -0.014826
23 | 32 | 2.1079 | 1.3491 | 3.5397e-09 | 0 | 0 | 0 | 0 | 0 | 1 | -90 | 90 | 0.0042701 | 0.00107 | -0.0042697 | -0.0010701
23 | 26 | 1.3664 | 0.87449 | 2.2945e-09 | 0 | 0 | 0 | 0 | 0 | 1 | -90 | 90 | -0.0062809 | -0.0015736 | 0.0062815 | 0.0015738
23 | 48 | 1.9921 | 1.275 | 3.3453e-09 | 0 | 0 | 0 | 0 | 0 | 1 | -90 | 90 | 0.0020108 | 0.00050366 | -0.0020107 | -0.00050393
32 | 61 | 0.58949 | 0.37727 | 9.8991e-10 | 0 | 0 | 0 | 0 | 0 | 1 | -90 | 90 | 0.0042697 | 0.0010701 | -0.0042696 | -0.0010701
26 | 69 | 1.6785 | 1.0742 | 2.8187e-09 | 0 | 0 | 0 | 0 | 0 | 1 | -90 | 90 | -0.0062815 | -0.0015738 | 0.0062822 | 0.001574
24 | 50 | 4.8625 | 3.112 | 8.1654e-09 | 0 | 0 | 0 | 0 | 0 | 1 | -90 | 90 | -0.010586 | -0.0026536 | 0.010592 | 0.0026566
24 | 69 | 3.5663 | 2.2824 | 5.9888e-09 | 0 | 0 | 0 | 0 | 0 | 1 | -90 | 90 | 0.010586 | 0.0026536 | -0.010581 | -0.0026514
50 | 29 | 0.62066 | 0.39722 | 1.0423e-09 | 0 | 0 | 0 | 0 | 0 | 1 | -90 | 90 | -0.01166 | -0.0029243 | 0.011661 | 0.0029248
27 | 30 | 1.4586 | 0.93353 | 2.4494e-09 | 0 | 0 | 0 | 0 | 0 | 1 | -90 | 90 | -0.022671 | -0.0056864 | 0.022679 | 0.0056914
27 | 68 | 1.8707 | 1.1973 | 3.1414e-09 | 0 | 0 | 0 | 0 | 0 | 1 | -90 | 90 | 0.022671 | 0.0056864 | -0.02266 | -0.00568
30 | 42 | 1.2082 | 0.77325 | 2.0289e-09 | 0 | 0 | 0 | 0 | 0 | 1 | -90 | 90 | -0.05419 | -0.013597 | 0.054228 | 0.013621
30 | 28 | 0.72185 | 0.46198 | 1.2122e-09 | 0 | 0 | 0 | 0 | 0 | 1 | -90 | 90 | 0.031511 | 0.0079052 | -0.031503 | -0.0079004
68 | 67 | 0.64901 | 0.41537 | 1.0899e-09 | 0 | 0 | 0 | 0 | 0 | 1 | -90 | 90 | 0.017723 | 0.0044426 | -0.017721 | -0.0044413
28 | 47 | 0.24358 | 0.15589 | 4.0904e-10 | 0 | 0 | 0 | 0 | 0 | 1 | -90 | 90 | 0.013213 | 0.0033115 | -0.013212 | -0.0033113
28 | 49 | 1.3151 | 0.84166 | 2.2084e-09 | 0 | 0 | 0 | 0 | 0 | 1 | -90 | 90 | 0.01829 | 0.0045888 | -0.018286 | -0.004586
49 | 29 | 1.9357 | 1.2388 | 3.2505e-09 | 0 | 0 | 0 | 0 | 0 | 1 | -90 | 90 | 0.011663 | 0.0029263 | -0.011661 | -0.0029248
35 | 63 | 0.75676 | 0.48432 | 1.2708e-09 | 0 | 0 | 0 | 0 | 0 | 1 | -90 | 90 | 0.0042351 | 0.0010614 | -0.004235 | -0.0010614
35 | 62 | 1.1909 | 0.76218 | 1.9999e-09 | 0 | 0 | 0 | 0 | 0 | 1 | -90 | 90 | -0.0042351 | -0.0010614 | 0.0042354 | 0.0010613
62 | 58 | 0.43433 | 0.27797 | 7.2935e-10 | 0 | 0 | 0 | 0 | 0 | 1 | -90 | 90 | -0.0060379 | -0.0015131 | 0.0060381 | 0.0015131
59 | 60 | 0.57426 | 0.36753 | 9.6434e-10 | 0 | 0 | 0 | 0 | 0 | 1 | -90 | 90 | 0.0014901 | 0.00037337 | -0.0014901 | -0.00037346
51 | 52 | 3.0819 | 1.9724 | 5.1754e-09 | 0 | 0 | 0 | 0 | 0 | 1 | -90 | 90 | 0.048517 | 0.012211 | -0.048438 | -0.012161
51 | 53 | 1.4287 | 0.91437 | 2.3992e-09 | 0 | 0 | 0 | 0 | 0 | 1 | -90 | 90 | 0.01043 | 0.0026146 | -0.010429 | -0.0026137
67 | 66 | 0.87771 | 0.56173 | 1.4739e-09 | 0 | 0 | 0 | 0 | 0 | 1 | -90 | 90 | 0.0081118 | 0.002033 | -0.0081112 | -0.0020328
58 | 55 | 2.5298 | 1.6191 | 4.2483e-09 | 0 | 0 | 0 | 0 | 0 | 1 | -90 | 90 | -0.014783 | -0.0037048 | 0.014789 | 0.0037082
52 | 57 | 0.88699 | 0.56767 | 1.4895e-09 | 0 | 0 | 0 | 0 | 0 | 1 | -90 | 90 | 0.041197 | 0.010346 | -0.04118 | -0.010336
57 | 55 | 1.6587 | 1.0615 | 2.7853e-09 | 0 | 0 | 0 | 0 | 0 | 1 | -90 | 90 | 0.0325 | 0.0081603 | -0.032481 | -0.0081482
55 | 54 | 4.8765 | 3.121 | 8.189e-09 | 0 | 0 | 0 | 0 | 0 | 1 | -90 | 90 | 0.017692 | 0.00444 | -0.017676 | -0.0044301
54 | 56 | 0.68113 | 0.43592 | 1.1438e-09 | 0 | 0 | 0 | 0 | 0 | 1 | -90 | 90 | 0.008791 | 0.0022034 | -0.0087904 | -0.0022031
65 | 66 | 0.83467 | 0.53419 | 1.4016e-09 | 0 | 0 | 0 | 0 | 0 | 1 | -90 | 90 | -0.0040652 | -0.0010189 | 0.0040654 | 0.0010188