## bus_data
BUS_I | BUS_TYPE | Pd | Qd | Gs | Bs | area | Vm | Va | baseKV | zone | Vmax | Vmin
1 | 1 | 0.0092912 | 0.0023286 | 0 | 0 | 1 | 0.9953 | -0.090057 | 0.4 | 1 | 1.1 | 0.9
2 | 1 | 0.0046553 | 0.0011667 | 0 | 0 | 1 | 0.99509 | -0.094069 | 0.4 | 1 | 1.1 | 0.9
3 | 1 | 0 | 0 | 0 | 0 | 1 | 0.99605 | -0.075425 | 0.4 | 1 | 1.1 | 0.9
4 | 1 | 0.0041183 | 0.0010321 | 0 | 0 | 1 | 0.99503 | -0.09524 | 0.4 | 1 | 1.1 | 0.9
5 | 1 | 0.015454 | 0.0038731 | 0 | 0 | 1 | 0.99595 | -0.077506 | 0.4 | 1 | 1.1 | 0.9
9 | 1 | 0 | 0 | 0 | 0 | 1 | 0.99649 | -0.067051 | 0.4 | 1 | 1.1 | 0.9
12 | 1 | 0 | 0 | 0 | 0 | 1 | 0.99502 | -0.095348 | 0.4 | 1 | 1.1 | 0.9
45 | 1 | 0.0089143 | 0.0022341 | 0 | 0 | 1 | 0.99582 | -0.079937 | 0.4 | 1 | 1.1 | 0.9
6 | 1 | 0 | 0 | 0 | 0 | 1 | 0.99673 | -0.062428 | 0.4 | 1 | 1.1 | 0.9
53 | 1 | 0.029409 | 0.0073706 | 0 | 0 | 1 | 0.99362 | -0.12217 | 0.4 | 1 | 1.1 | 0.9
42 | 1 | 0.011351 | 0.0028449 | 0 | 0 | 1 | 0.99742 | -0.049223 | 0.4 | 1 | 1.1 | 0.9
7 | 1 | 0 | 0 | 0 | 0 | 1 | 0.9901 | -0.18948 | 0.4 | 1 | 1.1 | 0.9
40 | 1 | 0.0043348 | 0.0010864 | 0 | 0 | 1 | 0.99006 | -0.19032 | 0.4 | 1 | 1.1 | 0.9
8 | 1 | 0 | 0 | 0 | 0 | 1 | 0.99401 | -0.11455 | 0.4 | 1 | 1.1 | 0.9
39 | 1 | 0.010949 | 0.002744 | 0 | 0 | 1 | 0.98761 | -0.2376 | 0.4 | 1 | 1.1 | 0.9
32 | 1 | 0.0074277 | 0.0018615 | 0 | 0 | 1 | 0.99286 | -0.13667 | 0.4 | 1 | 1.1 | 0.9
48 | 1 | 0.0035295 | 0.00088457 | 0 | 0 | 1 | 0.99446 | -0.10595 | 0.4 | 1 | 1.1 | 0.9
52 | 1 | 0.0091204 | 0.0022858 | 0 | 0 | 1 | 0.99598 | -0.076698 | 0.4 | 1 | 1.1 | 0.9
11 | 1 | 0 | 0 | 0 | 0 | 1 | 0.99491 | -0.097554 | 0.4 | 1 | 1.1 | 0.9
46 | 1 | 0.004616 | 0.0011569 | 0 | 0 | 1 | 0.99485 | -0.098602 | 0.4 | 1 | 1.1 | 0.9
13 | 1 | 0 | 0 | 0 | 0 | 1 | 0.98995 | -0.19306 | 0.4 | 1 | 1.1 | 0.9
16 | 1 | 0 | 0 | 0 | 0 | 1 | 0.99306 | -0.13301 | 0.4 | 1 | 1.1 | 0.9
18 | 1 | 0.010376 | 0.0026006 | 0 | 0 | 1 | 0.98845 | -0.22218 | 0.4 | 1 | 1.1 | 0.9
15 | 1 | 0 | 0 | 0 | 0 | 1 | 0.99256 | -0.14272 | 0.4 | 1 | 1.1 | 0.9
36 | 1 | 0 | 0 | 0 | 0 | 1 | 0.99248 | -0.14419 | 0.4 | 1 | 1.1 | 0.9
37 | 1 | 0.015108 | 0.0037865 | 0 | 0 | 1 | 0.9922 | -0.14972 | 0.4 | 1 | 1.1 | 0.9
44 | 1 | 0.0033514 | 0.00083994 | 0 | 0 | 1 | 0.99574 | -0.081416 | 0.4 | 1 | 1.1 | 0.9
41 | 1 | 0.048306 | 0.012107 | 0 | 0 | 1 | 0.99784 | -0.041252 | 0.4 | 1 | 1.1 | 0.9
34 | 1 | 0.0040739 | 0.001021 | 0 | 0 | 1 | 0.98682 | -0.25297 | 0.4 | 1 | 1.1 | 0.9
31 | 1 | 0.057051 | 0.014298 | 0 | 0 | 1 | 0.99161 | -0.16102 | 0.4 | 1 | 1.1 | 0.9
49 | 1 | 0.0056241 | 0.0014095 | 0 | 0 | 1 | 0.99486 | -0.098297 | 0.4 | 1 | 1.1 | 0.9
51 | 1 | 0.01037 | 0.0025991 | 0 | 0 | 1 | 0.99565 | -0.083029 | 0.4 | 1 | 1.1 | 0.9
43 | 1 | 0.0034668 | 0.00086886 | 0 | 0 | 1 | 0.99572 | -0.081885 | 0.4 | 1 | 1.1 | 0.9
47 | 1 | 0.002423 | 0.00060727 | 0 | 0 | 1 | 0.99484 | -0.098972 | 0.4 | 1 | 1.1 | 0.9
25 | 1 | 0 | 0 | 0 | 0 | 1 | 0.98112 | -0.36413 | 0.4 | 1 | 1.1 | 0.9
54 | 1 | 0.011055 | 0.0027707 | 0 | 0 | 1 | 0.98081 | -0.37012 | 0.4 | 1 | 1.1 | 0.9
27 | 1 | 0 | 0 | 0 | 0 | 1 | 0.98152 | -0.35617 | 0.4 | 1 | 1.1 | 0.9
17 | 1 | 0.052895 | 0.013257 | 0 | 0 | 1 | 0.98771 | -0.2365 | 0.4 | 1 | 1.1 | 0.9
20 | 1 | 0 | 0 | 0 | 0 | 1 | 0.98439 | -0.30014 | 0.4 | 1 | 1.1 | 0.9
24 | 1 | 0 | 0 | 0 | 0 | 1 | 0.98524 | -0.28363 | 0.4 | 1 | 1.1 | 0.9
19 | 1 | 0.023257 | 0.0058287 | 0 | 0 | 1 | 0.98359 | -0.31592 | 0.4 | 1 | 1.1 | 0.9
30 | 1 | 0.044715 | 0.011207 | 0 | 0 | 1 | 0.98176 | -0.3515 | 0.4 | 1 | 1.1 | 0.9
29 | 1 | 0 | 0 | 0 | 0 | 1 | 0.98315 | -0.32431 | 0.4 | 1 | 1.1 | 0.9
35 | 1 | 0.0044524 | 0.0011159 | 0 | 0 | 1 | 0.99242 | -0.14537 | 0.4 | 1 | 1.1 | 0.9
38 | 1 | 0.015509 | 0.003887 | 0 | 0 | 1 | 0.99184 | -0.15658 | 0.4 | 1 | 1.1 | 0.9
22 | 3 | 0 | 0 | 0 | 0 | 1 | 1 | 0 | 0.4 | 1 | 1.1 | 0.9
33 | 1 | 0.0016282 | 0.00040808 | 0 | 0 | 1 | 0.9852 | -0.28443 | 0.4 | 1 | 1.1 | 0.9
50 | 1 | 0.011192 | 0.0028051 | 0 | 0 | 1 | 0.99528 | -0.090164 | 0.4 | 1 | 1.1 | 0.9

## generator_data
GEN_BUS | PG | QG | QMAX | QMIN | VG | MBASE | GEN_STATUS | PMAX | PMIN
22 | 0.45173 | 0.11465 | 10 | -10 | 1 | 100 | 1 | 10 | 0

## branch_data
F_BUS | T_BUS | BR_R | BR_X | BR_B | RATE_A | RATE_B | RATE_C | TAP | SHIFT | BR_STATUS | ANGMIN | ANGMAX | P_in | Q_in | P_out | Q_out
1 | 2 | 1.1261 | 0.72072 | 1.8911e-09 | 0 | 0 | 0 | 0 | 0 | 1 | -90 | 90 | 0.015817 | 0.0039654 | -0.015814 | -0.0039636
1 | 3 | 2.5899 | 1.6575 | 4.3491e-09 | 0 | 0 | 0 | 0 | 0 | 1 | -90 | 90 | -0.025109 | -0.006294 | 0.025126 | 0.0063048
2 | 4 | 0.46605 | 0.29827 | 7.8262e-10 | 0 | 0 | 0 | 0 | 0 | 1 | -90 | 90 | 0.011159 | 0.0027969 | -0.011158 | -0.0027966
3 | 5 | 0.29678 | 0.18994 | 4.9838e-10 | 0 | 0 | 0 | 0 | 0 | 1 | -90 | 90 | 0.031192 | 0.0078191 | -0.031189 | -0.0078172
3 | 9 | 0.6618 | 0.42355 | 1.1113e-09 | 0 | 0 | 0 | 0 | 0 | 1 | -90 | 90 | -0.056318 | -0.014124 | 0.05634 | 0.014138
4 | 12 | 0.068045 | 0.043549 | 1.1427e-10 | 0 | 0 | 0 | 0 | 0 | 1 | -90 | 90 | 0.0070402 | 0.0017644 | -0.0070401 | -0.0017644
5 | 45 | 0.68674 | 0.43951 | 1.1532e-09 | 0 | 0 | 0 | 0 | 0 | 1 | -90 | 90 | 0.015735 | 0.0039441 | -0.015733 | -0.003943
9 | 52 | 0.21003 | 0.13442 | 1.4108e-09 | 0 | 0 | 0 | 0 | 0 | 1 | -90 | 90 | 0.20587 | 0.052193 | -0.20578 | -0.052132
9 | 6 | 0.078965 | 0.050537 | 5.3041e-10 | 0 | 0 | 0 | 0 | 0 | 1 | -90 | 90 | -0.26221 | -0.066331 | 0.26227 | 0.066368
12 | 11 | 1.3905 | 0.8899 | 2.335e-09 | 0 | 0 | 0 | 0 | 0 | 1 | -90 | 90 | 0.0070401 | 0.0017644 | -0.0070394 | -0.0017642
45 | 44 | 0.96429 | 0.61714 | 1.6193e-09 | 0 | 0 | 0 | 0 | 0 | 1 | -90 | 90 | 0.0068188 | 0.0017089 | -0.0068183 | -0.0017088
6 | 53 | 2.0759 | 1.3286 | 3.486e-09 | 0 | 0 | 0 | 0 | 0 | 1 | -90 | 90 | 0.12851 | 0.032499 | -0.12814 | -0.032264
6 | 42 | 0.1515 | 0.09696 | 1.0176e-09 | 0 | 0 | 0 | 0 | 0 | 1 | -90 | 90 | -0.39078 | -0.098867 | 0.39103 | 0.099025
53 | 16 | 0.48741 | 0.31195 | 8.185e-10 | 0 | 0 | 0 | 0 | 0 | 1 | -90 | 90 | 0.098731 | 0.024894 | -0.09868 | -0.024861
42 | 41 | 0.088954 | 0.056931 | 5.9751e-10 | 0 | 0 | 0 | 0 | 0 | 1 | -90 | 90 | -0.40238 | -0.10187 | 0.40253 | 0.10197
7 | 40 | 0.84598 | 0.54143 | 1.4206e-09 | 0 | 0 | 0 | 0 | 0 | 1 | -90 | 90 | 0.004335 | 0.0010864 | -0.0043348 | -0.0010864
7 | 8 | 3.3045 | 2.1149 | 5.5492e-09 | 0 | 0 | 0 | 0 | 0 | 1 | -90 | 90 | -0.10064 | -0.025464 | 0.10101 | 0.025696
7 | 39 | 2.2042 | 1.4107 | 3.7015e-09 | 0 | 0 | 0 | 0 | 0 | 1 | -90 | 90 | 0.096307 | 0.024378 | -0.096086 | -0.024236
8 | 32 | 1.5171 | 0.97097 | 2.5477e-09 | 0 | 0 | 0 | 0 | 0 | 1 | -90 | 90 | 0.064614 | 0.016245 | -0.064545 | -0.016202
8 | 48 | 0.23186 | 0.14839 | 7.7872e-10 | 0 | 0 | 0 | 0 | 0 | 1 | -90 | 90 | -0.16562 | -0.041942 | 0.16569 | 0.041986
39 | 34 | 0.7922 | 0.50701 | 1.3303e-09 | 0 | 0 | 0 | 0 | 0 | 1 | -90 | 90 | 0.085137 | 0.021493 | -0.085074 | -0.021453
32 | 31 | 1.884 | 1.2057 | 3.1637e-09 | 0 | 0 | 0 | 0 | 0 | 1 | -90 | 90 | 0.057118 | 0.014341 | -0.057051 | -0.014298
48 | 49 | 0.20187 | 0.1292 | 1.356e-09 | 0 | 0 | 0 | 0 | 0 | 1 | -90 | 90 | -0.16922 | -0.04287 | 0.16928 | 0.04291
52 | 51 | 0.14413 | 0.092245 | 9.6815e-10 | 0 | 0 | 0 | 0 | 0 | 1 | -90 | 90 | 0.19666 | 0.049846 | -0.1966 | -0.049808
11 | 46 | 0.66028 | 0.42258 | 1.1088e-09 | 0 | 0 | 0 | 0 | 0 | 1 | -90 | 90 | 0.0070394 | 0.0017642 | -0.007039 | -0.0017641
46 | 47 | 0.67701 | 0.43329 | 1.1369e-09 | 0 | 0 | 0 | 0 | 0 | 1 | -90 | 90 | 0.0024231 | 0.00060719 | -0.002423 | -0.00060727
13 | 16 | 4.1824 | 2.6767 | 7.0233e-09 | 0 | 0 | 0 | 0 | 0 | 1 | -90 | 90 | -0.063396 | -0.015936 | 0.063578 | 0.016052
13 | 18 | 2.0184 | 1.2918 | 3.3895e-09 | 0 | 0 | 0 | 0 | 0 | 1 | -90 | 90 | 0.063396 | 0.015936 | -0.063308 | -0.01588
16 | 15 | 1.2235 | 0.78306 | 2.0546e-09 | 0 | 0 | 0 | 0 | 0 | 1 | -90 | 90 | 0.035102 | 0.0088088 | -0.035086 | -0.0087986
18 | 17 | 1.1842 | 0.75789 | 1.9886e-09 | 0 | 0 | 0 | 0 | 0 | 1 | -90 | 90 | 0.052931 | 0.01328 | -0.052895 | -0.013257
15 | 36 | 1.4532 | 0.93005 | 2.4403e-09 | 0 | 0 | 0 | 0 | 0 | 1 | -90 | 90 | 0.004453 | 0.0011158 | -0.0044527 | -0.0011159
15 | 37 | 1.0097 | 0.64618 | 1.6955e-09 | 0 | 0 | 0 | 0 | 0 | 1 | -90 | 90 | 0.030633 | 0.0076828 | -0.030623 | -0.0076764
36 | 35 | 1.1694 | 0.74841 | 1.9637e-09 | 0 | 0 | 0 | 0 | 0 | 1 | -90 | 90 | 0.0044527 | 0.0011159 | -0.0044524 | -0.0011159
37 | 38 | 1.9494 | 1.2476 | 3.2735e-09 | 0 | 0 | 0 | 0 | 0 | 1 | -90 | 90 | 0.015514 | 0.0038899 | -0.015509 | -0.003887
44 | 43 | 0.60179 | 0.38515 | 1.0106e-09 | 0 | 0 | 0 | 0 | 0 | 1 | -90 | 90 | 0.0034669 | 0.00086881 | -0.0034668 | -0.00086886
41 | 22 | 0.4118 | 0.26355 | 2.7661e-09 | 0 | 0 | 0 | 0 | 0 | 1 | -90 | 90 | -0.45084 | -0.11408 | 0.45173 | 0.11465
34 | 24 | 1.6566 | 1.0602 | 2.7819e-09 | 0 | 0 | 0 | 0 | 0 | 1 | -90 | 90 | 0.081 | 0.020432 | -0.080881 | -0.020356
49 | 50 | 0.20785 | 0.13303 | 1.3962e-09 | 0 | 0 | 0 | 0 | 0 | 1 | -90 | 90 | -0.1749 | -0.044319 | 0.17497 | 0.044363
51 | 50 | 0.17146 | 0.10973 | 1.1517e-09 | 0 | 0 | 0 | 0 | 0 | 1 | -90 | 90 | 0.18623 | 0.047209 | -0.18616 | -0.047168
25 | 54 | 2.3355 | 1.4947 | 3.9219e-09 | 0 | 0 | 0 | 0 | 0 | 1 | -90 | 90 | 0.011058 | 0.0027724 | -0.011055 | -0.0027707
25 | 27 | 3.1076 | 1.9889 | 5.2186e-09 | 0 | 0 | 0 | 0 | 0 | 1 | -90 | 90 | -0.011058 | -0.0027724 | 0.011062 | 0.0027745
27 | 30 | 1.8245 | 1.1677 | 3.0639e-09 | 0 | 0 | 0 | 0 | 0 | 1 | -90 | 90 | -0.011062 | -0.0027745 | 0.011065 | 0.0027758
20 | 24 | 3.0851 | 1.9745 | 5.1807e-09 | 0 | 0 | 0 | 0 | 0 | 1 | -90 | 90 | -0.023274 | -0.0058395 | 0.023293 | 0.0058507
20 | 19 | 2.9449 | 1.8847 | 4.9452e-09 | 0 | 0 | 0 | 0 | 0 | 1 | -90 | 90 | 0.023274 | 0.0058395 | -0.023257 | -0.0058288
24 | 33 | 2.1464 | 1.3737 | 3.6044e-09 | 0 | 0 | 0 | 0 | 0 | 1 | -90 | 90 | 0.0016283 | 0.00040777 | -0.0016282 | -0.00040808
24 | 29 | 3.1667 | 2.0267 | 5.3177e-09 | 0 | 0 | 0 | 0 | 0 | 1 | -90 | 90 | 0.055961 | 0.014097 | -0.055852 | -0.014028
30 | 29 | 2.1096 | 1.3501 | 3.5425e-09 | 0 | 0 | 0 | 0 | 0 | 1 | -90 | 90 | -0.05578 | -0.013983 | 0.055852 | 0.014029