## bus_data
BUS_I | BUS_TYPE | Pd | Qd | Gs | Bs | area | Vm | Va | baseKV | zone | Vmax | Vmin
1 | 1 | 0.065202 | 0.016341 | 0 | 0 | 1 | 0.9856 | -0.2772 | 0.4 | 1 | 1.1 | 0.9
2 | 1 | 0.0185 | 0.0046366 | 0 | 0 | 1 | 0.98591 | -0.27121 | 0.4 | 1 | 1.1 | 0.9
3 | 1 | 0.0072031 | 0.0018053 | 0 | 0 | 1 | 0.98533 | -0.28243 | 0.4 | 1 | 1.1 | 0.9
4 | 1 | 0.02175 | 0.0054511 | 0 | 0 | 1 | 0.98824 | -0.22584 | 0.4 | 1 | 1.1 | 0.9
10 | 1 | 0 | 0 | 0 | 0 | 1 | 0.99005 | -0.19076 | 0.4 | 1 | 1.1 | 0.9
39 | 1 | 0 | 0 | 0 | 0 | 1 | 0.98889 | -0.21336 | 0.4 | 1 | 1.1 | 0.9
40 | 1 | 0 | 0 | 0 | 0 | 1 | 0.99161 | -0.1607 | 0.4 | 1 | 1.1 | 0.9
36 | 1 | 0.0015042 | 0.00037698 | 0 | 0 | 1 | 0.99004 | -0.19104 | 0.4 | 1 | 1.1 | 0.9
18 | 1 | 0 | 0 | 0 | 0 | 1 | 0.99123 | -0.16833 | 0.4 | 1 | 1.1 | 0.9
19 | 1 | 0 | 0 | 0 | 0 | 1 | 0.99132 | -0.16661 | 0.4 | 1 | 1.1 | 0.9
30 | 1 | 0 | 0 | 0 | 0 | 1 | 0.99069 | -0.17875 | 0.4 | 1 | 1.1 | 0.9
20 | 1 | 0 | 0 | 0 | 0 | 1 | 0.99288 | -0.13636 | 0.4 | 1 | 1.1 | 0.9
87 | 1 | 0.0081807 | 0.0020503 | 0 | 0 | 1 | 0.99046 | -0.1832 | 0.4 | 1 | 1.1 | 0.9
21 | 1 | 0 | 0 | 0 | 0 | 1 | 0.99284 | -0.13711 | 0.4 | 1 | 1.1 | 0.9
97 | 1 | 0.002686 | 0.00067318 | 0 | 0 | 1 | 0.99426 | -0.10964 | 0.4 | 1 | 1.1 | 0.9
138 | 1 | 0.015545 | 0.0038961 | 0 | 0 | 1 | 0.99269 | -0.14001 | 0.4 | 1 | 1.1 | 0.9
137 | 1 | 0.0084016 | 0.0021056 | 0 | 0 | 1 | 0.99273 | -0.13924 | 0.4 | 1 | 1.1 | 0.9
22 | 1 | 0 | 0 | 0 | 0 | 1 | 0.99036 | -0.18549 | 0.4 | 1 | 1.1 | 0.9
27 | 1 | 0 | 0 | 0 | 0 | 1 | 0.99078 | -0.17748 | 0.4 | 1 | 1.1 | 0.9
57 | 1 | 0.0016927 | 0.00042424 | 0 | 0 | 1 | 0.99036 | -0.18555 | 0.4 | 1 | 1.1 | 0.9
52 | 1 | 0.0021445 | 0.00053746 | 0 | 0 | 1 | 0.9911 | -0.17125 | 0.4 | 1 | 1.1 | 0.9
9 | 1 | 0 | 0 | 0 | 0 | 1 | 0.99052 | -0.18246 | 0.4 | 1 | 1.1 | 0.9
6 | 1 | 0.0080893 | 0.0020274 | 0 | 0 | 1 | 0.99001 | -0.19236 | 0.4 | 1 | 1.1 | 0.9
7 | 1 | 0.0011998 | 0.00030071 | 0 | 0 | 1 | 0.99014 | -0.18979 | 0.4 | 1 | 1.1 | 0.9
8 | 1 | 0.0013856 | 0.00034726 | 0 | 0 | 1 | 0.98998 | -0.19288 | 0.4 | 1 | 1.1 | 0.9
51 | 1 | 0.0051054 | 0.0012795 | 0 | 0 | 1 | 0.9886 | -0.21907 | 0.4 | 1 | 1.1 | 0.9
48 | 1 | 0.004986 | 0.0012496 | 0 | 0 | 1 | 0.99129 | -0.16691 | 0.4 | 1 | 1.1 | 0.9
135 | 1 | 0 | 0 | 0 | 0 | 1 | 0.99344 | -0.1254 | 0.4 | 1 | 1.1 | 0.9
11 | 1 | 0.0024764 | 0.00062064 | 0 | 0 | 1 | 0.9778 | -0.42848 | 0.4 | 1 | 1.1 | 0.9
12 | 1 | 0.003627 | 0.000909 | 0 | 0 | 1 | 0.97783 | -0.42797 | 0.4 | 1 | 1.1 | 0.9
14 | 1 | 0 | 0 | 0 | 0 | 1 | 0.97813 | -0.42194 | 0.4 | 1 | 1.1 | 0.9
31 | 1 | 0.0030992 | 0.00077674 | 0 | 0 | 1 | 0.97763 | -0.43182 | 0.4 | 1 | 1.1 | 0.9
32 | 1 | 0.0018351 | 0.00045991 | 0 | 0 | 1 | 0.97895 | -0.40584 | 0.4 | 1 | 1.1 | 0.9
15 | 1 | 0 | 0 | 0 | 0 | 1 | 0.97766 | -0.43135 | 0.4 | 1 | 1.1 | 0.9
26 | 1 | 0.0010789 | 0.00027041 | 0 | 0 | 1 | 0.9776 | -0.43249 | 0.4 | 1 | 1.1 | 0.9
23 | 1 | 0.00064258 | 0.00016105 | 0 | 0 | 1 | 0.97733 | -0.43774 | 0.4 | 1 | 1.1 | 0.9
16 | 1 | 0 | 0 | 0 | 0 | 1 | 0.98009 | -0.38366 | 0.4 | 1 | 1.1 | 0.9
86 | 1 | 0.0013548 | 0.00033954 | 0 | 0 | 1 | 0.98057 | -0.37423 | 0.4 | 1 | 1.1 | 0.9
78 | 1 | 0.011318 | 0.0028364 | 0 | 0 | 1 | 0.97695 | -0.44517 | 0.4 | 1 | 1.1 | 0.9
24 | 1 | 0.0052196 | 0.0013082 | 0 | 0 | 1 | 0.97712 | -0.44188 | 0.4 | 1 | 1.1 | 0.9
85 | 1 | 0.0010837 | 0.00027159 | 0 | 0 | 1 | 0.98102 | -0.36547 | 0.4 | 1 | 1.1 | 0.9
33 | 1 | 0.0028064 | 0.00070335 | 0 | 0 | 1 | 0.99031 | -0.18618 | 0.4 | 1 | 1.1 | 0.9
25 | 1 | 0.0066545 | 0.0016678 | 0 | 0 | 1 | 0.97692 | -0.44573 | 0.4 | 1 | 1.1 | 0.9
88 | 1 | 0.0024104 | 0.0006041 | 0 | 0 | 1 | 0.99027 | -0.18696 | 0.4 | 1 | 1.1 | 0.9
98 | 1 | 0 | 0 | 0 | 0 | 1 | 0.99625 | -0.071392 | 0.4 | 1 | 1.1 | 0.9
53 | 1 | 0.0023965 | 0.00060061 | 0 | 0 | 1 | 0.9914 | -0.16538 | 0.4 | 1 | 1.1 | 0.9
50 | 1 | 0.019409 | 0.0048643 | 0 | 0 | 1 | 0.98817 | -0.22731 | 0.4 | 1 | 1.1 | 0.9
37 | 1 | 0.0082404 | 0.0020652 | 0 | 0 | 1 | 0.99466 | -0.10204 | 0.4 | 1 | 1.1 | 0.9
38 | 1 | 0 | 0 | 0 | 0 | 1 | 0.9948 | -0.099273 | 0.4 | 1 | 1.1 | 0.9
41 | 1 | 0 | 0 | 0 | 0 | 1 | 0.99606 | -0.075139 | 0.4 | 1 | 1.1 | 0.9
42 | 1 | 0.0070192 | 0.0017592 | 0 | 0 | 1 | 0.99465 | -0.1023 | 0.4 | 1 | 1.1 | 0.9
43 | 1 | 0 | 0 | 0 | 0 | 1 | 0.99443 | -0.10642 | 0.4 | 1 | 1.1 | 0.9
69 | 1 | 0.0078675 | 0.0019718 | 0 | 0 | 1 | 0.99704 | -0.056474 | 0.4 | 1 | 1.1 | 0.9
68 | 1 | 0.0065036 | 0.0016299 | 0 | 0 | 1 | 0.99585 | -0.07929 | 0.4 | 1 | 1.1 | 0.9
136 | 1 | 0.007416 | 0.0018586 | 0 | 0 | 1 | 0.99453 | -0.10459 | 0.4 | 1 | 1.1 | 0.9
131 | 1 | 0.0021378 | 0.00053578 | 0 | 0 | 1 | 0.99428 | -0.1094 | 0.4 | 1 | 1.1 | 0.9
46 | 1 | 0.0034038 | 0.00085307 | 0 | 0 | 1 | 0.99121 | -0.16841 | 0.4 | 1 | 1.1 | 0.9
134 | 1 | 0.0029914 | 0.00074971 | 0 | 0 | 1 | 0.9933 | -0.12819 | 0.4 | 1 | 1.1 | 0.9
73 | 1 | 0 | 0 | 0 | 0 | 1 | 0.9982 | -0.034293 | 0.4 | 1 | 1.1 | 0.9
129 | 1 | 0.0016207 | 0.00040618 | 0 | 0 | 1 | 0.99414 | -0.11206 | 0.4 | 1 | 1.1 | 0.9
127 | 1 | 0.0075271 | 0.0018865 | 0 | 0 | 1 | 0.99834 | -0.031724 | 0.4 | 1 | 1.1 | 0.9
126 | 1 | 0.0069204 | 0.0017344 | 0 | 0 | 1 | 0.99842 | -0.030105 | 0.4 | 1 | 1.1 | 0.9
45 | 1 | 0.0024087 | 0.00060367 | 0 | 0 | 1 | 0.99101 | -0.1724 | 0.4 | 1 | 1.1 | 0.9
47 | 1 | 0.0012535 | 0.00031417 | 0 | 0 | 1 | 0.99098 | -0.17293 | 0.4 | 1 | 1.1 | 0.9
49 | 1 | 0.0094704 | 0.0023735 | 0 | 0 | 1 | 0.99076 | -0.17724 | 0.4 | 1 | 1.1 | 0.9
54 | 1 | 0 | 0 | 0 | 0 | 1 | 0.99172 | -0.15923 | 0.4 | 1 | 1.1 | 0.9
55 | 1 | 0.002862 | 0.00071727 | 0 | 0 | 1 | 0.99165 | -0.16061 | 0.4 | 1 | 1.1 | 0.9
56 | 1 | 0.0042345 | 0.0010613 | 0 | 0 | 1 | 0.99232 | -0.14751 | 0.4 | 1 | 1.1 | 0.9
58 | 1 | 0.0022159 | 0.00055537 | 0 | 0 | 1 | 0.99274 | -0.13939 | 0.4 | 1 | 1.1 | 0.9
59 | 1 | 0.0023152 | 0.00058024 | 0 | 0 | 1 | 0.99283 | -0.13779 | 0.4 | 1 | 1.1 | 0.9
63 | 1 | 0 | 0 | 0 | 0 | 1 | 0.99308 | -0.13277 | 0.4 | 1 | 1.1 | 0.9
64 | 1 | 0.0029157 | 0.00073073 | 0 | 0 | 1 | 0.99343 | -0.12601 | 0.4 | 1 | 1.1 | 0.9
62 | 1 | 0.0029159 | 0.00073079 | 0 | 0 | 1 | 0.99282 | -0.13785 | 0.4 | 1 | 1.1 | 0.9
60 | 1 | 0.009803 | 0.0024569 | 0 | 0 | 1 | 0.99259 | -0.14237 | 0.4 | 1 | 1.1 | 0.9
61 | 1 | 0.0049427 | 0.0012388 | 0 | 0 | 1 | 0.99254 | -0.14324 | 0.4 | 1 | 1.1 | 0.9
65 | 1 | 0.0040643 | 0.0010186 | 0 | 0 | 1 | 0.99444 | -0.10666 | 0.4 | 1 | 1.1 | 0.9
66 | 1 | 0.005532 | 0.0013864 | 0 | 0 | 1 | 0.99447 | -0.10606 | 0.4 | 1 | 1.1 | 0.9
67 | 1 | 0.0026881 | 0.00067371 | 0 | 0 | 1 | 0.99459 | -0.10374 | 0.4 | 1 | 1.1 | 0.9
70 | 1 | 0.0063068 | 0.0015806 | 0 | 0 | 1 | 0.99572 | -0.081913 | 0.4 | 1 | 1.1 | 0.9
75 | 1 | 0 | 0 | 0 | 0 | 1 | 0.99842 | -0.030081 | 0.4 | 1 | 1.1 | 0.9
71 | 1 | 0.0072485 | 0.0018167 | 0 | 0 | 1 | 0.99809 | -0.036343 | 0.4 | 1 | 1.1 | 0.9
72 | 1 | 0.019775 | 0.0049561 | 0 | 0 | 1 | 0.99684 | -0.060215 | 0.4 | 1 | 1.1 | 0.9
74 | 1 | 0 | 0 | 0 | 0 | 1 | 0.99705 | -0.0561 | 0.4 | 1 | 1.1 | 0.9
77 | 1 | 0 | 0 | 0 | 0 | 1 | 0.99709 | -0.055389 | 0.4 | 1 | 1.1 | 0.9
125 | 3 | 0.0090695 | 0.002273 | 0 | 0 | 1 | 1 | 0 | 0.4 | 1 | 1.1 | 0.9
99 | 1 | 0 | 0 | 0 | 0 | 1 | 0.99649 | -0.066777 | 0.4 | 1 | 1.1 | 0.9
124 | 1 | 0.0022283 | 0.00055847 | 0 | 0 | 1 | 0.99833 | -0.031795 | 0.4 | 1 | 1.1 | 0.9
123 | 1 | 0.001672 | 0.00041904 | 0 | 0 | 1 | 0.99573 | -0.081355 | 0.4 | 1 | 1.1 | 0.9
79 | 1 | 0.011171 | 0.0027998 | 0 | 0 | 1 | 0.98255 | -0.33564 | 0.4 | 1 | 1.1 | 0.9
80 | 1 | 0.0083895 | 0.0021026 | 0 | 0 | 1 | 0.98263 | -0.33398 | 0.4 | 1 | 1.1 | 0.9
81 | 1 | 0.0083522 | 0.0020933 | 0 | 0 | 1 | 0.98253 | -0.33603 | 0.4 | 1 | 1.1 | 0.9
82 | 1 | 0.008015 | 0.0020087 | 0 | 0 | 1 | 0.98479 | -0.29192 | 0.4 | 1 | 1.1 | 0.9
83 | 1 | 0.0048577 | 0.0012175 | 0 | 0 | 1 | 0.9814 | -0.358 | 0.4 | 1 | 1.1 | 0.9
90 | 1 | 0 | 0 | 0 | 0 | 1 | 0.98543 | -0.27954 | 0.4 | 1 | 1.1 | 0.9
84 | 1 | 0.0063503 | 0.0015915 | 0 | 0 | 1 | 0.98112 | -0.36352 | 0.4 | 1 | 1.1 | 0.9
103 | 1 | 0.0098311 | 0.0024639 | 0 | 0 | 1 | 0.98506 | -0.28672 | 0.4 | 1 | 1.1 | 0.9
100 | 1 | 0.0090229 | 0.0022613 | 0 | 0 | 1 | 0.98665 | -0.25593 | 0.4 | 1 | 1.1 | 0.9
89 | 1 | 0.015462 | 0.003875 | 0 | 0 | 1 | 0.99018 | -0.18863 | 0.4 | 1 | 1.1 | 0.9
108 | 1 | 0.001649 | 0.00041328 | 0 | 0 | 1 | 0.98484 | -0.29098 | 0.4 | 1 | 1.1 | 0.9
101 | 1 | 0.0045281 | 0.0011349 | 0 | 0 | 1 | 0.98707 | -0.24766 | 0.4 | 1 | 1.1 | 0.9
91 | 1 | 0.0038602 | 0.00096745 | 0 | 0 | 1 | 0.99352 | -0.12358 | 0.4 | 1 | 1.1 | 0.9
92 | 1 | 0.0028023 | 0.00070233 | 0 | 0 | 1 | 0.99407 | -0.11299 | 0.4 | 1 | 1.1 | 0.9
93 | 1 | 0.0025651 | 0.00064289 | 0 | 0 | 1 | 0.9933 | -0.12778 | 0.4 | 1 | 1.1 | 0.9
94 | 1 | 0.0028609 | 0.00071702 | 0 | 0 | 1 | 0.99448 | -0.10517 | 0.4 | 1 | 1.1 | 0.9
95 | 1 | 0.0030319 | 0.00075988 | 0 | 0 | 1 | 0.99318 | -0.13012 | 0.4 | 1 | 1.1 | 0.9
96 | 1 | 0.001475 | 0.00036966 | 0 | 0 | 1 | 0.9951 | -0.093409 | 0.4 | 1 | 1.1 | 0.9
105 | 1 | 0.0060664 | 0.0015204 | 0 | 0 | 1 | 0.99253 | -0.14254 | 0.4 | 1 | 1.1 | 0.9
106 | 1 | 0.0018288 | 0.00045834 | 0 | 0 | 1 | 0.99233 | -0.14647 | 0.4 | 1 | 1.1 | 0.9
102 | 1 | 0.0019757 | 0.00049517 | 0 | 0 | 1 | 0.98733 | -0.24278 | 0.4 | 1 | 1.1 | 0.9
104 | 1 | 0.0020983 | 0.00052588 | 0 | 0 | 1 | 0.98913 | -0.208 | 0.4 | 1 | 1.1 | 0.9
107 | 1 | 0 | 0 | 0 | 0 | 1 | 0.9915 | -0.16234 | 0.4 | 1 | 1.1 | 0.9
109 | 1 | 0.013046 | 0.0032696 | 0 | 0 | 1 | 0.98468 | -0.29426 | 0.4 | 1 | 1.1 | 0.9
110 | 1 | 0.0030516 | 0.0007648 | 0 | 0 | 1 | 0.99116 | -0.16893 | 0.4 | 1 | 1.1 | 0.9
114 | 1 | 0.0047624 | 0.0011936 | 0 | 0 | 1 | 0.99076 | -0.1767 | 0.4 | 1 | 1.1 | 0.9
112 | 1 | 0.0018634 | 0.00046701 | 0 | 0 | 1 | 0.99059 | -0.17999 | 0.4 | 1 | 1.1 | 0.9
111 | 1 | 0.0023702 | 0.00059402 | 0 | 0 | 1 | 0.99025 | -0.1865 | 0.4 | 1 | 1.1 | 0.9
113 | 1 | 0 | 0 | 0 | 0 | 1 | 0.98999 | -0.1915 | 0.4 | 1 | 1.1 | 0.9
115 | 1 | 0.0039144 | 0.00098104 | 0 | 0 | 1 | 0.98982 | -0.19482 | 0.4 | 1 | 1.1 | 0.9
116 | 1 | 0.0021346 | 0.00053497 | 0 | 0 | 1 | 0.98968 | -0.19761 | 0.4 | 1 | 1.1 | 0.9
117 | 1 | 0.0030998 | 0.00077687 | 0 | 0 | 1 | 0.98979 | -0.19553 | 0.4 | 1 | 1.1 | 0.9
122 | 1 | 0.0039885 | 0.00099962 | 0 | 0 | 1 | 0.98917 | -0.20746 | 0.4 | 1 | 1.1 | 0.9
118 | 1 | 0.0034017 | 0.00085255 | 0 | 0 | 1 | 0.98974 | -0.19636 | 0.4 | 1 | 1.1 | 0.9
121 | 1 | 0.0035036 | 0.00087807 | 0 | 0 | 1 | 0.98912 | -0.20845 | 0.4 | 1 | 1.1 | 0.9
119 | 1 | 0.0062857 | 0.0015754 | 0 | 0 | 1 | 0.98884 | -0.21385 | 0.4 | 1 | 1.1 | 0.9
120 | 1 | 0.0038338 | 0.00096085 | 0 | 0 | 1 | 0.98898 | -0.21119 | 0.4 | 1 | 1.1 | 0.9
128 | 1 | 0.0029703 | 0.00074443 | 0 | 0 | 1 | 0.99396 | -0.11548 | 0.4 | 1 | 1.1 | 0.9
130 | 1 | 0.0032565 | 0.00081614 | 0 | 0 | 1 | 0.99391 | -0.11645 | 0.4 | 1 | 1.1 | 0.9
132 | 1 | 0.0030025 | 0.0007525 | 0 | 0 | 1 | 0.99311 | -0.13179 | 0.4 | 1 | 1.1 | 0.9
133 | 1 | 0.001254 | 0.00031428 | 0 | 0 | 1 | 0.99323 | -0.12945 | 0.4 | 1 | 1.1 | 0.9

## generator_data
GEN_BUS | PG | QG | QMAX | QMIN | VG | MBASE | GEN_STATUS | PMAX | PMIN
125 | 0.59233 | 0.15069 | 10 | -10 | 1 | 100 | 1 | 10 | 0

## branch_data
F_BUS | T_BUS | BR_R | BR_X | BR_B | RATE_A | RATE_B | RATE_C | TAP | SHIFT | BR_STATUS | ANGMIN | ANGMAX | P_in | Q_in | P_out | Q_out
1 | 2 | 0.36076 | 0.23089 | 6.0581e-10 | 0 | 0 | 0 | 0 | 0 | 1 | -90 | 90 | -0.072407 | -0.018147 | 0.072428 | 0.01816
1 | 3 | 3.159 | 2.0218 | 5.3049e-09 | 0 | 0 | 0 | 0 | 0 | 1 | -90 | 90 | 0.0072049 | 0.0018059 | -0.0072031 | -0.0018053
2 | 4 | 2.1797 | 1.395 | 3.6604e-09 | 0 | 0 | 0 | 0 | 0 | 1 | -90 | 90 | -0.090928 | -0.022797 | 0.091125 | 0.022923
4 | 10 | 1.3656 | 0.87397 | 2.2932e-09 | 0 | 0 | 0 | 0 | 0 | 1 | -90 | 90 | -0.11287 | -0.028374 | 0.11306 | 0.028495
10 | 39 | 4.0461 | 2.5895 | 6.7945e-09 | 0 | 0 | 0 | 0 | 0 | 1 | -90 | 90 | 0.024555 | 0.0061688 | -0.024528 | -0.0061525
10 | 40 | 0.95382 | 0.61044 | 1.6017e-09 | 0 | 0 | 0 | 0 | 0 | 1 | -90 | 90 | -0.13912 | -0.03504 | 0.13932 | 0.035168
10 | 36 | 0.83965 | 0.53738 | 1.41e-09 | 0 | 0 | 0 | 0 | 0 | 1 | -90 | 90 | 0.0015042 | 0.00037685 | -0.0015042 | -0.00037698
39 | 51 | 1.0206 | 0.6532 | 1.7139e-09 | 0 | 0 | 0 | 0 | 0 | 1 | -90 | 90 | 0.024528 | 0.0061525 | -0.024522 | -0.0061484
40 | 48 | 1.2707 | 0.81327 | 2.1339e-09 | 0 | 0 | 0 | 0 | 0 | 1 | -90 | 90 | 0.021535 | 0.005401 | -0.021528 | -0.0053972
40 | 135 | 0.97297 | 0.6227 | 3.2678e-09 | 0 | 0 | 0 | 0 | 0 | 1 | -90 | 90 | -0.16086 | -0.040569 | 0.16113 | 0.040743
18 | 19 | 2.6762 | 1.7127 | 4.494e-09 | 0 | 0 | 0 | 0 | 0 | 1 | -90 | 90 | -0.0028088 | -0.00070027 | 0.002809 | 0.00069998
18 | 30 | 16.3011 | 10.4327 | 2.7374e-08 | 0 | 0 | 0 | 0 | 0 | 1 | -90 | 90 | 0.0028088 | 0.00070028 | -0.0028074 | -0.00070207
19 | 20 | 4.6228 | 2.9586 | 7.7629e-09 | 0 | 0 | 0 | 0 | 0 | 1 | -90 | 90 | -0.028887 | -0.0072447 | 0.028928 | 0.0072707
19 | 87 | 2.8023 | 1.7935 | 4.7058e-09 | 0 | 0 | 0 | 0 | 0 | 1 | -90 | 90 | 0.026078 | 0.0065448 | -0.026057 | -0.006532
30 | 33 | 11.6309 | 7.4438 | 1.9531e-08 | 0 | 0 | 0 | 0 | 0 | 1 | -90 | 90 | 0.0028074 | 0.00070207 | -0.0028064 | -0.00070335
20 | 21 | 0.13969 | 0.0894 | 2.3457e-10 | 0 | 0 | 0 | 0 | 0 | 1 | -90 | 90 | 0.023951 | 0.0060038 | -0.02395 | -0.0060033
20 | 97 | 2.2376 | 1.4321 | 3.7576e-09 | 0 | 0 | 0 | 0 | 0 | 1 | -90 | 90 | -0.052879 | -0.013274 | 0.052947 | 0.013317
87 | 88 | 0.92459 | 0.59174 | 1.5526e-09 | 0 | 0 | 0 | 0 | 0 | 1 | -90 | 90 | 0.017876 | 0.0044818 | -0.017873 | -0.0044799
21 | 138 | 0.82227 | 0.52625 | 1.3808e-09 | 0 | 0 | 0 | 0 | 0 | 1 | -90 | 90 | 0.015548 | 0.0038973 | -0.015545 | -0.0038961
21 | 137 | 1.1182 | 0.71565 | 1.8778e-09 | 0 | 0 | 0 | 0 | 0 | 1 | -90 | 90 | 0.0084025 | 0.002106 | -0.0084016 | -0.0021056
97 | 98 | 3.0595 | 1.9581 | 5.1378e-09 | 0 | 0 | 0 | 0 | 0 | 1 | -90 | 90 | -0.055633 | -0.01399 | 0.055735 | 0.014055
22 | 27 | 20.7622 | 13.2878 | 3.4865e-08 | 0 | 0 | 0 | 0 | 0 | 1 | -90 | 90 | -0.0016927 | -0.00042422 | 0.0016934 | 0.00042121
22 | 57 | 0.14559 | 0.09318 | 2.4449e-10 | 0 | 0 | 0 | 0 | 0 | 1 | -90 | 90 | 0.0016927 | 0.00042422 | -0.0016927 | -0.00042424
27 | 52 | 2.2154 | 1.4179 | 3.7203e-09 | 0 | 0 | 0 | 0 | 0 | 1 | -90 | 90 | -0.012376 | -0.0031 | 0.012379 | 0.003102
27 | 9 | 2.0518 | 1.3132 | 3.4455e-09 | 0 | 0 | 0 | 0 | 0 | 1 | -90 | 90 | 0.010682 | 0.0026788 | -0.01068 | -0.0026775
52 | 53 | 1.7812 | 1.14 | 2.9911e-09 | 0 | 0 | 0 | 0 | 0 | 1 | -90 | 90 | -0.014524 | -0.0036395 | 0.014528 | 0.0036418
9 | 7 | 3.0166 | 1.9306 | 5.0657e-09 | 0 | 0 | 0 | 0 | 0 | 1 | -90 | 90 | 0.01068 | 0.0026775 | -0.010676 | -0.0026756
6 | 7 | 1.1936 | 0.76392 | 2.0044e-09 | 0 | 0 | 0 | 0 | 0 | 1 | -90 | 90 | -0.0094749 | -0.0023744 | 0.009476 | 0.0023749
6 | 8 | 1.6453 | 1.053 | 2.7628e-09 | 0 | 0 | 0 | 0 | 0 | 1 | -90 | 90 | 0.0013856 | 0.00034701 | -0.0013856 | -0.00034726
51 | 50 | 1.8588 | 1.1896 | 3.1214e-09 | 0 | 0 | 0 | 0 | 0 | 1 | -90 | 90 | 0.019416 | 0.0048689 | -0.019409 | -0.0048643
48 | 46 | 0.39999 | 0.25599 | 6.7169e-10 | 0 | 0 | 0 | 0 | 0 | 1 | -90 | 90 | 0.016542 | 0.0041475 | -0.016541 | -0.0041469
135 | 134 | 1.7065 | 1.0922 | 2.8658e-09 | 0 | 0 | 0 | 0 | 0 | 1 | -90 | 90 | 0.0072494 | 0.0018164 | -0.0072485 | -0.0018161
135 | 43 | 0.50187 | 0.3212 | 2.5283e-09 | 0 | 0 | 0 | 0 | 0 | 1 | -90 | 90 | -0.16838 | -0.04256 | 0.16853 | 0.042658
11 | 12 | 0.87909 | 0.56262 | 1.4762e-09 | 0 | 0 | 0 | 0 | 0 | 1 | -90 | 90 | -0.0024763 | -0.00062065 | 0.0024764 | 0.00062055
12 | 14 | 4.2354 | 2.7107 | 7.1124e-09 | 0 | 0 | 0 | 0 | 0 | 1 | -90 | 90 | -0.0061033 | -0.0015296 | 0.0061051 | 0.00153
14 | 31 | 2.9376 | 1.8801 | 4.9331e-09 | 0 | 0 | 0 | 0 | 0 | 1 | -90 | 90 | 0.01443 | 0.0036209 | -0.014424 | -0.003617
14 | 32 | 2.0245 | 1.2957 | 3.3997e-09 | 0 | 0 | 0 | 0 | 0 | 1 | -90 | 90 | -0.034145 | -0.0085648 | 0.034171 | 0.0085813
14 | 15 | 2.9647 | 1.8974 | 4.9785e-09 | 0 | 0 | 0 | 0 | 0 | 1 | -90 | 90 | 0.013609 | 0.0034139 | -0.013603 | -0.0034105
31 | 78 | 5.0488 | 3.2312 | 8.4783e-09 | 0 | 0 | 0 | 0 | 0 | 1 | -90 | 90 | 0.011325 | 0.0028403 | -0.011317 | -0.0028365
32 | 16 | 2.6524 | 1.6975 | 4.454e-09 | 0 | 0 | 0 | 0 | 0 | 1 | -90 | 90 | -0.036006 | -0.0090412 | 0.036044 | 0.0090651
15 | 26 | 4.5529 | 2.9138 | 7.6455e-09 | 0 | 0 | 0 | 0 | 0 | 1 | -90 | 90 | 0.001079 | 0.00026972 | -0.0010789 | -0.00027041
15 | 23 | 2.1862 | 1.3992 | 3.6712e-09 | 0 | 0 | 0 | 0 | 0 | 1 | -90 | 90 | 0.012524 | 0.0031408 | -0.01252 | -0.0031387
23 | 24 | 1.4939 | 0.95607 | 2.5086e-09 | 0 | 0 | 0 | 0 | 0 | 1 | -90 | 90 | 0.011877 | 0.0029776 | -0.011875 | -0.0029764
16 | 86 | 1.1303 | 0.72339 | 1.8981e-09 | 0 | 0 | 0 | 0 | 0 | 1 | -90 | 90 | -0.036044 | -0.0090651 | 0.03606 | 0.0090753
86 | 85 | 1.0114 | 0.64729 | 1.6984e-09 | 0 | 0 | 0 | 0 | 0 | 1 | -90 | 90 | -0.037415 | -0.0094149 | 0.037431 | 0.0094247
24 | 25 | 2.4735 | 1.5831 | 4.1537e-09 | 0 | 0 | 0 | 0 | 0 | 1 | -90 | 90 | 0.0066556 | 0.0016682 | -0.0066544 | -0.0016678
85 | 84 | 0.21996 | 0.14078 | 3.6938e-10 | 0 | 0 | 0 | 0 | 0 | 1 | -90 | 90 | -0.038514 | -0.0096963 | 0.038518 | 0.0096986
88 | 89 | 0.47508 | 0.30405 | 7.9778e-10 | 0 | 0 | 0 | 0 | 0 | 1 | -90 | 90 | 0.015463 | 0.0038758 | -0.015462 | -0.003875
98 | 99 | 0.36992 | 0.23675 | 6.212e-10 | 0 | 0 | 0 | 0 | 0 | 1 | -90 | 90 | -0.055735 | -0.014055 | 0.055747 | 0.014063
53 | 54 | 1.6007 | 1.0244 | 2.6879e-09 | 0 | 0 | 0 | 0 | 0 | 1 | -90 | 90 | -0.016924 | -0.0042424 | 0.016929 | 0.0042453
37 | 38 | 1.4877 | 0.95212 | 2.4982e-09 | 0 | 0 | 0 | 0 | 0 | 1 | -90 | 90 | -0.0082404 | -0.0020652 | 0.0082415 | 0.0020657
38 | 41 | 0.53562 | 0.3428 | 2.6984e-09 | 0 | 0 | 0 | 0 | 0 | 1 | -90 | 90 | -0.20126 | -0.050885 | 0.2015 | 0.051034
38 | 42 | 0.92907 | 0.59461 | 1.5602e-09 | 0 | 0 | 0 | 0 | 0 | 1 | -90 | 90 | 0.014438 | 0.0036193 | -0.014436 | -0.0036181
38 | 43 | 0.17854 | 0.11427 | 8.9946e-10 | 0 | 0 | 0 | 0 | 0 | 1 | -90 | 90 | 0.17858 | 0.0452 | -0.17852 | -0.045161
41 | 69 | 0.40211 | 0.25735 | 2.0258e-09 | 0 | 0 | 0 | 0 | 0 | 1 | -90 | 90 | -0.208 | -0.052665 | 0.20819 | 0.052784
41 | 68 | 2.8375 | 1.816 | 4.7649e-09 | 0 | 0 | 0 | 0 | 0 | 1 | -90 | 90 | 0.0065049 | 0.0016303 | -0.0065036 | -0.0016299
42 | 136 | 1.3693 | 0.87636 | 2.2994e-09 | 0 | 0 | 0 | 0 | 0 | 1 | -90 | 90 | 0.0074168 | 0.0018589 | -0.007416 | -0.0018586
43 | 131 | 1.3211 | 0.84552 | 2.2185e-09 | 0 | 0 | 0 | 0 | 0 | 1 | -90 | 90 | 0.0099888 | 0.0025037 | -0.0099874 | -0.002503
69 | 73 | 0.46133 | 0.29525 | 2.3241e-09 | 0 | 0 | 0 | 0 | 0 | 1 | -90 | 90 | -0.21606 | -0.054756 | 0.21629 | 0.054903
131 | 129 | 1.5045 | 0.96287 | 2.5264e-09 | 0 | 0 | 0 | 0 | 0 | 1 | -90 | 90 | 0.0078496 | 0.0019673 | -0.0078486 | -0.0019669
46 | 45 | 1.3372 | 0.8558 | 2.2455e-09 | 0 | 0 | 0 | 0 | 0 | 1 | -90 | 90 | 0.013137 | 0.0032938 | -0.013135 | -0.0032924
134 | 133 | 1.3086 | 0.8375 | 2.1975e-09 | 0 | 0 | 0 | 0 | 0 | 1 | -90 | 90 | 0.0042571 | 0.0010664 | -0.0042568 | -0.0010664
73 | 75 | 0.065 | 0.0416 | 3.2746e-10 | 0 | 0 | 0 | 0 | 0 | 1 | -90 | 90 | -0.29158 | -0.0739 | 0.29164 | 0.073938
73 | 71 | 1.2629 | 0.80827 | 2.1208e-09 | 0 | 0 | 0 | 0 | 0 | 1 | -90 | 90 | 0.0072492 | 0.0018169 | -0.0072485 | -0.0018167
73 | 70 | 3.1326 | 2.0049 | 5.2604e-09 | 0 | 0 | 0 | 0 | 0 | 1 | -90 | 90 | 0.06805 | 0.017181 | -0.067895 | -0.017082
129 | 128 | 2.4348 | 1.5582 | 4.0886e-09 | 0 | 0 | 0 | 0 | 0 | 1 | -90 | 90 | 0.0062279 | 0.0015607 | -0.0062269 | -0.0015605
127 | 126 | 0.96093 | 0.61499 | 1.6137e-09 | 0 | 0 | 0 | 0 | 0 | 1 | -90 | 90 | -0.0075271 | -0.0018865 | 0.0075276 | 0.0018867
126 | 75 | 0.0076523 | 0.0048975 | 1.285e-11 | 0 | 0 | 0 | 0 | 0 | 1 | -90 | 90 | -0.014448 | -0.0036211 | 0.014448 | 0.0036211
45 | 47 | 0.2176 | 0.13926 | 3.6541e-10 | 0 | 0 | 0 | 0 | 0 | 1 | -90 | 90 | 0.010726 | 0.0026887 | -0.010726 | -0.0026886
47 | 49 | 2.0025 | 1.2816 | 3.3628e-09 | 0 | 0 | 0 | 0 | 0 | 1 | -90 | 90 | 0.0094723 | 0.0023744 | -0.0094704 | -0.0023735
54 | 55 | 2.128 | 1.3619 | 3.5734e-09 | 0 | 0 | 0 | 0 | 0 | 1 | -90 | 90 | 0.0028621 | 0.00071704 | -0.002862 | -0.00071728
54 | 56 | 2.6133 | 1.6725 | 4.3884e-09 | 0 | 0 | 0 | 0 | 0 | 1 | -90 | 90 | -0.019791 | -0.0049623 | 0.019802 | 0.004969
56 | 58 | 1.4924 | 0.95513 | 2.5061e-09 | 0 | 0 | 0 | 0 | 0 | 1 | -90 | 90 | -0.024037 | -0.0060302 | 0.024046 | 0.0060359
58 | 59 | 0.26985 | 0.17271 | 4.5315e-10 | 0 | 0 | 0 | 0 | 0 | 1 | -90 | 90 | -0.026262 | -0.0065913 | 0.026264 | 0.0065926
59 | 63 | 0.77636 | 0.49687 | 1.3037e-09 | 0 | 0 | 0 | 0 | 0 | 1 | -90 | 90 | -0.028579 | -0.0071728 | 0.028586 | 0.007177
63 | 64 | 0.6471 | 0.41414 | 1.0866e-09 | 0 | 0 | 0 | 0 | 0 | 1 | -90 | 90 | -0.046255 | -0.011608 | 0.04627 | 0.011617
63 | 62 | 1.2717 | 0.81387 | 2.1355e-09 | 0 | 0 | 0 | 0 | 0 | 1 | -90 | 90 | 0.017669 | 0.0044308 | -0.017665 | -0.0044282
64 | 65 | 1.7435 | 1.1158 | 2.9278e-09 | 0 | 0 | 0 | 0 | 0 | 1 | -90 | 90 | -0.049186 | -0.012348 | 0.049231 | 0.012377
62 | 60 | 1.3535 | 0.86626 | 2.2729e-09 | 0 | 0 | 0 | 0 | 0 | 1 | -90 | 90 | 0.014749 | 0.0036974 | -0.014746 | -0.0036956
60 | 61 | 0.78061 | 0.49959 | 1.3108e-09 | 0 | 0 | 0 | 0 | 0 | 1 | -90 | 90 | 0.0049429 | 0.0012388 | -0.0049427 | -0.0012388
65 | 66 | 0.05006 | 0.032039 | 8.4065e-11 | 0 | 0 | 0 | 0 | 0 | 1 | -90 | 90 | -0.053296 | -0.013395 | 0.053297 | 0.013396
66 | 67 | 0.17514 | 0.11209 | 2.9411e-10 | 0 | 0 | 0 | 0 | 0 | 1 | -90 | 90 | -0.058829 | -0.014783 | 0.058836 | 0.014787
67 | 70 | 1.5776 | 1.0097 | 2.6493e-09 | 0 | 0 | 0 | 0 | 0 | 1 | -90 | 90 | -0.061524 | -0.015461 | 0.061588 | 0.015501
75 | 125 | 0.44294 | 0.28348 | 2.2315e-09 | 0 | 0 | 0 | 0 | 0 | 1 | -90 | 90 | -0.30609 | -0.077559 | 0.30653 | 0.077843
72 | 74 | 0.92717 | 0.59339 | 1.557e-09 | 0 | 0 | 0 | 0 | 0 | 1 | -90 | 90 | -0.019775 | -0.0049561 | 0.019779 | 0.0049584
74 | 77 | 0.16008 | 0.10245 | 2.6881e-10 | 0 | 0 | 0 | 0 | 0 | 1 | -90 | 90 | -0.019779 | -0.0049584 | 0.01978 | 0.0049588
77 | 99 | 0.20159 | 0.12902 | 1.0156e-09 | 0 | 0 | 0 | 0 | 0 | 1 | -90 | 90 | 0.25398 | 0.064583 | -0.25384 | -0.064494
77 | 124 | 0.38795 | 0.24829 | 1.9544e-09 | 0 | 0 | 0 | 0 | 0 | 1 | -90 | 90 | -0.27376 | -0.069542 | 0.27407 | 0.069741
125 | 124 | 0.52003 | 0.33282 | 2.6198e-09 | 0 | 0 | 0 | 0 | 0 | 1 | -90 | 90 | 0.27672 | 0.070571 | -0.2763 | -0.070299
99 | 123 | 0.33068 | 0.21163 | 1.6659e-09 | 0 | 0 | 0 | 0 | 0 | 1 | -90 | 90 | 0.19809 | 0.050431 | -0.19795 | -0.050342
123 | 96 | 0.27537 | 0.17624 | 1.3873e-09 | 0 | 0 | 0 | 0 | 0 | 1 | -90 | 90 | 0.19628 | 0.049923 | -0.19617 | -0.04985
79 | 80 | 0.10364 | 0.066332 | 1.7405e-10 | 0 | 0 | 0 | 0 | 0 | 1 | -90 | 90 | -0.069314 | -0.017442 | 0.06932 | 0.017445
79 | 81 | 0.02915 | 0.018656 | 4.895e-11 | 0 | 0 | 0 | 0 | 0 | 1 | -90 | 90 | 0.058143 | 0.014642 | -0.058142 | -0.014641
80 | 82 | 2.3532 | 1.506 | 3.9516e-09 | 0 | 0 | 0 | 0 | 0 | 1 | -90 | 90 | -0.077709 | -0.019548 | 0.077866 | 0.019648
81 | 83 | 1.9141 | 1.225 | 3.2143e-09 | 0 | 0 | 0 | 0 | 0 | 1 | -90 | 90 | 0.04979 | 0.012548 | -0.049738 | -0.012515
82 | 90 | 0.62969 | 0.403 | 1.0574e-09 | 0 | 0 | 0 | 0 | 0 | 1 | -90 | 90 | -0.085881 | -0.021656 | 0.085932 | 0.021689
83 | 84 | 0.53229 | 0.34067 | 8.9386e-10 | 0 | 0 | 0 | 0 | 0 | 1 | -90 | 90 | 0.04488 | 0.011298 | -0.044868 | -0.01129
90 | 103 | 1.2733 | 0.81494 | 2.1383e-09 | 0 | 0 | 0 | 0 | 0 | 1 | -90 | 90 | 0.024539 | 0.0061549 | -0.024531 | -0.0061497
90 | 100 | 0.93492 | 0.59835 | 1.57e-09 | 0 | 0 | 0 | 0 | 0 | 1 | -90 | 90 | -0.11047 | -0.027844 | 0.1106 | 0.027924
103 | 108 | 1.2616 | 0.80746 | 2.1186e-09 | 0 | 0 | 0 | 0 | 0 | 1 | -90 | 90 | 0.0147 | 0.0036858 | -0.014697 | -0.0036841
100 | 101 | 0.30295 | 0.19389 | 5.0873e-10 | 0 | 0 | 0 | 0 | 0 | 1 | -90 | 90 | -0.11962 | -0.030185 | 0.11967 | 0.030215
108 | 109 | 1.0913 | 0.69842 | 1.8325e-09 | 0 | 0 | 0 | 0 | 0 | 1 | -90 | 90 | 0.013048 | 0.0032708 | -0.013046 | -0.0032697
101 | 102 | 0.17269 | 0.11052 | 2.8999e-10 | 0 | 0 | 0 | 0 | 0 | 1 | -90 | 90 | -0.12419 | -0.03135 | 0.12422 | 0.031369
91 | 92 | 0.25035 | 0.16022 | 1.2612e-09 | 0 | 0 | 0 | 0 | 0 | 1 | -90 | 90 | -0.18875 | -0.047884 | 0.18885 | 0.047945
91 | 93 | 0.10129 | 0.064828 | 5.103e-10 | 0 | 0 | 0 | 0 | 0 | 1 | -90 | 90 | 0.18489 | 0.046916 | -0.18485 | -0.046892
92 | 94 | 0.18243 | 0.11675 | 9.1904e-10 | 0 | 0 | 0 | 0 | 0 | 1 | -90 | 90 | -0.19165 | -0.048647 | 0.19172 | 0.048693
93 | 95 | 0.057219 | 0.03662 | 2.8826e-10 | 0 | 0 | 0 | 0 | 0 | 1 | -90 | 90 | 0.18229 | 0.046249 | -0.18227 | -0.046236
94 | 96 | 0.27039 | 0.17305 | 1.3622e-09 | 0 | 0 | 0 | 0 | 0 | 1 | -90 | 90 | -0.19458 | -0.04941 | 0.19469 | 0.049481
95 | 105 | 0.30844 | 0.1974 | 1.5539e-09 | 0 | 0 | 0 | 0 | 0 | 1 | -90 | 90 | 0.17923 | 0.045476 | -0.17913 | -0.045408
105 | 106 | 0.10109 | 0.064699 | 5.0928e-10 | 0 | 0 | 0 | 0 | 0 | 1 | -90 | 90 | 0.17306 | 0.043888 | -0.17303 | -0.043867
106 | 107 | 0.41195 | 0.26365 | 1.3836e-09 | 0 | 0 | 0 | 0 | 0 | 1 | -90 | 90 | 0.1712 | 0.043409 | -0.17107 | -0.043325
102 | 104 | 1.212 | 0.77569 | 2.0353e-09 | 0 | 0 | 0 | 0 | 0 | 1 | -90 | 90 | -0.1262 | -0.031864 | 0.12641 | 0.031998
104 | 107 | 1.5719 | 1.006 | 2.6397e-09 | 0 | 0 | 0 | 0 | 0 | 1 | -90 | 90 | -0.12851 | -0.032524 | 0.12879 | 0.032705
107 | 110 | 0.6873 | 0.43987 | 1.1542e-09 | 0 | 0 | 0 | 0 | 0 | 1 | -90 | 90 | 0.042279 | 0.010621 | -0.042266 | -0.010612
110 | 114 | 0.87358 | 0.55909 | 1.467e-09 | 0 | 0 | 0 | 0 | 0 | 1 | -90 | 90 | 0.039214 | 0.0098477 | -0.039199 | -0.0098385
114 | 112 | 0.42122 | 0.26958 | 7.0734e-10 | 0 | 0 | 0 | 0 | 0 | 1 | -90 | 90 | 0.034437 | 0.0086449 | -0.034432 | -0.0086415
112 | 111 | 0.87904 | 0.56258 | 1.4761e-09 | 0 | 0 | 0 | 0 | 0 | 1 | -90 | 90 | 0.032568 | 0.0081745 | -0.032558 | -0.0081682
111 | 113 | 0.72909 | 0.46662 | 1.2243e-09 | 0 | 0 | 0 | 0 | 0 | 1 | -90 | 90 | 0.030188 | 0.0075742 | -0.030181 | -0.0075697
113 | 115 | 1.3968 | 0.89395 | 2.3456e-09 | 0 | 0 | 0 | 0 | 0 | 1 | -90 | 90 | 0.010418 | 0.0026113 | -0.010416 | -0.0026104
113 | 116 | 1.3571 | 0.86854 | 2.2789e-09 | 0 | 0 | 0 | 0 | 0 | 1 | -90 | 90 | 0.019763 | 0.0049584 | -0.019757 | -0.004955
115 | 117 | 0.48315 | 0.30921 | 8.1133e-10 | 0 | 0 | 0 | 0 | 0 | 1 | -90 | 90 | 0.0065018 | 0.0016294 | -0.0065016 | -0.0016293
116 | 122 | 2.4542 | 1.5707 | 4.1213e-09 | 0 | 0 | 0 | 0 | 0 | 1 | -90 | 90 | 0.017623 | 0.00442 | -0.017614 | -0.0044151
117 | 118 | 1.0661 | 0.68228 | 1.7902e-09 | 0 | 0 | 0 | 0 | 0 | 1 | -90 | 90 | 0.0034019 | 0.00085247 | -0.0034017 | -0.00085256
122 | 121 | 0.31839 | 0.20377 | 5.3466e-10 | 0 | 0 | 0 | 0 | 0 | 1 | -90 | 90 | 0.013626 | 0.0034155 | -0.013625 | -0.0034151
121 | 120 | 1.1897 | 0.76141 | 1.9978e-09 | 0 | 0 | 0 | 0 | 0 | 1 | -90 | 90 | 0.010122 | 0.0025371 | -0.01012 | -0.0025364
119 | 120 | 1.8566 | 1.1882 | 3.1178e-09 | 0 | 0 | 0 | 0 | 0 | 1 | -90 | 90 | -0.0062857 | -0.0015754 | 0.0062865 | 0.0015756
128 | 130 | 1.3102 | 0.83854 | 2.2002e-09 | 0 | 0 | 0 | 0 | 0 | 1 | -90 | 90 | 0.0032566 | 0.00081602 | -0.0032565 | -0.00081614
132 | 133 | 3.437 | 2.1997 | 5.7717e-09 | 0 | 0 | 0 | 0 | 0 | 1 | -90 | 90 | -0.0030025 | -0.0007525 | 0.0030028 | 0.00075214