## bus_data
BUS_I | BUS_TYPE | Pd | Qd | Gs | Bs | area | Vm | Va | baseKV | zone | Vmax | Vmin
1 | 1 | 0.0033747 | 0.00084579 | 0 | 0 | 1 | 0.98902 | -0.2108 | 0.4 | 1 | 1.1 | 0.9
2 | 1 | 0.0024902 | 0.00062411 | 0 | 0 | 1 | 0.98909 | -0.20941 | 0.4 | 1 | 1.1 | 0.9
3 | 1 | 0 | 0 | 0 | 0 | 1 | 0.98926 | -0.20604 | 0.4 | 1 | 1.1 | 0.9
68 | 1 | 0 | 0 | 0 | 0 | 1 | 0.98882 | -0.21466 | 0.4 | 1 | 1.1 | 0.9
67 | 1 | 0.0032104 | 0.00080459 | 0 | 0 | 1 | 0.98974 | -0.19676 | 0.4 | 1 | 1.1 | 0.9
70 | 1 | 0 | 0 | 0 | 0 | 1 | 0.98848 | -0.22128 | 0.4 | 1 | 1.1 | 0.9
47 | 1 | 0.0025835 | 0.00064748 | 0 | 0 | 1 | 0.99065 | -0.17907 | 0.4 | 1 | 1.1 | 0.9
4 | 1 | 0.001142 | 0.00028622 | 0 | 0 | 1 | 0.98691 | -0.25186 | 0.4 | 1 | 1.1 | 0.9
69 | 1 | 0.0051501 | 0.0012907 | 0 | 0 | 1 | 0.98831 | -0.22463 | 0.4 | 1 | 1.1 | 0.9
8 | 1 | 0.0014095 | 0.00035325 | 0 | 0 | 1 | 0.98524 | -0.28448 | 0.4 | 1 | 1.1 | 0.9
16 | 1 | 0.0012086 | 0.00030292 | 0 | 0 | 1 | 0.98652 | -0.25961 | 0.4 | 1 | 1.1 | 0.9
15 | 1 | 0.0010438 | 0.00026161 | 0 | 0 | 1 | 0.98409 | -0.30699 | 0.4 | 1 | 1.1 | 0.9
18 | 1 | 0.00065646 | 0.00016452 | 0 | 0 | 1 | 0.98644 | -0.26106 | 0.4 | 1 | 1.1 | 0.9
82 | 1 | 0.00053322 | 0.00013364 | 0 | 0 | 1 | 0.98639 | -0.26202 | 0.4 | 1 | 1.1 | 0.9
5 | 1 | 0.00060139 | 0.00015072 | 0 | 0 | 1 | 0.98358 | -0.317 | 0.4 | 1 | 1.1 | 0.9
6 | 1 | 0 | 0 | 0 | 0 | 1 | 0.98361 | -0.31639 | 0.4 | 1 | 1.1 | 0.9
12 | 1 | 0.0015931 | 0.00039926 | 0 | 0 | 1 | 0.98344 | -0.31973 | 0.4 | 1 | 1.1 | 0.9
7 | 1 | 0.00030643 | 7.6797e-05 | 0 | 0 | 1 | 0.98363 | -0.31615 | 0.4 | 1 | 1.1 | 0.9
13 | 1 | 0 | 0 | 0 | 0 | 1 | 0.98387 | -0.31133 | 0.4 | 1 | 1.1 | 0.9
14 | 1 | 0.00094147 | 0.00023595 | 0 | 0 | 1 | 0.98398 | -0.30924 | 0.4 | 1 | 1.1 | 0.9
9 | 1 | 0 | 0 | 0 | 0 | 1 | 0.9875 | -0.24032 | 0.4 | 1 | 1.1 | 0.9
10 | 1 | 0.0034998 | 0.00087714 | 0 | 0 | 1 | 0.98718 | -0.2466 | 0.4 | 1 | 1.1 | 0.9
11 | 1 | 0.0013079 | 0.00032779 | 0 | 0 | 1 | 0.98757 | -0.23896 | 0.4 | 1 | 1.1 | 0.9
66 | 1 | 0.0019194 | 0.00048106 | 0 | 0 | 1 | 0.9876 | -0.23835 | 0.4 | 1 | 1.1 | 0.9
65 | 1 | 0.0044601 | 0.0011178 | 0 | 0 | 1 | 0.98821 | -0.22657 | 0.4 | 1 | 1.1 | 0.9
20 | 1 | 0.00070414 | 0.00017647 | 0 | 0 | 1 | 0.97847 | -0.4152 | 0.4 | 1 | 1.1 | 0.9
21 | 1 | 0.0020788 | 0.00052099 | 0 | 0 | 1 | 0.97848 | -0.41499 | 0.4 | 1 | 1.1 | 0.9
22 | 1 | 0 | 0 | 0 | 0 | 1 | 0.9784 | -0.41664 | 0.4 | 1 | 1.1 | 0.9
23 | 1 | 0.00055006 | 0.00013786 | 0 | 0 | 1 | 0.97857 | -0.41341 | 0.4 | 1 | 1.1 | 0.9
24 | 1 | 0.00020643 | 5.1735e-05 | 0 | 0 | 1 | 0.97823 | -0.41993 | 0.4 | 1 | 1.1 | 0.9
25 | 1 | 0.00065903 | 0.00016517 | 0 | 0 | 1 | 0.97858 | -0.41318 | 0.4 | 1 | 1.1 | 0.9
29 | 1 | 0.00092979 | 0.00023303 | 0 | 0 | 1 | 0.97809 | -0.42267 | 0.4 | 1 | 1.1 | 0.9
72 | 1 | 0.0015174 | 0.00038031 | 0 | 0 | 1 | 0.97828 | -0.41899 | 0.4 | 1 | 1.1 | 0.9
73 | 1 | 0 | 0 | 0 | 0 | 1 | 0.97835 | -0.41767 | 0.4 | 1 | 1.1 | 0.9
74 | 1 | 0.0003325 | 8.3331e-05 | 0 | 0 | 1 | 0.97828 | -0.4191 | 0.4 | 1 | 1.1 | 0.9
26 | 1 | 0 | 0 | 0 | 0 | 1 | 0.97871 | -0.41054 | 0.4 | 1 | 1.1 | 0.9
30 | 1 | 0.0036055 | 0.00090363 | 0 | 0 | 1 | 0.97783 | -0.42795 | 0.4 | 1 | 1.1 | 0.9
27 | 1 | 0 | 0 | 0 | 0 | 1 | 0.97883 | -0.40821 | 0.4 | 1 | 1.1 | 0.9
28 | 1 | 0 | 0 | 0 | 0 | 1 | 0.97856 | -0.41343 | 0.4 | 1 | 1.1 | 0.9
40 | 1 | 0.0015335 | 0.00038434 | 0 | 0 | 1 | 0.97858 | -0.4132 | 0.4 | 1 | 1.1 | 0.9
37 | 1 | 0.00165 | 0.00041352 | 0 | 0 | 1 | 0.97909 | -0.40306 | 0.4 | 1 | 1.1 | 0.9
34 | 1 | 0.0014132 | 0.00035419 | 0 | 0 | 1 | 0.97848 | -0.41516 | 0.4 | 1 | 1.1 | 0.9
31 | 1 | 0.0012303 | 0.00030835 | 0 | 0 | 1 | 0.978 | -0.42459 | 0.4 | 1 | 1.1 | 0.9
38 | 1 | 0.0067134 | 0.0016825 | 0 | 0 | 1 | 0.98086 | -0.36845 | 0.4 | 1 | 1.1 | 0.9
35 | 1 | 0.00079541 | 0.00019935 | 0 | 0 | 1 | 0.97847 | -0.41537 | 0.4 | 1 | 1.1 | 0.9
32 | 1 | 0.002046 | 0.00051277 | 0 | 0 | 1 | 0.97707 | -0.44284 | 0.4 | 1 | 1.1 | 0.9
33 | 1 | 0.0061913 | 0.0015517 | 0 | 0 | 1 | 0.97653 | -0.45346 | 0.4 | 1 | 1.1 | 0.9
39 | 1 | 0 | 0 | 0 | 0 | 1 | 0.98229 | -0.34053 | 0.4 | 1 | 1.1 | 0.9
41 | 1 | 0.0032323 | 0.00081009 | 0 | 0 | 1 | 0.98354 | -0.31611 | 0.4 | 1 | 1.1 | 0.9
48 | 1 | 0.0016632 | 0.00041685 | 0 | 0 | 1 | 0.98455 | -0.29643 | 0.4 | 1 | 1.1 | 0.9
49 | 1 | 0 | 0 | 0 | 0 | 1 | 0.98629 | -0.26265 | 0.4 | 1 | 1.1 | 0.9
42 | 1 | 0.0023307 | 0.00058413 | 0 | 0 | 1 | 0.99291 | -0.13537 | 0.4 | 1 | 1.1 | 0.9
43 | 1 | 0.0015943 | 0.00039958 | 0 | 0 | 1 | 0.99294 | -0.13485 | 0.4 | 1 | 1.1 | 0.9
44 | 1 | 0 | 0 | 0 | 0 | 1 | 0.99106 | -0.17118 | 0.4 | 1 | 1.1 | 0.9
45 | 1 | 0.0013123 | 0.00032889 | 0 | 0 | 1 | 0.99326 | -0.12859 | 0.4 | 1 | 1.1 | 0.9
46 | 1 | 0.0013216 | 0.00033122 | 0 | 0 | 1 | 0.9901 | -0.18973 | 0.4 | 1 | 1.1 | 0.9
53 | 1 | 0 | 0 | 0 | 0 | 1 | 0.99503 | -0.094576 | 0.4 | 1 | 1.1 | 0.9
61 | 1 | 0 | 0 | 0 | 0 | 1 | 0.98985 | -0.19464 | 0.4 | 1 | 1.1 | 0.9
54 | 1 | 0 | 0 | 0 | 0 | 1 | 0.99819 | -0.034382 | 0.4 | 1 | 1.1 | 0.9
52 | 1 | 0.0037923 | 0.00095043 | 0 | 0 | 1 | 0.99068 | -0.17782 | 0.4 | 1 | 1.1 | 0.9
62 | 1 | 0.0056204 | 0.0014086 | 0 | 0 | 1 | 0.9895 | -0.20142 | 0.4 | 1 | 1.1 | 0.9
63 | 1 | 0.0021577 | 0.00054077 | 0 | 0 | 1 | 0.9896 | -0.19941 | 0.4 | 1 | 1.1 | 0.9
50 | 1 | 0.0047083 | 0.00118 | 0 | 0 | 1 | 0.9878 | -0.23338 | 0.4 | 1 | 1.1 | 0.9
51 | 1 | 0.0026704 | 0.00066925 | 0 | 0 | 1 | 0.98603 | -0.26787 | 0.4 | 1 | 1.1 | 0.9
79 | 1 | 0.0091919 | 0.0023037 | 0 | 0 | 1 | 0.98534 | -0.28126 | 0.4 | 1 | 1.1 | 0.9
78 | 1 | 0 | 0 | 0 | 0 | 1 | 0.98483 | -0.29117 | 0.4 | 1 | 1.1 | 0.9
56 | 1 | 0.0021805 | 0.0005465 | 0 | 0 | 1 | 0.9998 | -0.0038618 | 0.4 | 1 | 1.1 | 0.9
55 | 1 | 0.0022782 | 0.00057096 | 0 | 0 | 1 | 0.99816 | -0.03483 | 0.4 | 1 | 1.1 | 0.9
57 | 3 | 0.0011775 | 0.0002951 | 0 | 0 | 1 | 1 | 0 | 0.4 | 1 | 1.1 | 0.9
58 | 1 | 0.0011603 | 0.00029079 | 0 | 0 | 1 | 0.99995 | -0.00098964 | 0.4 | 1 | 1.1 | 0.9
59 | 1 | 0.0011761 | 0.00029476 | 0 | 0 | 1 | 0.99995 | -0.0010316 | 0.4 | 1 | 1.1 | 0.9
60 | 1 | 0.0012074 | 0.00030261 | 0 | 0 | 1 | 0.99994 | -0.0011683 | 0.4 | 1 | 1.1 | 0.9
64 | 1 | 0.0035199 | 0.00088218 | 0 | 0 | 1 | 0.98941 | -0.2032 | 0.4 | 1 | 1.1 | 0.9
71 | 1 | 0.0011266 | 0.00028234 | 0 | 0 | 1 | 0.98847 | -0.2215 | 0.4 | 1 | 1.1 | 0.9
75 | 1 | 0.0042624 | 0.0010683 | 0 | 0 | 1 | 0.98423 | -0.30288 | 0.4 | 1 | 1.1 | 0.9
76 | 1 | 0.0020281 | 0.0005083 | 0 | 0 | 1 | 0.9842 | -0.30343 | 0.4 | 1 | 1.1 | 0.9
77 | 1 | 0.0064052 | 0.0016053 | 0 | 0 | 1 | 0.98433 | -0.301 | 0.4 | 1 | 1.1 | 0.9
81 | 1 | 0.0065205 | 0.0016342 | 0 | 0 | 1 | 0.98465 | -0.29471 | 0.4 | 1 | 1.1 | 0.9
80 | 1 | 0.0035818 | 0.00089768 | 0 | 0 | 1 | 0.98445 | -0.29854 | 0.4 | 1 | 1.1 | 0.9

## generator_data
GEN_BUS | PG | QG | QMAX | QMIN | VG | MBASE | GEN_STATUS | PMAX | PMIN
57 | 0.14771 | 0.037709 | 10 | -10 | 1 | 100 | 1 | 10 | 0

## branch_data
F_BUS | T_BUS | BR_R | BR_X | BR_B | RATE_A | RATE_B | RATE_C | TAP | SHIFT | BR_STATUS | ANGMIN | ANGMAX | P_in | Q_in | P_out | Q_out
1 | 2 | 1.8022 | 1.1534 | 3.0264e-09 | 0 | 0 | 0 | 0 | 0 | 1 | -90 | 90 | -0.0033747 | -0.00084579 | 0.003375 | 0.00084564
2 | 3 | 2.5241 | 1.6154 | 4.2386e-09 | 0 | 0 | 0 | 0 | 0 | 1 | -90 | 90 | -0.0058652 | -0.0014698 | 0.0058661 | 0.0014699
3 | 68 | 2.3988 | 1.5353 | 4.0283e-09 | 0 | 0 | 0 | 0 | 0 | 1 | -90 | 90 | 0.015755 | 0.0039463 | -0.015749 | -0.0039425
3 | 67 | 1.8823 | 1.2047 | 3.1609e-09 | 0 | 0 | 0 | 0 | 0 | 1 | -90 | 90 | -0.021621 | -0.0054162 | 0.021631 | 0.005422
68 | 70 | 1.8398 | 1.1775 | 3.0896e-09 | 0 | 0 | 0 | 0 | 0 | 1 | -90 | 90 | 0.015749 | 0.0039425 | -0.015744 | -0.0039397
67 | 47 | 3.1294 | 2.0028 | 5.2552e-09 | 0 | 0 | 0 | 0 | 0 | 1 | -90 | 90 | -0.024841 | -0.0062266 | 0.024862 | 0.0062395
70 | 71 | 0.85335 | 0.54615 | 1.433e-09 | 0 | 0 | 0 | 0 | 0 | 1 | -90 | 90 | 0.0011266 | 0.00028221 | -0.0011266 | -0.00028234
70 | 69 | 1.0026 | 0.64164 | 1.6836e-09 | 0 | 0 | 0 | 0 | 0 | 1 | -90 | 90 | 0.014617 | 0.0036575 | -0.014615 | -0.0036561
47 | 44 | 1.2664 | 0.81047 | 2.1266e-09 | 0 | 0 | 0 | 0 | 0 | 1 | -90 | 90 | -0.027446 | -0.006887 | 0.027456 | 0.0068934
4 | 69 | 12.5629 | 8.0402 | 2.1096e-08 | 0 | 0 | 0 | 0 | 0 | 1 | -90 | 90 | -0.0094524 | -0.0023596 | 0.0094647 | 0.0023654
4 | 8 | 24.013 | 15.3683 | 4.0324e-08 | 0 | 0 | 0 | 0 | 0 | 1 | -90 | 90 | 0.0059111 | 0.0014761 | -0.0059019 | -0.0014742
4 | 16 | 14.0455 | 8.9891 | 2.3586e-08 | 0 | 0 | 0 | 0 | 0 | 1 | -90 | 90 | 0.0023993 | 0.00059727 | -0.0023984 | -0.000599
8 | 15 | 21.7373 | 13.9119 | 3.6503e-08 | 0 | 0 | 0 | 0 | 0 | 1 | -90 | 90 | 0.0044925 | 0.001121 | -0.0044877 | -0.0011214
16 | 18 | 5.2799 | 3.3791 | 8.8664e-09 | 0 | 0 | 0 | 0 | 0 | 1 | -90 | 90 | 0.0011898 | 0.00029608 | -0.0011897 | -0.00029689
15 | 14 | 2.8337 | 1.8135 | 4.7585e-09 | 0 | 0 | 0 | 0 | 0 | 1 | -90 | 90 | 0.0034438 | 0.00085981 | -0.0034435 | -0.00086004
18 | 82 | 7.8679 | 5.0354 | 1.3212e-08 | 0 | 0 | 0 | 0 | 0 | 1 | -90 | 90 | 0.00053324 | 0.00013237 | -0.00053321 | -0.00013364
5 | 6 | 1.2065 | 0.77219 | 2.0261e-09 | 0 | 0 | 0 | 0 | 0 | 1 | -90 | 90 | -0.0021947 | -0.00054892 | 0.0021947 | 0.00054876
5 | 12 | 7.422 | 4.7501 | 1.2463e-08 | 0 | 0 | 0 | 0 | 0 | 1 | -90 | 90 | 0.0015933 | 0.00039819 | -0.0015931 | -0.00039927
6 | 7 | 0.47461 | 0.30375 | 7.97e-10 | 0 | 0 | 0 | 0 | 0 | 1 | -90 | 90 | -0.0021947 | -0.00054876 | 0.0021947 | 0.0005487
7 | 13 | 8.3294 | 5.3308 | 1.3987e-08 | 0 | 0 | 0 | 0 | 0 | 1 | -90 | 90 | -0.0025012 | -0.0006255 | 0.0025017 | 0.00062451
13 | 14 | 3.6156 | 2.314 | 6.0715e-09 | 0 | 0 | 0 | 0 | 0 | 1 | -90 | 90 | -0.0025017 | -0.00062451 | 0.002502 | 0.00062408
9 | 10 | 7.845 | 5.0208 | 1.3174e-08 | 0 | 0 | 0 | 0 | 0 | 1 | -90 | 90 | 0.0035009 | 0.00087653 | -0.0034998 | -0.00087714
9 | 11 | 1.6918 | 1.0827 | 2.8409e-09 | 0 | 0 | 0 | 0 | 0 | 1 | -90 | 90 | -0.0035009 | -0.00087653 | 0.0035011 | 0.0008764
11 | 66 | 0.55922 | 0.3579 | 9.3909e-10 | 0 | 0 | 0 | 0 | 0 | 1 | -90 | 90 | -0.004809 | -0.0012042 | 0.0048091 | 0.0012042
66 | 65 | 7.6529 | 4.8978 | 1.2851e-08 | 0 | 0 | 0 | 0 | 0 | 1 | -90 | 90 | -0.0067286 | -0.0016852 | 0.0067323 | 0.0016864
65 | 64 | 9.1461 | 5.8535 | 1.5359e-08 | 0 | 0 | 0 | 0 | 0 | 1 | -90 | 90 | -0.011192 | -0.0028042 | 0.011205 | 0.0028107
20 | 21 | 0.15912 | 0.10184 | 2.6721e-10 | 0 | 0 | 0 | 0 | 0 | 1 | -90 | 90 | -0.0054484 | -0.0013644 | 0.0054484 | 0.0013644
20 | 22 | 1.302 | 0.83329 | 2.1864e-09 | 0 | 0 | 0 | 0 | 0 | 1 | -90 | 90 | 0.0047442 | 0.0011879 | -0.0047439 | -0.0011879
21 | 23 | 0.90387 | 0.57848 | 1.5178e-09 | 0 | 0 | 0 | 0 | 0 | 1 | -90 | 90 | -0.0075272 | -0.0018854 | 0.0075278 | 0.0018857
22 | 24 | 2.9746 | 1.9037 | 4.9951e-09 | 0 | 0 | 0 | 0 | 0 | 1 | -90 | 90 | 0.0047439 | 0.0011879 | -0.0047432 | -0.001188
23 | 25 | 0.12147 | 0.077741 | 2.0398e-10 | 0 | 0 | 0 | 0 | 0 | 1 | -90 | 90 | -0.0080778 | -0.0020235 | 0.0080779 | 0.0020236
24 | 29 | 2.5973 | 1.6623 | 4.3616e-09 | 0 | 0 | 0 | 0 | 0 | 1 | -90 | 90 | 0.0045368 | 0.0011362 | -0.0045362 | -0.0011363
25 | 26 | 1.2963 | 0.8296 | 2.1768e-09 | 0 | 0 | 0 | 0 | 0 | 1 | -90 | 90 | -0.0087369 | -0.0021887 | 0.008738 | 0.0021892
29 | 30 | 6.2713 | 4.0136 | 1.0531e-08 | 0 | 0 | 0 | 0 | 0 | 1 | -90 | 90 | 0.0036064 | 0.00090322 | -0.0036055 | -0.00090365
72 | 73 | 3.0677 | 1.9634 | 5.1516e-09 | 0 | 0 | 0 | 0 | 0 | 1 | -90 | 90 | -0.0018499 | -0.00046344 | 0.00185 | 0.00046302
72 | 74 | 1.3345 | 0.85411 | 2.2411e-09 | 0 | 0 | 0 | 0 | 0 | 1 | -90 | 90 | 0.00033249 | 8.312e-05 | -0.00033249 | -8.3333e-05
73 | 40 | 10.3489 | 6.6233 | 1.7379e-08 | 0 | 0 | 0 | 0 | 0 | 1 | -90 | 90 | -0.00185 | -0.00046302 | 0.0018504 | 0.0004616
26 | 27 | 0.48891 | 0.3129 | 8.2101e-10 | 0 | 0 | 0 | 0 | 0 | 1 | -90 | 90 | -0.020431 | -0.0051222 | 0.020433 | 0.0051235
26 | 28 | 1.0634 | 0.68055 | 1.7857e-09 | 0 | 0 | 0 | 0 | 0 | 1 | -90 | 90 | 0.011693 | 0.002933 | -0.011692 | -0.0029321
27 | 40 | 6.3123 | 4.0399 | 1.06e-08 | 0 | 0 | 0 | 0 | 0 | 1 | -90 | 90 | 0.0033848 | 0.00084545 | -0.003384 | -0.00084595
27 | 37 | 0.93008 | 0.59525 | 1.5619e-09 | 0 | 0 | 0 | 0 | 0 | 1 | -90 | 90 | -0.023818 | -0.005969 | 0.023824 | 0.0059726
28 | 34 | 3.3479 | 2.1427 | 5.6221e-09 | 0 | 0 | 0 | 0 | 0 | 1 | -90 | 90 | 0.0022088 | 0.00055294 | -0.0022086 | -0.00055337
28 | 31 | 5.0522 | 3.2334 | 8.4841e-09 | 0 | 0 | 0 | 0 | 0 | 1 | -90 | 90 | 0.0094828 | 0.0023792 | -0.0094778 | -0.0023767
37 | 38 | 5.8486 | 3.7431 | 9.8213e-09 | 0 | 0 | 0 | 0 | 0 | 1 | -90 | 90 | -0.025474 | -0.0063861 | 0.025516 | 0.0064121
34 | 35 | 1.1419 | 0.73084 | 1.9176e-09 | 0 | 0 | 0 | 0 | 0 | 1 | -90 | 90 | 0.0007954 | 0.00019917 | -0.0007954 | -0.00019935
31 | 32 | 9.4802 | 6.0673 | 1.592e-08 | 0 | 0 | 0 | 0 | 0 | 1 | -90 | 90 | 0.0082474 | 0.0020684 | -0.0082403 | -0.0020653
38 | 39 | 3.746 | 2.3975 | 6.2906e-09 | 0 | 0 | 0 | 0 | 0 | 1 | -90 | 90 | -0.032229 | -0.0080946 | 0.032272 | 0.0081215
32 | 33 | 7.3361 | 4.6951 | 1.2319e-08 | 0 | 0 | 0 | 0 | 0 | 1 | -90 | 90 | 0.0061943 | 0.0015525 | -0.0061912 | -0.0015517
39 | 41 | 3.2861 | 2.1031 | 5.5182e-09 | 0 | 0 | 0 | 0 | 0 | 1 | -90 | 90 | -0.032272 | -0.0081215 | 0.03231 | 0.0081451
41 | 48 | 2.4108 | 1.5429 | 4.0483e-09 | 0 | 0 | 0 | 0 | 0 | 1 | -90 | 90 | -0.035542 | -0.0089551 | 0.035576 | 0.0089762
48 | 49 | 3.9653 | 2.5378 | 6.6588e-09 | 0 | 0 | 0 | 0 | 0 | 1 | -90 | 90 | -0.037239 | -0.009393 | 0.0373 | 0.009431
49 | 50 | 1.7814 | 1.1401 | 2.9915e-09 | 0 | 0 | 0 | 0 | 0 | 1 | -90 | 90 | -0.072008 | -0.018146 | 0.072109 | 0.018211
49 | 51 | 0.65656 | 0.4202 | 1.1025e-09 | 0 | 0 | 0 | 0 | 0 | 1 | -90 | 90 | 0.034709 | 0.0087153 | -0.0347 | -0.0087099
42 | 43 | 0.042857 | 0.027429 | 7.1969e-11 | 0 | 0 | 0 | 0 | 0 | 1 | -90 | 90 | -0.053734 | -0.013526 | 0.053735 | 0.013527
42 | 44 | 3.0823 | 1.9727 | 5.1761e-09 | 0 | 0 | 0 | 0 | 0 | 1 | -90 | 90 | 0.051403 | 0.012942 | -0.051315 | -0.012886
43 | 45 | 0.50161 | 0.32103 | 8.4233e-10 | 0 | 0 | 0 | 0 | 0 | 1 | -90 | 90 | -0.055329 | -0.013927 | 0.055346 | 0.013937
44 | 46 | 3.4247 | 2.1918 | 5.751e-09 | 0 | 0 | 0 | 0 | 0 | 1 | -90 | 90 | 0.023859 | 0.005993 | -0.023838 | -0.0059801
45 | 53 | 2.6672 | 1.707 | 4.479e-09 | 0 | 0 | 0 | 0 | 0 | 1 | -90 | 90 | -0.056658 | -0.014266 | 0.05675 | 0.014325
46 | 61 | 0.95809 | 0.61318 | 1.6089e-09 | 0 | 0 | 0 | 0 | 0 | 1 | -90 | 90 | 0.022517 | 0.0056489 | -0.022511 | -0.0056457
53 | 54 | 1.9597 | 1.2542 | 3.2908e-09 | 0 | 0 | 0 | 0 | 0 | 1 | -90 | 90 | -0.13789 | -0.035003 | 0.13829 | 0.035259
53 | 52 | 4.583 | 2.9331 | 7.6962e-09 | 0 | 0 | 0 | 0 | 0 | 1 | -90 | 90 | 0.08114 | 0.020678 | -0.080815 | -0.020471
61 | 62 | 1.4639 | 0.93687 | 2.4582e-09 | 0 | 0 | 0 | 0 | 0 | 1 | -90 | 90 | 0.020353 | 0.0051062 | -0.020347 | -0.0051022
61 | 63 | 9.6932 | 6.2036 | 1.6277e-08 | 0 | 0 | 0 | 0 | 0 | 1 | -90 | 90 | 0.0021582 | 0.00053949 | -0.0021577 | -0.00054077
54 | 56 | 0.98201 | 0.62848 | 1.6491e-09 | 0 | 0 | 0 | 0 | 0 | 1 | -90 | 90 | -0.14057 | -0.03583 | 0.14078 | 0.035962
54 | 55 | 0.87792 | 0.56187 | 1.4743e-09 | 0 | 0 | 0 | 0 | 0 | 1 | -90 | 90 | 0.0022782 | 0.00057085 | -0.0022782 | -0.00057096
52 | 50 | 3.187 | 2.0397 | 5.3519e-09 | 0 | 0 | 0 | 0 | 0 | 1 | -90 | 90 | 0.077023 | 0.019521 | -0.076818 | -0.01939
62 | 64 | 0.53083 | 0.33973 | 8.914e-10 | 0 | 0 | 0 | 0 | 0 | 1 | -90 | 90 | 0.014726 | 0.0036936 | -0.014725 | -0.0036929
51 | 79 | 1.8226 | 1.1664 | 3.0606e-09 | 0 | 0 | 0 | 0 | 0 | 1 | -90 | 90 | 0.03203 | 0.0080406 | -0.032009 | -0.0080278
79 | 78 | 1.8913 | 1.2104 | 3.176e-09 | 0 | 0 | 0 | 0 | 0 | 1 | -90 | 90 | 0.022818 | 0.0057241 | -0.022807 | -0.0057175
78 | 81 | 1.5204 | 0.97307 | 2.5532e-09 | 0 | 0 | 0 | 0 | 0 | 1 | -90 | 90 | 0.010105 | 0.0025324 | -0.010103 | -0.0025316
78 | 77 | 3.3615 | 2.1514 | 5.6449e-09 | 0 | 0 | 0 | 0 | 0 | 1 | -90 | 90 | 0.012702 | 0.0031851 | -0.012696 | -0.0031819
56 | 57 | 0.12256 | 0.078438 | 4.1162e-10 | 0 | 0 | 0 | 0 | 0 | 1 | -90 | 90 | -0.14296 | -0.036509 | 0.14298 | 0.036526
57 | 58 | 1.2515 | 0.80095 | 2.1016e-09 | 0 | 0 | 0 | 0 | 0 | 1 | -90 | 90 | 0.003544 | 0.00088798 | -0.0035439 | -0.00088808
58 | 59 | 0.078829 | 0.050451 | 1.3238e-10 | 0 | 0 | 0 | 0 | 0 | 1 | -90 | 90 | 0.0023836 | 0.00059729 | -0.0023836 | -0.0005973
59 | 60 | 0.50737 | 0.32472 | 8.5201e-10 | 0 | 0 | 0 | 0 | 0 | 1 | -90 | 90 | 0.0012075 | 0.00030253 | -0.0012074 | -0.00030261
75 | 76 | 1.1862 | 0.7592 | 1.992e-09 | 0 | 0 | 0 | 0 | 0 | 1 | -90 | 90 | 0.0020282 | 0.00050814 | -0.0020281 | -0.0005083
75 | 77 | 1.2964 | 0.8297 | 2.177e-09 | 0 | 0 | 0 | 0 | 0 | 1 | -90 | 90 | -0.0062905 | -0.0015764 | 0.0062911 | 0.0015766
81 | 80 | 4.6422 | 2.971 | 7.7956e-09 | 0 | 0 | 0 | 0 | 0 | 1 | -90 | 90 | 0.0035824 | 0.00089735 | -0.0035817 | -0.00089768