## bus_data
BUS_I | BUS_TYPE | Pd | Qd | Gs | Bs | area | Vm | Va | baseKV | zone | Vmax | Vmin
1 | 1 | 0.0086016 | 0.0021558 | 0 | 0 | 1 | 0.98762 | -0.23664 | 0.4 | 1 | 1.1 | 0.9
2 | 1 | 0 | 0 | 0 | 0 | 1 | 0.98791 | -0.23097 | 0.4 | 1 | 1.1 | 0.9
3 | 1 | 0 | 0 | 0 | 0 | 1 | 0.98522 | -0.28287 | 0.4 | 1 | 1.1 | 0.9
4 | 1 | 0 | 0 | 0 | 0 | 1 | 0.99292 | -0.13493 | 0.4 | 1 | 1.1 | 0.9
53 | 1 | 0.0022419 | 0.00056188 | 0 | 0 | 1 | 0.98511 | -0.28496 | 0.4 | 1 | 1.1 | 0.9
22 | 1 | 0 | 0 | 0 | 0 | 1 | 0.99169 | -0.15854 | 0.4 | 1 | 1.1 | 0.9
6 | 1 | 0.0097806 | 0.0024513 | 0 | 0 | 1 | 0.99442 | -0.10623 | 0.4 | 1 | 1.1 | 0.9
31 | 1 | 0.0033316 | 0.00083497 | 0 | 0 | 1 | 0.98417 | -0.30317 | 0.4 | 1 | 1.1 | 0.9
55 | 1 | 0.046062 | 0.011544 | 0 | 0 | 1 | 0.99088 | -0.17427 | 0.4 | 1 | 1.1 | 0.9
37 | 1 | 0.0091688 | 0.0022979 | 0 | 0 | 1 | 0.99006 | -0.19001 | 0.4 | 1 | 1.1 | 0.9
5 | 1 | 0.059724 | 0.014968 | 0 | 0 | 1 | 0.99568 | -0.082053 | 0.4 | 1 | 1.1 | 0.9
7 | 3 | 0.028441 | 0.007128 | 0 | 0 | 1 | 1 | 0 | 0.4 | 1 | 1.1 | 0.9
8 | 1 | 0.05602 | 0.01404 | 0 | 0 | 1 | 0.99866 | -0.025767 | 0.4 | 1 | 1.1 | 0.9
9 | 1 | 0.018564 | 0.0046527 | 0 | 0 | 1 | 0.99605 | -0.075025 | 0.4 | 1 | 1.1 | 0.9
39 | 1 | 0.0032759 | 0.00082101 | 0 | 0 | 1 | 0.99859 | -0.027184 | 0.4 | 1 | 1.1 | 0.9
41 | 1 | 0 | 0 | 0 | 0 | 1 | 0.98886 | -0.21292 | 0.4 | 1 | 1.1 | 0.9
42 | 1 | 0.082077 | 0.02057 | 0 | 0 | 1 | 0.98368 | -0.31374 | 0.4 | 1 | 1.1 | 0.9
10 | 1 | 0.0013045 | 0.00032694 | 0 | 0 | 1 | 0.97332 | -0.51577 | 0.4 | 1 | 1.1 | 0.9
11 | 1 | 0.002671 | 0.00066942 | 0 | 0 | 1 | 0.97316 | -0.51878 | 0.4 | 1 | 1.1 | 0.9
12 | 1 | 0 | 0 | 0 | 0 | 1 | 0.97353 | -0.51153 | 0.4 | 1 | 1.1 | 0.9
13 | 1 | 0.0073528 | 0.0018428 | 0 | 0 | 1 | 0.97282 | -0.52563 | 0.4 | 1 | 1.1 | 0.9
14 | 1 | 0.0008313 | 0.00020834 | 0 | 0 | 1 | 0.97491 | -0.48429 | 0.4 | 1 | 1.1 | 0.9
48 | 1 | 0.0018149 | 0.00045487 | 0 | 0 | 1 | 0.97683 | -0.44664 | 0.4 | 1 | 1.1 | 0.9
47 | 1 | 0.0050532 | 0.0012665 | 0 | 0 | 1 | 0.97687 | -0.4459 | 0.4 | 1 | 1.1 | 0.9
15 | 1 | 0.0022698 | 0.00056886 | 0 | 0 | 1 | 0.97524 | -0.47776 | 0.4 | 1 | 1.1 | 0.9
16 | 1 | 0 | 0 | 0 | 0 | 1 | 0.976 | -0.46293 | 0.4 | 1 | 1.1 | 0.9
51 | 1 | 0.0037376 | 0.00093673 | 0 | 0 | 1 | 0.9786 | -0.41195 | 0.4 | 1 | 1.1 | 0.9
33 | 1 | 0.00089633 | 0.00022464 | 0 | 0 | 1 | 0.97972 | -0.38991 | 0.4 | 1 | 1.1 | 0.9
50 | 1 | 0.0030664 | 0.0007685 | 0 | 0 | 1 | 0.97823 | -0.41918 | 0.4 | 1 | 1.1 | 0.9
52 | 1 | 0.0050743 | 0.0012717 | 0 | 0 | 1 | 0.97812 | -0.42123 | 0.4 | 1 | 1.1 | 0.9
17 | 1 | 0.0067533 | 0.0016925 | 0 | 0 | 1 | 0.98162 | -0.35403 | 0.4 | 1 | 1.1 | 0.9
18 | 1 | 0.0093052 | 0.0023321 | 0 | 0 | 1 | 0.9811 | -0.36424 | 0.4 | 1 | 1.1 | 0.9
19 | 1 | 0.0069563 | 0.0017434 | 0 | 0 | 1 | 0.9821 | -0.3447 | 0.4 | 1 | 1.1 | 0.9
20 | 1 | 0.0015967 | 0.00040017 | 0 | 0 | 1 | 0.98094 | -0.3674 | 0.4 | 1 | 1.1 | 0.9
21 | 1 | 0 | 0 | 0 | 0 | 1 | 0.98241 | -0.33863 | 0.4 | 1 | 1.1 | 0.9
34 | 1 | 0.0037334 | 0.00093567 | 0 | 0 | 1 | 0.98087 | -0.36877 | 0.4 | 1 | 1.1 | 0.9
27 | 1 | 0 | 0 | 0 | 0 | 1 | 0.9821 | -0.34454 | 0.4 | 1 | 1.1 | 0.9
24 | 1 | 0.0057113 | 0.0014314 | 0 | 0 | 1 | 0.98339 | -0.31938 | 0.4 | 1 | 1.1 | 0.9
40 | 1 | 0.0037774 | 0.00094669 | 0 | 0 | 1 | 0.98086 | -0.3689 | 0.4 | 1 | 1.1 | 0.9
54 | 1 | 0.0047292 | 0.0011853 | 0 | 0 | 1 | 0.98181 | -0.35022 | 0.4 | 1 | 1.1 | 0.9
23 | 1 | 0.011967 | 0.0029993 | 0 | 0 | 1 | 0.98436 | -0.30042 | 0.4 | 1 | 1.1 | 0.9
56 | 1 | 0.0057312 | 0.0014364 | 0 | 0 | 1 | 0.9908 | -0.17586 | 0.4 | 1 | 1.1 | 0.9
36 | 1 | 0.013698 | 0.003433 | 0 | 0 | 1 | 0.98989 | -0.19338 | 0.4 | 1 | 1.1 | 0.9
25 | 1 | 0.0094904 | 0.0023785 | 0 | 0 | 1 | 0.98614 | -0.26585 | 0.4 | 1 | 1.1 | 0.9
26 | 1 | 0 | 0 | 0 | 0 | 1 | 0.98725 | -0.2444 | 0.4 | 1 | 1.1 | 0.9
35 | 1 | 0.005165 | 0.0012945 | 0 | 0 | 1 | 0.98795 | -0.23067 | 0.4 | 1 | 1.1 | 0.9
28 | 1 | 0.030616 | 0.007673 | 0 | 0 | 1 | 0.98076 | -0.36966 | 0.4 | 1 | 1.1 | 0.9
29 | 1 | 0.0017561 | 0.00044011 | 0 | 0 | 1 | 0.98346 | -0.31702 | 0.4 | 1 | 1.1 | 0.9
30 | 1 | 0 | 0 | 0 | 0 | 1 | 0.98013 | -0.3819 | 0.4 | 1 | 1.1 | 0.9
32 | 1 | 0.01317 | 0.0033007 | 0 | 0 | 1 | 0.97811 | -0.42146 | 0.4 | 1 | 1.1 | 0.9
49 | 1 | 0.00066767 | 0.00016733 | 0 | 0 | 1 | 0.97776 | -0.4284 | 0.4 | 1 | 1.1 | 0.9
46 | 1 | 0.0063032 | 0.0015797 | 0 | 0 | 1 | 0.97742 | -0.43518 | 0.4 | 1 | 1.1 | 0.9
43 | 1 | 0.0056214 | 0.0014089 | 0 | 0 | 1 | 0.97718 | -0.43974 | 0.4 | 1 | 1.1 | 0.9
44 | 1 | 0.0057956 | 0.0014525 | 0 | 0 | 1 | 0.97727 | -0.43797 | 0.4 | 1 | 1.1 | 0.9
45 | 1 | 0.0065102 | 0.0016316 | 0 | 0 | 1 | 0.97695 | -0.44431 | 0.4 | 1 | 1.1 | 0.9

## generator_data
GEN_BUS | PG | QG | QMAX | QMIN | VG | MBASE | GEN_STATUS | PMAX | PMIN
7 | 0.52614 | 0.13407 | 10 | -10 | 1 | 100 | 1 | 10 | 0

## branch_data
F_BUS | T_BUS | BR_R | BR_X | BR_B | RATE_A | RATE_B | RATE_C | TAP | SHIFT | BR_STATUS | ANGMIN | ANGMAX | P_in | Q_in | P_out | Q_out
1 | 2 | 2.8834 | 1.8454 | 4.842e-09 | 0 | 0 | 0 | 0 | 0 | 1 | -90 | 90 | -0.0086016 | -0.0021558 | 0.0086039 | 0.0021568
2 | 3 | 2.0564 | 1.3161 | 1.036e-08 | 0 | 0 | 0 | 0 | 0 | 1 | -90 | 90 | 0.11106 | 0.028206 | -0.11079 | -0.02803
2 | 4 | 3.5569 | 2.2764 | 1.7919e-08 | 0 | 0 | 0 | 0 | 0 | 1 | -90 | 90 | -0.11967 | -0.030363 | 0.12022 | 0.030717
3 | 53 | 0.082741 | 0.052954 | 4.1683e-10 | 0 | 0 | 0 | 0 | 0 | 1 | -90 | 90 | 0.11079 | 0.02803 | -0.11078 | -0.028023
4 | 22 | 0.72437 | 0.4636 | 2.4328e-09 | 0 | 0 | 0 | 0 | 0 | 1 | -90 | 90 | 0.14463 | 0.036548 | -0.14447 | -0.036443
4 | 6 | 0.4837 | 0.30957 | 2.4368e-09 | 0 | 0 | 0 | 0 | 0 | 1 | -90 | 90 | -0.26485 | -0.067264 | 0.26522 | 0.067498
53 | 31 | 0.73356 | 0.46948 | 3.6955e-09 | 0 | 0 | 0 | 0 | 0 | 1 | -90 | 90 | 0.10853 | 0.027461 | -0.10844 | -0.027401
22 | 55 | 1.3377 | 0.85611 | 2.2463e-09 | 0 | 0 | 0 | 0 | 0 | 1 | -90 | 90 | 0.051833 | 0.013005 | -0.051794 | -0.012981
22 | 37 | 1.5046 | 0.96296 | 2.5267e-09 | 0 | 0 | 0 | 0 | 0 | 1 | -90 | 90 | 0.092634 | 0.023438 | -0.092494 | -0.023349
6 | 5 | 0.39397 | 0.25214 | 1.9847e-09 | 0 | 0 | 0 | 0 | 0 | 1 | -90 | 90 | -0.275 | -0.06995 | 0.27532 | 0.070155
31 | 29 | 0.57469 | 0.3678 | 2.8952e-09 | 0 | 0 | 0 | 0 | 0 | 1 | -90 | 90 | 0.10511 | 0.026566 | -0.10504 | -0.026522
55 | 56 | 1.2187 | 0.77998 | 2.0466e-09 | 0 | 0 | 0 | 0 | 0 | 1 | -90 | 90 | 0.0057316 | 0.0014364 | -0.0057312 | -0.0014364
37 | 36 | 0.1782 | 0.11405 | 2.9924e-10 | 0 | 0 | 0 | 0 | 0 | 1 | -90 | 90 | 0.083326 | 0.021051 | -0.083312 | -0.021042
5 | 7 | 1.1027 | 0.70575 | 5.5554e-09 | 0 | 0 | 0 | 0 | 0 | 1 | -90 | 90 | -0.33505 | -0.085123 | 0.33637 | 0.085973
7 | 8 | 1.9452 | 1.2449 | 3.2664e-09 | 0 | 0 | 0 | 0 | 0 | 1 | -90 | 90 | 0.059369 | 0.014907 | -0.059296 | -0.014861
7 | 9 | 3.3281 | 2.13 | 5.5888e-09 | 0 | 0 | 0 | 0 | 0 | 1 | -90 | 90 | 0.10195 | 0.026061 | -0.10159 | -0.025826
8 | 39 | 1.9333 | 1.2373 | 3.2465e-09 | 0 | 0 | 0 | 0 | 0 | 1 | -90 | 90 | 0.0032761 | 0.00082083 | -0.0032759 | -0.00082101
9 | 41 | 7.417 | 4.7469 | 1.2455e-08 | 0 | 0 | 0 | 0 | 0 | 1 | -90 | 90 | 0.083022 | 0.021173 | -0.082473 | -0.020823
41 | 42 | 5.3559 | 3.4278 | 8.9939e-09 | 0 | 0 | 0 | 0 | 0 | 1 | -90 | 90 | 0.082473 | 0.020823 | -0.082077 | -0.020571
10 | 11 | 1.2734 | 0.81497 | 2.1384e-09 | 0 | 0 | 0 | 0 | 0 | 1 | -90 | 90 | 0.010027 | 0.0025139 | -0.010026 | -0.0025132
10 | 12 | 1.5913 | 1.0184 | 2.6722e-09 | 0 | 0 | 0 | 0 | 0 | 1 | -90 | 90 | -0.011332 | -0.0028409 | 0.011334 | 0.0028421
11 | 13 | 3.9536 | 2.5303 | 6.6392e-09 | 0 | 0 | 0 | 0 | 0 | 1 | -90 | 90 | 0.007355 | 0.0018438 | -0.0073526 | -0.0018428
12 | 14 | 10.2244 | 6.5436 | 1.7169e-08 | 0 | 0 | 0 | 0 | 0 | 1 | -90 | 90 | -0.011334 | -0.0028421 | 0.011349 | 0.0028499
14 | 15 | 2.2883 | 1.4645 | 3.8427e-09 | 0 | 0 | 0 | 0 | 0 | 1 | -90 | 90 | -0.01218 | -0.0030582 | 0.012184 | 0.0030603
48 | 47 | 1.7474 | 1.1183 | 2.9344e-09 | 0 | 0 | 0 | 0 | 0 | 1 | -90 | 90 | -0.0018149 | -0.00045488 | 0.001815 | 0.00045464
47 | 45 | 0.99071 | 0.63405 | 1.6637e-09 | 0 | 0 | 0 | 0 | 0 | 1 | -90 | 90 | -0.0068681 | -0.0017211 | 0.0068687 | 0.0017213
15 | 16 | 4.3836 | 2.8055 | 7.3613e-09 | 0 | 0 | 0 | 0 | 0 | 1 | -90 | 90 | -0.014454 | -0.0036291 | 0.014464 | 0.003635
16 | 52 | 12.3557 | 7.9076 | 2.0748e-08 | 0 | 0 | 0 | 0 | 0 | 1 | -90 | 90 | -0.014464 | -0.0036349 | 0.014493 | 0.0036514
51 | 33 | 3.5982 | 2.3028 | 6.0423e-09 | 0 | 0 | 0 | 0 | 0 | 1 | -90 | 90 | -0.026381 | -0.0066343 | 0.026408 | 0.0066516
51 | 50 | 1.3726 | 0.87849 | 2.305e-09 | 0 | 0 | 0 | 0 | 0 | 1 | -90 | 90 | 0.022643 | 0.0056976 | -0.022635 | -0.0056928
33 | 30 | 1.2669 | 0.81084 | 2.1275e-09 | 0 | 0 | 0 | 0 | 0 | 1 | -90 | 90 | -0.027305 | -0.0068762 | 0.027315 | 0.0068827
50 | 52 | 0.45054 | 0.28835 | 7.5658e-10 | 0 | 0 | 0 | 0 | 0 | 1 | -90 | 90 | 0.019569 | 0.0049243 | -0.019567 | -0.0049232
17 | 18 | 2.3921 | 1.5309 | 4.017e-09 | 0 | 0 | 0 | 0 | 0 | 1 | -90 | 90 | 0.018423 | 0.0046208 | -0.018414 | -0.0046155
17 | 19 | 1.603 | 1.0259 | 2.6919e-09 | 0 | 0 | 0 | 0 | 0 | 1 | -90 | 90 | -0.025176 | -0.0063134 | 0.025188 | 0.0063203
18 | 20 | 1.4956 | 0.95716 | 2.5114e-09 | 0 | 0 | 0 | 0 | 0 | 1 | -90 | 90 | 0.0091092 | 0.0022834 | -0.0091078 | -0.0022827
19 | 21 | 0.81686 | 0.52279 | 1.3717e-09 | 0 | 0 | 0 | 0 | 0 | 1 | -90 | 90 | -0.032144 | -0.0080637 | 0.032153 | 0.0080695
20 | 34 | 0.78938 | 0.5052 | 1.3256e-09 | 0 | 0 | 0 | 0 | 0 | 1 | -90 | 90 | 0.0075111 | 0.0018826 | -0.0075107 | -0.0018824
21 | 27 | 5.4033 | 3.4581 | 9.0736e-09 | 0 | 0 | 0 | 0 | 0 | 1 | -90 | 90 | 0.0047318 | 0.0011852 | -0.0047305 | -0.0011852
21 | 24 | 2.2612 | 1.4472 | 3.7972e-09 | 0 | 0 | 0 | 0 | 0 | 1 | -90 | 90 | -0.036885 | -0.0092547 | 0.036919 | 0.0092761
34 | 40 | 0.14543 | 0.093075 | 2.4422e-10 | 0 | 0 | 0 | 0 | 0 | 1 | -90 | 90 | 0.0037773 | 0.0009467 | -0.0037773 | -0.00094671
27 | 54 | 5.1898 | 3.3215 | 8.7151e-09 | 0 | 0 | 0 | 0 | 0 | 1 | -90 | 90 | 0.0047304 | 0.0011852 | -0.0047292 | -0.0011853
24 | 23 | 1.9324 | 1.2367 | 3.245e-09 | 0 | 0 | 0 | 0 | 0 | 1 | -90 | 90 | -0.04263 | -0.010707 | 0.042669 | 0.010732
23 | 25 | 2.7581 | 1.7652 | 4.6316e-09 | 0 | 0 | 0 | 0 | 0 | 1 | -90 | 90 | -0.054636 | -0.013731 | 0.054726 | 0.013788
36 | 35 | 2.3625 | 1.512 | 3.9673e-09 | 0 | 0 | 0 | 0 | 0 | 1 | -90 | 90 | 0.069614 | 0.017609 | -0.06949 | -0.01753
25 | 26 | 1.462 | 0.93569 | 2.4551e-09 | 0 | 0 | 0 | 0 | 0 | 1 | -90 | 90 | -0.064217 | -0.016167 | 0.064283 | 0.016209
26 | 35 | 0.93752 | 0.60001 | 1.5743e-09 | 0 | 0 | 0 | 0 | 0 | 1 | -90 | 90 | -0.064283 | -0.016209 | 0.064325 | 0.016236
28 | 29 | 2.2146 | 1.4174 | 3.719e-09 | 0 | 0 | 0 | 0 | 0 | 1 | -90 | 90 | -0.10302 | -0.025916 | 0.10328 | 0.026082
28 | 30 | 0.73071 | 0.46765 | 1.2271e-09 | 0 | 0 | 0 | 0 | 0 | 1 | -90 | 90 | 0.072407 | 0.018243 | -0.072365 | -0.018216
30 | 32 | 3.7832 | 2.4212 | 6.353e-09 | 0 | 0 | 0 | 0 | 0 | 1 | -90 | 90 | 0.045049 | 0.011333 | -0.044964 | -0.01128
32 | 49 | 0.93635 | 0.59926 | 1.5724e-09 | 0 | 0 | 0 | 0 | 0 | 1 | -90 | 90 | 0.031795 | 0.007979 | -0.031784 | -0.0079724
49 | 46 | 0.93307 | 0.59717 | 1.5669e-09 | 0 | 0 | 0 | 0 | 0 | 1 | -90 | 90 | 0.031117 | 0.0078051 | -0.031106 | -0.0077988
46 | 44 | 0.48149 | 0.30816 | 8.0856e-10 | 0 | 0 | 0 | 0 | 0 | 1 | -90 | 90 | 0.024803 | 0.006219 | -0.0248 | -0.006217
43 | 44 | 0.40033 | 0.25621 | 6.7226e-10 | 0 | 0 | 0 | 0 | 0 | 1 | -90 | 90 | -0.019003 | -0.0047635 | 0.019005 | 0.0047644
43 | 45 | 1.4601 | 0.93444 | 2.4518e-09 | 0 | 0 | 0 | 0 | 0 | 1 | -90 | 90 | 0.013382 | 0.0033546 | -0.013379 | -0.003353