## bus_data
BUS_I | BUS_TYPE | Pd | Qd | Gs | Bs | area | Vm | Va | baseKV | zone | Vmax | Vmin
1 | 1 | 0.00055726 | 0.00013966 | 0 | 0 | 1 | 0.98682 | -0.25805 | 0.4 | 1 | 1.1 | 0.9
2 | 1 | 0.0011541 | 0.00028925 | 0 | 0 | 1 | 0.98671 | -0.26018 | 0.4 | 1 | 1.1 | 0.9
3 | 1 | 0 | 0 | 0 | 0 | 1 | 0.98731 | -0.24807 | 0.4 | 1 | 1.1 | 0.9
4 | 1 | 0 | 0 | 0 | 0 | 1 | 0.98665 | -0.26135 | 0.4 | 1 | 1.1 | 0.9
5 | 1 | 0 | 0 | 0 | 0 | 1 | 0.98773 | -0.23984 | 0.4 | 1 | 1.1 | 0.9
6 | 1 | 0.0013106 | 0.00032847 | 0 | 0 | 1 | 0.98721 | -0.25012 | 0.4 | 1 | 1.1 | 0.9
7 | 1 | 0.00070412 | 0.00017647 | 0 | 0 | 1 | 0.98582 | -0.27836 | 0.4 | 1 | 1.1 | 0.9
8 | 1 | 0 | 0 | 0 | 0 | 1 | 0.98661 | -0.2623 | 0.4 | 1 | 1.1 | 0.9
9 | 1 | 0.0016566 | 0.00041519 | 0 | 0 | 1 | 0.98798 | -0.23486 | 0.4 | 1 | 1.1 | 0.9
10 | 1 | 0.00033355 | 8.3596e-05 | 0 | 0 | 1 | 0.98714 | -0.25125 | 0.4 | 1 | 1.1 | 0.9
11 | 1 | 0.0010111 | 0.00025342 | 0 | 0 | 1 | 0.98718 | -0.25073 | 0.4 | 1 | 1.1 | 0.9
12 | 1 | 0 | 0 | 0 | 0 | 1 | 0.984 | -0.31569 | 0.4 | 1 | 1.1 | 0.9
91 | 1 | 0.0006133 | 0.00015371 | 0 | 0 | 1 | 0.9864 | -0.26626 | 0.4 | 1 | 1.1 | 0.9
28 | 1 | 0 | 0 | 0 | 0 | 1 | 0.99057 | -0.18365 | 0.4 | 1 | 1.1 | 0.9
52 | 1 | 0.00042511 | 0.00010654 | 0 | 0 | 1 | 0.98708 | -0.25249 | 0.4 | 1 | 1.1 | 0.9
90 | 1 | 0.00057426 | 0.00014392 | 0 | 0 | 1 | 0.98345 | -0.32686 | 0.4 | 1 | 1.1 | 0.9
72 | 1 | 0 | 0 | 0 | 0 | 1 | 0.99057 | -0.1838 | 0.4 | 1 | 1.1 | 0.9
23 | 1 | 0.00037796 | 9.4727e-05 | 0 | 0 | 1 | 0.99132 | -0.16891 | 0.4 | 1 | 1.1 | 0.9
53 | 1 | 0.00048214 | 0.00012083 | 0 | 0 | 1 | 0.9867 | -0.26006 | 0.4 | 1 | 1.1 | 0.9
88 | 1 | 0 | 0 | 0 | 0 | 1 | 0.98201 | -0.35644 | 0.4 | 1 | 1.1 | 0.9
13 | 1 | 0.00023535 | 5.8983e-05 | 0 | 0 | 1 | 0.99689 | -0.060249 | 0.4 | 1 | 1.1 | 0.9
14 | 1 | 0 | 0 | 0 | 0 | 1 | 0.99695 | -0.0592 | 0.4 | 1 | 1.1 | 0.9
16 | 1 | 0.00021711 | 5.4412e-05 | 0 | 0 | 1 | 0.99692 | -0.059749 | 0.4 | 1 | 1.1 | 0.9
17 | 1 | 0.00062327 | 0.00015621 | 0 | 0 | 1 | 0.99698 | -0.05855 | 0.4 | 1 | 1.1 | 0.9
18 | 1 | 0.00019372 | 4.855e-05 | 0 | 0 | 1 | 0.99701 | -0.057881 | 0.4 | 1 | 1.1 | 0.9
25 | 1 | 0 | 0 | 0 | 0 | 1 | 0.99714 | -0.055433 | 0.4 | 1 | 1.1 | 0.9
61 | 1 | 0.00027381 | 6.8624e-05 | 0 | 0 | 1 | 0.99322 | -0.13159 | 0.4 | 1 | 1.1 | 0.9
21 | 1 | 0 | 0 | 0 | 0 | 1 | 0.9995 | -0.0097325 | 0.4 | 1 | 1.1 | 0.9
19 | 1 | 0 | 0 | 0 | 0 | 1 | 0.99943 | -0.010986 | 0.4 | 1 | 1.1 | 0.9
22 | 1 | 0.00034996 | 8.7709e-05 | 0 | 0 | 1 | 0.99934 | -0.012739 | 0.4 | 1 | 1.1 | 0.9
20 | 1 | 0 | 0 | 0 | 0 | 1 | 0.99479 | -0.10111 | 0.4 | 1 | 1.1 | 0.9
24 | 1 | 0.00105 | 0.00026316 | 0 | 0 | 1 | 0.99642 | -0.069238 | 0.4 | 1 | 1.1 | 0.9
26 | 3 | 0.00030333 | 7.6021e-05 | 0 | 0 | 1 | 1 | 0 | 0.4 | 1 | 1.1 | 0.9
27 | 1 | 0.00035027 | 8.7785e-05 | 0 | 0 | 1 | 0.99919 | -0.01564 | 0.4 | 1 | 1.1 | 0.9
65 | 1 | 0.0011053 | 0.00027703 | 0 | 0 | 1 | 0.9929 | -0.13784 | 0.4 | 1 | 1.1 | 0.9
74 | 1 | 0.00020517 | 5.1421e-05 | 0 | 0 | 1 | 0.99056 | -0.18396 | 0.4 | 1 | 1.1 | 0.9
71 | 1 | 0.00040666 | 0.00010192 | 0 | 0 | 1 | 0.99055 | -0.18412 | 0.4 | 1 | 1.1 | 0.9
29 | 1 | 0.00017239 | 4.3204e-05 | 0 | 0 | 1 | 0.98481 | -0.29719 | 0.4 | 1 | 1.1 | 0.9
30 | 1 | 0.00051015 | 0.00012786 | 0 | 0 | 1 | 0.98485 | -0.29629 | 0.4 | 1 | 1.1 | 0.9
31 | 1 | 0.0008514 | 0.00021338 | 0 | 0 | 1 | 0.98475 | -0.2982 | 0.4 | 1 | 1.1 | 0.9
32 | 1 | 0 | 0 | 0 | 0 | 1 | 0.98514 | -0.29064 | 0.4 | 1 | 1.1 | 0.9
33 | 1 | 0.00028754 | 7.2065e-05 | 0 | 0 | 1 | 0.98378 | -0.31746 | 0.4 | 1 | 1.1 | 0.9
34 | 1 | 0 | 0 | 0 | 0 | 1 | 0.9871 | -0.25177 | 0.4 | 1 | 1.1 | 0.9
45 | 1 | 0 | 0 | 0 | 0 | 1 | 0.9837 | -0.31907 | 0.4 | 1 | 1.1 | 0.9
42 | 1 | 0 | 0 | 0 | 0 | 1 | 0.98773 | -0.23946 | 0.4 | 1 | 1.1 | 0.9
41 | 1 | 0.0011395 | 0.00028558 | 0 | 0 | 1 | 0.98701 | -0.2536 | 0.4 | 1 | 1.1 | 0.9
47 | 1 | 0 | 0 | 0 | 0 | 1 | 0.98359 | -0.32122 | 0.4 | 1 | 1.1 | 0.9
43 | 1 | 0.00088685 | 0.00022227 | 0 | 0 | 1 | 0.98369 | -0.3193 | 0.4 | 1 | 1.1 | 0.9
49 | 1 | 0.00021104 | 5.2891e-05 | 0 | 0 | 1 | 0.98768 | -0.24038 | 0.4 | 1 | 1.1 | 0.9
50 | 1 | 0 | 0 | 0 | 0 | 1 | 0.98739 | -0.2462 | 0.4 | 1 | 1.1 | 0.9
51 | 1 | 0 | 0 | 0 | 0 | 1 | 0.99052 | -0.18467 | 0.4 | 1 | 1.1 | 0.9
40 | 1 | 0.0004909 | 0.00012303 | 0 | 0 | 1 | 0.98698 | -0.25417 | 0.4 | 1 | 1.1 | 0.9
35 | 1 | 0.00036973 | 9.2664e-05 | 0 | 0 | 1 | 0.98339 | -0.32526 | 0.4 | 1 | 1.1 | 0.9
36 | 1 | 8.6449e-05 | 2.1666e-05 | 0 | 0 | 1 | 0.98339 | -0.32523 | 0.4 | 1 | 1.1 | 0.9
37 | 1 | 0 | 0 | 0 | 0 | 1 | 0.98339 | -0.32517 | 0.4 | 1 | 1.1 | 0.9
60 | 1 | 0.00091499 | 0.00022932 | 0 | 0 | 1 | 0.98339 | -0.32523 | 0.4 | 1 | 1.1 | 0.9
48 | 1 | 0.00029417 | 7.3727e-05 | 0 | 0 | 1 | 0.98349 | -0.3233 | 0.4 | 1 | 1.1 | 0.9
38 | 1 | 0.00025266 | 6.3323e-05 | 0 | 0 | 1 | 0.98697 | -0.25447 | 0.4 | 1 | 1.1 | 0.9
39 | 1 | 0.00038185 | 9.5701e-05 | 0 | 0 | 1 | 0.98697 | -0.25444 | 0.4 | 1 | 1.1 | 0.9
64 | 1 | 0.0002966 | 7.4335e-05 | 0 | 0 | 1 | 0.98738 | -0.24643 | 0.4 | 1 | 1.1 | 0.9
62 | 1 | 0.00020939 | 5.2479e-05 | 0 | 0 | 1 | 0.98712 | -0.25151 | 0.4 | 1 | 1.1 | 0.9
57 | 1 | 0.00047461 | 0.00011895 | 0 | 0 | 1 | 0.99241 | -0.14746 | 0.4 | 1 | 1.1 | 0.9
55 | 1 | 0.00015476 | 3.8787e-05 | 0 | 0 | 1 | 0.99043 | -0.18633 | 0.4 | 1 | 1.1 | 0.9
44 | 1 | 0 | 0 | 0 | 0 | 1 | 0.98365 | -0.32009 | 0.4 | 1 | 1.1 | 0.9
46 | 1 | 0.00011488 | 2.8793e-05 | 0 | 0 | 1 | 0.98364 | -0.3203 | 0.4 | 1 | 1.1 | 0.9
59 | 1 | 0.00022654 | 5.6776e-05 | 0 | 0 | 1 | 0.98349 | -0.32332 | 0.4 | 1 | 1.1 | 0.9
63 | 1 | 0.00078199 | 0.00019599 | 0 | 0 | 1 | 0.98706 | -0.25278 | 0.4 | 1 | 1.1 | 0.9
58 | 1 | 0.00047268 | 0.00011847 | 0 | 0 | 1 | 0.99268 | -0.14225 | 0.4 | 1 | 1.1 | 0.9
56 | 1 | 0.00038279 | 9.5937e-05 | 0 | 0 | 1 | 0.99036 | -0.18773 | 0.4 | 1 | 1.1 | 0.9
54 | 1 | 0.00038003 | 9.5243e-05 | 0 | 0 | 1 | 0.98657 | -0.26249 | 0.4 | 1 | 1.1 | 0.9
66 | 1 | 0 | 0 | 0 | 0 | 1 | 0.98619 | -0.27006 | 0.4 | 1 | 1.1 | 0.9
67 | 1 | 0.00036488 | 9.1448e-05 | 0 | 0 | 1 | 0.9861 | -0.27179 | 0.4 | 1 | 1.1 | 0.9
68 | 1 | 0 | 0 | 0 | 0 | 1 | 0.9861 | -0.2718 | 0.4 | 1 | 1.1 | 0.9
69 | 1 | 0.00086796 | 0.00021753 | 0 | 0 | 1 | 0.98607 | -0.27226 | 0.4 | 1 | 1.1 | 0.9
70 | 1 | 0.00074693 | 0.0001872 | 0 | 0 | 1 | 0.98595 | -0.27475 | 0.4 | 1 | 1.1 | 0.9
99 | 1 | 0.00029181 | 7.3136e-05 | 0 | 0 | 1 | 0.98595 | -0.27478 | 0.4 | 1 | 1.1 | 0.9
73 | 1 | 0.0004553 | 0.00011411 | 0 | 0 | 1 | 0.99052 | -0.18461 | 0.4 | 1 | 1.1 | 0.9
75 | 1 | 0.00064541 | 0.00016176 | 0 | 0 | 1 | 0.97798 | -0.43781 | 0.4 | 1 | 1.1 | 0.9
76 | 1 | 0.00080873 | 0.00020269 | 0 | 0 | 1 | 0.97798 | -0.43781 | 0.4 | 1 | 1.1 | 0.9
77 | 1 | 0 | 0 | 0 | 0 | 1 | 0.978 | -0.43738 | 0.4 | 1 | 1.1 | 0.9
93 | 1 | 0 | 0 | 0 | 0 | 1 | 0.97958 | -0.40586 | 0.4 | 1 | 1.1 | 0.9
94 | 1 | 0.00021105 | 5.2894e-05 | 0 | 0 | 1 | 0.97956 | -0.40623 | 0.4 | 1 | 1.1 | 0.9
78 | 1 | 0 | 0 | 0 | 0 | 1 | 0.97814 | -0.43459 | 0.4 | 1 | 1.1 | 0.9
83 | 1 | 0.00027084 | 6.788e-05 | 0 | 0 | 1 | 0.97992 | -0.39902 | 0.4 | 1 | 1.1 | 0.9
79 | 1 | 0.00017349 | 4.348e-05 | 0 | 0 | 1 | 0.98014 | -0.39458 | 0.4 | 1 | 1.1 | 0.9
80 | 1 | 0.00017434 | 4.3694e-05 | 0 | 0 | 1 | 0.98016 | -0.39418 | 0.4 | 1 | 1.1 | 0.9
81 | 1 | 0 | 0 | 0 | 0 | 1 | 0.98017 | -0.39398 | 0.4 | 1 | 1.1 | 0.9
82 | 1 | 0 | 0 | 0 | 0 | 1 | 0.98094 | -0.37829 | 0.4 | 1 | 1.1 | 0.9
89 | 1 | 0.00023638 | 5.9241e-05 | 0 | 0 | 1 | 0.98157 | -0.36556 | 0.4 | 1 | 1.1 | 0.9
87 | 1 | 0 | 0 | 0 | 0 | 1 | 0.98164 | -0.36415 | 0.4 | 1 | 1.1 | 0.9
84 | 1 | 0.00019233 | 4.8203e-05 | 0 | 0 | 1 | 0.98121 | -0.37315 | 0.4 | 1 | 1.1 | 0.9
85 | 1 | 0 | 0 | 0 | 0 | 1 | 0.98134 | -0.37031 | 0.4 | 1 | 1.1 | 0.9
100 | 1 | 0.00017714 | 4.4397e-05 | 0 | 0 | 1 | 0.98116 | -0.37415 | 0.4 | 1 | 1.1 | 0.9
86 | 1 | 0.00021233 | 5.3216e-05 | 0 | 0 | 1 | 0.98134 | -0.37037 | 0.4 | 1 | 1.1 | 0.9
96 | 1 | 0 | 0 | 0 | 0 | 1 | 0.982 | -0.35676 | 0.4 | 1 | 1.1 | 0.9
95 | 1 | 8.5734e-05 | 2.1487e-05 | 0 | 0 | 1 | 0.98198 | -0.35717 | 0.4 | 1 | 1.1 | 0.9

## generator_data
GEN_BUS | PG | QG | QMAX | QMIN | VG | MBASE | GEN_STATUS | PMAX | PMIN
26 | 0.031132 | 0.007758 | 10 | -10 | 1 | 100 | 1 | 10 | 0

## branch_data
F_BUS | T_BUS | BR_R | BR_X | BR_B | RATE_A | RATE_B | RATE_C | TAP | SHIFT | BR_STATUS | ANGMIN | ANGMAX | P_in | Q_in | P_out | Q_out
1 | 2 | 1.45 | 0.92802 | 2.435e-09 | 0 | 0 | 0 | 0 | 0 | 1 | -90 | 90 | 0.0062583 | 0.0014997 | -0.0062577 | -0.0014996
1 | 3 | 6.2278 | 3.9858 | 1.0458e-08 | 0 | 0 | 0 | 0 | 0 | 1 | -90 | 90 | -0.0068156 | -0.0016394 | 0.0068187 | 0.0016404
2 | 4 | 0.96811 | 0.61959 | 1.6257e-09 | 0 | 0 | 0 | 0 | 0 | 1 | -90 | 90 | 0.0051036 | 0.0012103 | -0.0051033 | -0.0012103
3 | 5 | 3.8596 | 2.4701 | 6.4813e-09 | 0 | 0 | 0 | 0 | 0 | 1 | -90 | 90 | -0.0091407 | -0.0022214 | 0.0091442 | 0.002223
3 | 6 | 3.8515 | 2.465 | 6.4678e-09 | 0 | 0 | 0 | 0 | 0 | 1 | -90 | 90 | 0.002322 | 0.00058099 | -0.0023218 | -0.00058148
4 | 7 | 15.9475 | 10.2064 | 2.678e-08 | 0 | 0 | 0 | 0 | 0 | 1 | -90 | 90 | 0.0044899 | 0.0010621 | -0.0044864 | -0.0010625
4 | 8 | 6.5867 | 4.2155 | 1.1061e-08 | 0 | 0 | 0 | 0 | 0 | 1 | -90 | 90 | 0.00061343 | 0.00014816 | -0.00061341 | -0.00014922
5 | 9 | 1.6463 | 1.0537 | 2.7646e-09 | 0 | 0 | 0 | 0 | 0 | 1 | -90 | 90 | -0.013042 | -0.00319 | 0.013045 | 0.0031916
5 | 10 | 12.7167 | 8.1387 | 2.1355e-08 | 0 | 0 | 0 | 0 | 0 | 1 | -90 | 90 | 0.0038973 | 0.00096697 | -0.0038952 | -0.00096771
6 | 11 | 2.6175 | 1.6752 | 4.3955e-09 | 0 | 0 | 0 | 0 | 0 | 1 | -90 | 90 | 0.0010112 | 0.00025301 | -0.0010111 | -0.00025342
7 | 12 | 41.2729 | 26.4146 | 6.9308e-08 | 0 | 0 | 0 | 0 | 0 | 1 | -90 | 90 | 0.0037823 | 0.00088605 | -0.0037759 | -0.00088867
8 | 91 | 27.8897 | 17.8494 | 4.6834e-08 | 0 | 0 | 0 | 0 | 0 | 1 | -90 | 90 | 0.00061341 | 0.00014922 | -0.00061329 | -0.00015371
9 | 28 | 15.0721 | 9.6462 | 2.531e-08 | 0 | 0 | 0 | 0 | 0 | 1 | -90 | 90 | -0.014701 | -0.0036068 | 0.014737 | 0.003627
10 | 52 | 1.5116 | 0.96744 | 2.5384e-09 | 0 | 0 | 0 | 0 | 0 | 1 | -90 | 90 | 0.0035616 | 0.00088411 | -0.0035614 | -0.00088423
12 | 90 | 12.3598 | 7.9103 | 2.0755e-08 | 0 | 0 | 0 | 0 | 0 | 1 | -90 | 90 | 0.0037759 | 0.00088868 | -0.0037739 | -0.00088946
28 | 72 | 0.59391 | 0.3801 | 9.9733e-10 | 0 | 0 | 0 | 0 | 0 | 1 | -90 | 90 | 0.0010672 | 0.00026573 | -0.0010672 | -0.00026582
28 | 23 | 4.0618 | 2.5996 | 6.8209e-09 | 0 | 0 | 0 | 0 | 0 | 1 | -90 | 90 | -0.015804 | -0.0038927 | 0.015815 | 0.0038991
52 | 53 | 10.4792 | 6.7067 | 1.7597e-08 | 0 | 0 | 0 | 0 | 0 | 1 | -90 | 90 | 0.0031363 | 0.00077769 | -0.0031352 | -0.00077868
90 | 88 | 38.3724 | 24.5584 | 6.4438e-08 | 0 | 0 | 0 | 0 | 0 | 1 | -90 | 90 | 0.0031997 | 0.00074553 | -0.0031954 | -0.00074901
72 | 74 | 3.5662 | 2.2824 | 5.9886e-09 | 0 | 0 | 0 | 0 | 0 | 1 | -90 | 90 | 0.00020517 | 5.0834e-05 | -0.00020517 | -5.1421e-05
72 | 71 | 1.6386 | 1.0487 | 2.7516e-09 | 0 | 0 | 0 | 0 | 0 | 1 | -90 | 90 | 0.00086198 | 0.00021499 | -0.00086197 | -0.00021525
23 | 20 | 18.3145 | 11.7213 | 3.0755e-08 | 0 | 0 | 0 | 0 | 0 | 1 | -90 | 90 | -0.016193 | -0.0039938 | 0.016244 | 0.0040239
53 | 54 | 3.9602 | 2.5345 | 6.6502e-09 | 0 | 0 | 0 | 0 | 0 | 1 | -90 | 90 | 0.0026531 | 0.00065785 | -0.0026528 | -0.0006583
88 | 96 | 14.4725 | 9.2624 | 2.4303e-08 | 0 | 0 | 0 | 0 | 0 | 1 | -90 | 90 | 8.5736e-05 | 1.598e-05 | -8.5734e-05 | -1.8323e-05
88 | 87 | 10.336 | 6.615 | 1.7357e-08 | 0 | 0 | 0 | 0 | 0 | 1 | -90 | 90 | 0.0031097 | 0.00073304 | -0.0031086 | -0.00073401
13 | 14 | 19.5167 | 12.4907 | 3.2774e-08 | 0 | 0 | 0 | 0 | 0 | 1 | -90 | 90 | -0.00023535 | -5.8983e-05 | 0.00023536 | 5.5734e-05
14 | 16 | 11.1481 | 7.1348 | 1.8721e-08 | 0 | 0 | 0 | 0 | 0 | 1 | -90 | 90 | 0.00021711 | 5.2555e-05 | -0.00021711 | -5.4412e-05
14 | 17 | 6.1983 | 3.9669 | 1.0409e-08 | 0 | 0 | 0 | 0 | 0 | 1 | -90 | 90 | -0.00045247 | -0.00010829 | 0.00045248 | 0.00010726
17 | 18 | 2.7304 | 1.7475 | 4.5851e-09 | 0 | 0 | 0 | 0 | 0 | 1 | -90 | 90 | -0.0010758 | -0.00026347 | 0.0010758 | 0.00026303
18 | 25 | 8.4671 | 5.4189 | 1.4218e-08 | 0 | 0 | 0 | 0 | 0 | 1 | -90 | 90 | -0.0012695 | -0.00031158 | 0.0012696 | 0.00031026
25 | 61 | 29.4146 | 18.8253 | 4.9395e-08 | 0 | 0 | 0 | 0 | 0 | 1 | -90 | 90 | 0.011449 | 0.0028493 | -0.011408 | -0.0028278
25 | 21 | 15.958 | 10.2131 | 2.6798e-08 | 0 | 0 | 0 | 0 | 0 | 1 | -90 | 90 | -0.012718 | -0.0031596 | 0.012746 | 0.0031745
61 | 65 | 2.4643 | 1.5771 | 4.1382e-09 | 0 | 0 | 0 | 0 | 0 | 1 | -90 | 90 | 0.011134 | 0.0027592 | -0.01113 | -0.0027575
21 | 26 | 3.3123 | 2.1199 | 5.5623e-09 | 0 | 0 | 0 | 0 | 0 | 1 | -90 | 90 | -0.013096 | -0.003256 | 0.013102 | 0.0032593
21 | 19 | 15.4726 | 9.9024 | 2.5983e-08 | 0 | 0 | 0 | 0 | 0 | 1 | -90 | 90 | 0.00035001 | 8.1436e-05 | -0.00034999 | -8.4019e-05
19 | 22 | 22.1147 | 14.1534 | 3.7137e-08 | 0 | 0 | 0 | 0 | 0 | 1 | -90 | 90 | 0.00034999 | 8.4019e-05 | -0.00034996 | -8.7709e-05
20 | 24 | 8.6524 | 5.5375 | 1.453e-08 | 0 | 0 | 0 | 0 | 0 | 1 | -90 | 90 | -0.016244 | -0.0040239 | 0.016269 | 0.0040381
24 | 27 | 13.7288 | 8.7864 | 2.3054e-08 | 0 | 0 | 0 | 0 | 0 | 1 | -90 | 90 | -0.017319 | -0.0043013 | 0.017363 | 0.0043272
26 | 27 | 3.9403 | 2.5218 | 6.6168e-09 | 0 | 0 | 0 | 0 | 0 | 1 | -90 | 90 | 0.017726 | 0.0044227 | -0.017713 | -0.004415
65 | 58 | 1.9287 | 1.2344 | 3.2388e-09 | 0 | 0 | 0 | 0 | 0 | 1 | -90 | 90 | 0.010025 | 0.0024805 | -0.010023 | -0.0024795
71 | 73 | 4.7641 | 3.049 | 8.0002e-09 | 0 | 0 | 0 | 0 | 0 | 1 | -90 | 90 | 0.00045531 | 0.00011333 | -0.0004553 | -0.00011411
29 | 30 | 3.8069 | 2.4364 | 6.3929e-09 | 0 | 0 | 0 | 0 | 0 | 1 | -90 | 90 | -0.0010238 | -0.00025577 | 0.0010239 | 0.00025518
29 | 31 | 5.1754 | 3.3123 | 8.6909e-09 | 0 | 0 | 0 | 0 | 0 | 1 | -90 | 90 | 0.00085144 | 0.00021257 | -0.00085139 | -0.00021338
30 | 32 | 15.9414 | 10.2025 | 2.677e-08 | 0 | 0 | 0 | 0 | 0 | 1 | -90 | 90 | -0.001534 | -0.00038303 | 0.0015344 | 0.0003807
32 | 33 | 36.1786 | 23.1543 | 6.0754e-08 | 0 | 0 | 0 | 0 | 0 | 1 | -90 | 90 | 0.0031859 | 0.00078223 | -0.0031819 | -0.00078555
32 | 34 | 35.4494 | 22.6876 | 5.9529e-08 | 0 | 0 | 0 | 0 | 0 | 1 | -90 | 90 | -0.0047203 | -0.0011629 | 0.004729 | 0.0011627
33 | 45 | 2.3859 | 1.527 | 4.0066e-09 | 0 | 0 | 0 | 0 | 0 | 1 | -90 | 90 | 0.0028943 | 0.00071348 | -0.0028941 | -0.00071373
34 | 42 | 7.6223 | 4.8783 | 1.28e-08 | 0 | 0 | 0 | 0 | 0 | 1 | -90 | 90 | -0.0069941 | -0.0017291 | 0.0069982 | 0.0017305
34 | 41 | 3.5254 | 2.2563 | 5.9202e-09 | 0 | 0 | 0 | 0 | 0 | 1 | -90 | 90 | 0.0022651 | 0.00056647 | -0.0022649 | -0.00056692
45 | 47 | 4.9008 | 3.1365 | 8.2297e-09 | 0 | 0 | 0 | 0 | 0 | 1 | -90 | 90 | 0.0018924 | 0.00046859 | -0.0018922 | -0.00046926
45 | 43 | 1.0179 | 0.65147 | 1.7094e-09 | 0 | 0 | 0 | 0 | 0 | 1 | -90 | 90 | 0.0010017 | 0.00024514 | -0.0010017 | -0.0002453
42 | 49 | 18.5847 | 11.8942 | 3.1209e-08 | 0 | 0 | 0 | 0 | 0 | 1 | -90 | 90 | 0.00021105 | 4.9853e-05 | -0.00021104 | -5.2891e-05
42 | 50 | 22.5324 | 14.4207 | 3.7838e-08 | 0 | 0 | 0 | 0 | 0 | 1 | -90 | 90 | 0.0012887 | 0.00031405 | -0.0012883 | -0.00031748
42 | 51 | 27.9577 | 17.8929 | 4.6949e-08 | 0 | 0 | 0 | 0 | 0 | 1 | -90 | 90 | -0.0084979 | -0.0020944 | 0.0085198 | 0.0021038
41 | 40 | 2.2179 | 1.4194 | 3.7244e-09 | 0 | 0 | 0 | 0 | 0 | 1 | -90 | 90 | 0.0011255 | 0.00028134 | -0.0011254 | -0.00028168
47 | 48 | 17.1641 | 10.985 | 2.8823e-08 | 0 | 0 | 0 | 0 | 0 | 1 | -90 | 90 | 0.00052076 | 0.00012766 | -0.00052071 | -0.00013042
47 | 37 | 12.4507 | 7.9684 | 2.0908e-08 | 0 | 0 | 0 | 0 | 0 | 1 | -90 | 90 | 0.0013714 | 0.0003416 | -0.0013712 | -0.00034346
43 | 44 | 27.4173 | 17.5471 | 4.6041e-08 | 0 | 0 | 0 | 0 | 0 | 1 | -90 | 90 | 0.00011489 | 2.303e-05 | -0.00011488 | -2.7483e-05
50 | 64 | 3.3845 | 2.166 | 5.6834e-09 | 0 | 0 | 0 | 0 | 0 | 1 | -90 | 90 | 0.0002966 | 7.3784e-05 | -0.0002966 | -7.4336e-05
50 | 62 | 23.1996 | 14.8477 | 3.8958e-08 | 0 | 0 | 0 | 0 | 0 | 1 | -90 | 90 | 0.00099168 | 0.0002437 | -0.00099143 | -0.00024734
51 | 57 | 17.9095 | 11.4621 | 3.0075e-08 | 0 | 0 | 0 | 0 | 0 | 1 | -90 | 90 | -0.0090575 | -0.0022338 | 0.0090733 | 0.002241
51 | 55 | 13.3146 | 8.5213 | 2.2359e-08 | 0 | 0 | 0 | 0 | 0 | 1 | -90 | 90 | 0.00053762 | 0.00012994 | -0.00053758 | -0.00013211
40 | 39 | 1.8362 | 1.1752 | 3.0835e-09 | 0 | 0 | 0 | 0 | 0 | 1 | -90 | 90 | 0.00063452 | 0.00015865 | -0.00063451 | -0.00015894
35 | 36 | 0.27535 | 0.17622 | 4.6239e-10 | 0 | 0 | 0 | 0 | 0 | 1 | -90 | 90 | -0.00036973 | -9.2665e-05 | 0.00036973 | 9.262e-05
36 | 37 | 0.62457 | 0.39973 | 1.0488e-09 | 0 | 0 | 0 | 0 | 0 | 1 | -90 | 90 | -0.00045618 | -0.00011429 | 0.00045618 | 0.00011419
37 | 60 | 0.29523 | 0.18895 | 4.9578e-10 | 0 | 0 | 0 | 0 | 0 | 1 | -90 | 90 | 0.00091499 | 0.00022927 | -0.00091499 | -0.00022932
48 | 59 | 0.54506 | 0.34884 | 9.153e-10 | 0 | 0 | 0 | 0 | 0 | 1 | -90 | 90 | 0.00022654 | 5.6688e-05 | -0.00022654 | -5.6776e-05
38 | 39 | 0.5114 | 0.3273 | 8.5878e-10 | 0 | 0 | 0 | 0 | 0 | 1 | -90 | 90 | -0.00025266 | -6.3324e-05 | 0.00025266 | 6.324e-05
62 | 63 | 7.094 | 4.5402 | 1.1913e-08 | 0 | 0 | 0 | 0 | 0 | 1 | -90 | 90 | 0.00078204 | 0.00019486 | -0.00078199 | -0.00019599
57 | 58 | 2.3865 | 1.5274 | 4.0076e-09 | 0 | 0 | 0 | 0 | 0 | 1 | -90 | 90 | -0.009548 | -0.0023599 | 0.0095503 | 0.002361
55 | 56 | 15.9864 | 10.2313 | 2.6845e-08 | 0 | 0 | 0 | 0 | 0 | 1 | -90 | 90 | 0.00038282 | 9.332e-05 | -0.00038279 | -9.5937e-05
44 | 46 | 8.0686 | 5.1639 | 1.3549e-08 | 0 | 0 | 0 | 0 | 0 | 1 | -90 | 90 | 0.00011488 | 2.7483e-05 | -0.00011488 | -2.8793e-05
54 | 66 | 14.4541 | 9.2506 | 2.4272e-08 | 0 | 0 | 0 | 0 | 0 | 1 | -90 | 90 | 0.0022727 | 0.00056306 | -0.0022719 | -0.0005649
66 | 67 | 6.0783 | 3.8901 | 1.0207e-08 | 0 | 0 | 0 | 0 | 0 | 1 | -90 | 90 | 0.001233 | 0.00030768 | -0.0012329 | -0.0003086
66 | 68 | 7.2305 | 4.6275 | 1.2142e-08 | 0 | 0 | 0 | 0 | 0 | 1 | -90 | 90 | 0.001039 | 0.00025722 | -0.0010389 | -0.00025835
67 | 69 | 2.3921 | 1.5309 | 4.0169e-09 | 0 | 0 | 0 | 0 | 0 | 1 | -90 | 90 | 0.00086798 | 0.00021715 | -0.00086796 | -0.00021753
68 | 70 | 12.3658 | 7.9141 | 2.0765e-08 | 0 | 0 | 0 | 0 | 0 | 1 | -90 | 90 | 0.0010389 | 0.00025835 | -0.0010387 | -0.00026027
70 | 99 | 0.3914 | 0.2505 | 6.5727e-10 | 0 | 0 | 0 | 0 | 0 | 1 | -90 | 90 | 0.00029181 | 7.3072e-05 | -0.00029181 | -7.3136e-05
75 | 76 | 0.029992 | 0.019195 | 5.0365e-11 | 0 | 0 | 0 | 0 | 0 | 1 | -90 | 90 | -0.0006454 | -0.00016176 | 0.0006454 | 0.00016175
76 | 77 | 1.2808 | 0.8197 | 2.1508e-09 | 0 | 0 | 0 | 0 | 0 | 1 | -90 | 90 | -0.0014541 | -0.00036444 | 0.0014542 | 0.00036426
77 | 78 | 8.1988 | 5.2473 | 1.3768e-08 | 0 | 0 | 0 | 0 | 0 | 1 | -90 | 90 | -0.0014542 | -0.00036426 | 0.0014543 | 0.00036306
93 | 94 | 7.4134 | 4.7445 | 1.2449e-08 | 0 | 0 | 0 | 0 | 0 | 1 | -90 | 90 | 0.00021105 | 5.1702e-05 | -0.00021105 | -5.2894e-05
93 | 78 | 83.6294 | 53.5228 | 1.4044e-07 | 0 | 0 | 0 | 0 | 0 | 1 | -90 | 90 | 0.0014563 | 0.00035086 | -0.0014543 | -0.00036306
93 | 83 | 17.2097 | 11.0142 | 2.89e-08 | 0 | 0 | 0 | 0 | 0 | 1 | -90 | 90 | -0.0016674 | -0.00040256 | 0.0016679 | 0.00040013
83 | 81 | 10.94 | 7.0016 | 1.8371e-08 | 0 | 0 | 0 | 0 | 0 | 1 | -90 | 90 | -0.0019387 | -0.00046801 | 0.0019392 | 0.00046653
79 | 80 | 9.6927 | 6.2033 | 1.6277e-08 | 0 | 0 | 0 | 0 | 0 | 1 | -90 | 90 | -0.00017348 | -4.3481e-05 | 0.00017349 | 4.1919e-05
80 | 81 | 2.5307 | 1.6196 | 4.2497e-09 | 0 | 0 | 0 | 0 | 0 | 1 | -90 | 90 | -0.00034783 | -8.5613e-05 | 0.00034783 | 8.5207e-05
81 | 82 | 28.7937 | 18.4279 | 4.8352e-08 | 0 | 0 | 0 | 0 | 0 | 1 | -90 | 90 | -0.002287 | -0.00055174 | 0.0022887 | 0.00054815
82 | 89 | 23.2796 | 14.8989 | 3.9093e-08 | 0 | 0 | 0 | 0 | 0 | 1 | -90 | 90 | -0.0022887 | -0.00054815 | 0.00229 | 0.00054524
89 | 87 | 2.3435 | 1.4998 | 3.9353e-09 | 0 | 0 | 0 | 0 | 0 | 1 | -90 | 90 | -0.0025264 | -0.00060448 | 0.0025265 | 0.00060421
87 | 85 | 43.2887 | 27.7048 | 7.2693e-08 | 0 | 0 | 0 | 0 | 0 | 1 | -90 | 90 | 0.00058202 | 0.0001298 | -0.00058186 | -0.0001367
84 | 85 | 31.7499 | 20.32 | 5.3317e-08 | 0 | 0 | 0 | 0 | 0 | 1 | -90 | 90 | -0.00036948 | -8.879e-05 | 0.00036953 | 8.3686e-05
84 | 100 | 23.6035 | 15.1063 | 3.9637e-08 | 0 | 0 | 0 | 0 | 0 | 1 | -90 | 90 | 0.00017715 | 4.0587e-05 | -0.00017714 | -4.4397e-05
85 | 86 | 1.2487 | 0.79915 | 2.0969e-09 | 0 | 0 | 0 | 0 | 0 | 1 | -90 | 90 | 0.00021233 | 5.3015e-05 | -0.00021233 | -5.3216e-05
96 | 95 | 19.5449 | 12.5087 | 3.2821e-08 | 0 | 0 | 0 | 0 | 0 | 1 | -90 | 90 | 8.5734e-05 | 1.8323e-05 | -8.5733e-05 | -2.1487e-05