## bus_data
BUS_I | BUS_TYPE | Pd | Qd | Gs | Bs | area | Vm | Va | baseKV | zone | Vmax | Vmin
1 | 1 | 0.0014756 | 0.00036983 | 0 | 0 | 1 | 0.97368 | -0.50666 | 0.4 | 1 | 1.1 | 0.9
2 | 1 | 0.0026681 | 0.00066869 | 0 | 0 | 1 | 0.97382 | -0.50395 | 0.4 | 1 | 1.1 | 0.9
3 | 1 | 0.00061061 | 0.00015303 | 0 | 0 | 1 | 0.97357 | -0.50887 | 0.4 | 1 | 1.1 | 0.9
4 | 1 | 0.0010239 | 0.0002566 | 0 | 0 | 1 | 0.97473 | -0.48597 | 0.4 | 1 | 1.1 | 0.9
128 | 1 | 0.00059847 | 0.00014999 | 0 | 0 | 1 | 0.97257 | -0.52867 | 0.4 | 1 | 1.1 | 0.9
70 | 1 | 0.00030249 | 7.5811e-05 | 0 | 0 | 1 | 0.97615 | -0.45813 | 0.4 | 1 | 1.1 | 0.9
127 | 1 | 0.001068 | 0.00026768 | 0 | 0 | 1 | 0.97612 | -0.45857 | 0.4 | 1 | 1.1 | 0.9
6 | 1 | 0.00050719 | 0.00012711 | 0 | 0 | 1 | 0.97626 | -0.45586 | 0.4 | 1 | 1.1 | 0.9
5 | 1 | 0 | 0 | 0 | 0 | 1 | 0.97638 | -0.45352 | 0.4 | 1 | 1.1 | 0.9
129 | 1 | 0.00064064 | 0.00016056 | 0 | 0 | 1 | 0.9725 | -0.53004 | 0.4 | 1 | 1.1 | 0.9
7 | 1 | 0.0040945 | 0.0010262 | 0 | 0 | 1 | 0.97617 | -0.45754 | 0.4 | 1 | 1.1 | 0.9
8 | 1 | 0.0027865 | 0.00069837 | 0 | 0 | 1 | 0.9782 | -0.41775 | 0.4 | 1 | 1.1 | 0.9
71 | 1 | 0.00039902 | 0.0001 | 0 | 0 | 1 | 0.97616 | -0.45776 | 0.4 | 1 | 1.1 | 0.9
67 | 1 | 0.0011651 | 0.000292 | 0 | 0 | 1 | 0.97905 | -0.40108 | 0.4 | 1 | 1.1 | 0.9
142 | 1 | 0.00018212 | 4.5643e-05 | 0 | 0 | 1 | 0.97616 | -0.45788 | 0.4 | 1 | 1.1 | 0.9
68 | 1 | 0.00034145 | 8.5575e-05 | 0 | 0 | 1 | 0.97937 | -0.39478 | 0.4 | 1 | 1.1 | 0.9
9 | 1 | 0.0010946 | 0.00027433 | 0 | 0 | 1 | 0.9733 | -0.51408 | 0.4 | 1 | 1.1 | 0.9
10 | 1 | 0.00015664 | 3.9257e-05 | 0 | 0 | 1 | 0.97329 | -0.51423 | 0.4 | 1 | 1.1 | 0.9
11 | 1 | 0.0001717 | 4.3032e-05 | 0 | 0 | 1 | 0.97332 | -0.51364 | 0.4 | 1 | 1.1 | 0.9
12 | 1 | 0.00017239 | 4.3204e-05 | 0 | 0 | 1 | 0.97329 | -0.5143 | 0.4 | 1 | 1.1 | 0.9
13 | 1 | 0.00034978 | 8.7662e-05 | 0 | 0 | 1 | 0.97333 | -0.51354 | 0.4 | 1 | 1.1 | 0.9
14 | 1 | 0.00020416 | 5.1167e-05 | 0 | 0 | 1 | 0.97329 | -0.51432 | 0.4 | 1 | 1.1 | 0.9
15 | 1 | 0.00061877 | 0.00015508 | 0 | 0 | 1 | 0.97337 | -0.51263 | 0.4 | 1 | 1.1 | 0.9
144 | 1 | 0.00020121 | 5.0428e-05 | 0 | 0 | 1 | 0.97329 | -0.51435 | 0.4 | 1 | 1.1 | 0.9
145 | 1 | 0.00023383 | 5.8603e-05 | 0 | 0 | 1 | 0.97343 | -0.51153 | 0.4 | 1 | 1.1 | 0.9
87 | 1 | 0.00030485 | 7.6403e-05 | 0 | 0 | 1 | 0.97349 | -0.5103 | 0.4 | 1 | 1.1 | 0.9
16 | 1 | 0.00098556 | 0.000247 | 0 | 0 | 1 | 0.97181 | -0.54292 | 0.4 | 1 | 1.1 | 0.9
18 | 1 | 0.0096048 | 0.0024072 | 0 | 0 | 1 | 0.97204 | -0.53839 | 0.4 | 1 | 1.1 | 0.9
17 | 1 | 0 | 0 | 0 | 0 | 1 | 0.97227 | -0.53391 | 0.4 | 1 | 1.1 | 0.9
19 | 1 | 0.0041381 | 0.0010371 | 0 | 0 | 1 | 0.97273 | -0.52479 | 0.4 | 1 | 1.1 | 0.9
20 | 1 | 0.0014262 | 0.00035744 | 0 | 0 | 1 | 0.97221 | -0.53504 | 0.4 | 1 | 1.1 | 0.9
21 | 1 | 0.0025963 | 0.0006507 | 0 | 0 | 1 | 0.97282 | -0.52301 | 0.4 | 1 | 1.1 | 0.9
22 | 1 | 0.0075295 | 0.0018871 | 0 | 0 | 1 | 0.97216 | -0.53606 | 0.4 | 1 | 1.1 | 0.9
159 | 1 | 0.0022938 | 0.00057487 | 0 | 0 | 1 | 0.97284 | -0.52246 | 0.4 | 1 | 1.1 | 0.9
126 | 1 | 0.0015201 | 0.00038097 | 0 | 0 | 1 | 0.97191 | -0.5409 | 0.4 | 1 | 1.1 | 0.9
158 | 1 | 0.0022356 | 0.0005603 | 0 | 0 | 1 | 0.97287 | -0.52191 | 0.4 | 1 | 1.1 | 0.9
124 | 1 | 0.0022225 | 0.00055701 | 0 | 0 | 1 | 0.97182 | -0.54265 | 0.4 | 1 | 1.1 | 0.9
23 | 1 | 0.010693 | 0.00268 | 0 | 0 | 1 | 0.98215 | -0.34045 | 0.4 | 1 | 1.1 | 0.9
24 | 1 | 0.011134 | 0.0027905 | 0 | 0 | 1 | 0.98014 | -0.37939 | 0.4 | 1 | 1.1 | 0.9
25 | 1 | 0 | 0 | 0 | 0 | 1 | 0.98489 | -0.28749 | 0.4 | 1 | 1.1 | 0.9
26 | 1 | 0 | 0 | 0 | 0 | 1 | 0.97801 | -0.42104 | 0.4 | 1 | 1.1 | 0.9
27 | 1 | 0 | 0 | 0 | 0 | 1 | 0.98459 | -0.29323 | 0.4 | 1 | 1.1 | 0.9
28 | 1 | 0 | 0 | 0 | 0 | 1 | 0.98484 | -0.28843 | 0.4 | 1 | 1.1 | 0.9
29 | 1 | 0 | 0 | 0 | 0 | 1 | 0.9876 | -0.23531 | 0.4 | 1 | 1.1 | 0.9
30 | 1 | 0 | 0 | 0 | 0 | 1 | 0.97661 | -0.44841 | 0.4 | 1 | 1.1 | 0.9
31 | 1 | 0.011504 | 0.0028833 | 0 | 0 | 1 | 0.97784 | -0.42439 | 0.4 | 1 | 1.1 | 0.9
32 | 1 | 0 | 0 | 0 | 0 | 1 | 0.98114 | -0.36013 | 0.4 | 1 | 1.1 | 0.9
33 | 1 | 0.00030207 | 7.5706e-05 | 0 | 0 | 1 | 0.98445 | -0.29605 | 0.4 | 1 | 1.1 | 0.9
170 | 1 | 0.00049478 | 0.000124 | 0 | 0 | 1 | 0.98479 | -0.28941 | 0.4 | 1 | 1.1 | 0.9
167 | 1 | 0.00058803 | 0.00014737 | 0 | 0 | 1 | 0.98482 | -0.28881 | 0.4 | 1 | 1.1 | 0.9
44 | 1 | 0.0058794 | 0.0014735 | 0 | 0 | 1 | 0.98521 | -0.28164 | 0.4 | 1 | 1.1 | 0.9
41 | 1 | 0 | 0 | 0 | 0 | 1 | 0.98886 | -0.21115 | 0.4 | 1 | 1.1 | 0.9
37 | 1 | 0 | 0 | 0 | 0 | 1 | 0.97631 | -0.45419 | 0.4 | 1 | 1.1 | 0.9
38 | 1 | 0.0025023 | 0.00062714 | 0 | 0 | 1 | 0.97624 | -0.45556 | 0.4 | 1 | 1.1 | 0.9
130 | 1 | 0.00041053 | 0.00010289 | 0 | 0 | 1 | 0.98114 | -0.36025 | 0.4 | 1 | 1.1 | 0.9
83 | 1 | 0 | 0 | 0 | 0 | 1 | 0.98077 | -0.36743 | 0.4 | 1 | 1.1 | 0.9
164 | 1 | 0.00046396 | 0.00011628 | 0 | 0 | 1 | 0.98386 | -0.30755 | 0.4 | 1 | 1.1 | 0.9
171 | 1 | 0.00061753 | 0.00015477 | 0 | 0 | 1 | 0.98477 | -0.28987 | 0.4 | 1 | 1.1 | 0.9
169 | 1 | 0.00033183 | 8.3164e-05 | 0 | 0 | 1 | 0.98479 | -0.28942 | 0.4 | 1 | 1.1 | 0.9
168 | 1 | 0.00033324 | 8.3518e-05 | 0 | 0 | 1 | 0.98479 | -0.28934 | 0.4 | 1 | 1.1 | 0.9
99 | 1 | 0.0030076 | 0.00075377 | 0 | 0 | 1 | 0.98399 | -0.30539 | 0.4 | 1 | 1.1 | 0.9
42 | 1 | 0.0026413 | 0.00066198 | 0 | 0 | 1 | 0.98858 | -0.21656 | 0.4 | 1 | 1.1 | 0.9
39 | 1 | 0.0050483 | 0.0012652 | 0 | 0 | 1 | 0.9894 | -0.20088 | 0.4 | 1 | 1.1 | 0.9
55 | 1 | 0.0033732 | 0.00084541 | 0 | 0 | 1 | 0.97556 | -0.46899 | 0.4 | 1 | 1.1 | 0.9
51 | 1 | 0.0043591 | 0.0010925 | 0 | 0 | 1 | 0.97626 | -0.45527 | 0.4 | 1 | 1.1 | 0.9
59 | 1 | 0.0026326 | 0.00065979 | 0 | 0 | 1 | 0.9753 | -0.47408 | 0.4 | 1 | 1.1 | 0.9
34 | 3 | 0.021776 | 0.0054575 | 0 | 0 | 1 | 1 | 0 | 0.4 | 1 | 1.1 | 0.9
35 | 1 | 0.022753 | 0.0057024 | 0 | 0 | 1 | 0.99474 | -0.099249 | 0.4 | 1 | 1.1 | 0.9
69 | 1 | 0.00036212 | 9.0755e-05 | 0 | 0 | 1 | 0.98056 | -0.37163 | 0.4 | 1 | 1.1 | 0.9
82 | 1 | 0.00021771 | 5.4564e-05 | 0 | 0 | 1 | 0.97914 | -0.3992 | 0.4 | 1 | 1.1 | 0.9
165 | 1 | 0.00072815 | 0.00018249 | 0 | 0 | 1 | 0.98361 | -0.31236 | 0.4 | 1 | 1.1 | 0.9
36 | 1 | 0.0033846 | 0.00084825 | 0 | 0 | 1 | 0.99465 | -0.10094 | 0.4 | 1 | 1.1 | 0.9
40 | 1 | 0.0018466 | 0.00046281 | 0 | 0 | 1 | 0.99434 | -0.10665 | 0.4 | 1 | 1.1 | 0.9
58 | 1 | 0 | 0 | 0 | 0 | 1 | 0.97528 | -0.47455 | 0.4 | 1 | 1.1 | 0.9
50 | 1 | 0.0036922 | 0.00092535 | 0 | 0 | 1 | 0.97614 | -0.45758 | 0.4 | 1 | 1.1 | 0.9
60 | 1 | 0.0072697 | 0.001822 | 0 | 0 | 1 | 0.97429 | -0.49397 | 0.4 | 1 | 1.1 | 0.9
43 | 1 | 0.0010039 | 0.0002516 | 0 | 0 | 1 | 0.98847 | -0.21881 | 0.4 | 1 | 1.1 | 0.9
88 | 1 | 0.0050989 | 0.0012779 | 0 | 0 | 1 | 0.98829 | -0.2222 | 0.4 | 1 | 1.1 | 0.9
89 | 1 | 0.0018872 | 0.00047298 | 0 | 0 | 1 | 0.98824 | -0.2233 | 0.4 | 1 | 1.1 | 0.9
98 | 1 | 0.0014874 | 0.00037278 | 0 | 0 | 1 | 0.98326 | -0.31959 | 0.4 | 1 | 1.1 | 0.9
45 | 1 | 0.0083013 | 0.0020805 | 0 | 0 | 1 | 0.97151 | -0.54867 | 0.4 | 1 | 1.1 | 0.9
46 | 1 | 0.0083168 | 0.0020844 | 0 | 0 | 1 | 0.97156 | -0.54768 | 0.4 | 1 | 1.1 | 0.9
47 | 1 | 0 | 0 | 0 | 0 | 1 | 0.97203 | -0.53851 | 0.4 | 1 | 1.1 | 0.9
48 | 1 | 0 | 0 | 0 | 0 | 1 | 0.97177 | -0.54369 | 0.4 | 1 | 1.1 | 0.9
49 | 1 | 0 | 0 | 0 | 0 | 1 | 0.9732 | -0.51532 | 0.4 | 1 | 1.1 | 0.9
151 | 1 | 0.0045477 | 0.0011397 | 0 | 0 | 1 | 0.97171 | -0.54486 | 0.4 | 1 | 1.1 | 0.9
150 | 1 | 0.0053743 | 0.0013469 | 0 | 0 | 1 | 0.9714 | -0.55085 | 0.4 | 1 | 1.1 | 0.9
61 | 1 | 0 | 0 | 0 | 0 | 1 | 0.97109 | -0.557 | 0.4 | 1 | 1.1 | 0.9
152 | 1 | 0.0026057 | 0.00065304 | 0 | 0 | 1 | 0.97148 | -0.54933 | 0.4 | 1 | 1.1 | 0.9
149 | 1 | 0.0054608 | 0.0013686 | 0 | 0 | 1 | 0.9712 | -0.55483 | 0.4 | 1 | 1.1 | 0.9
66 | 1 | 0.0020815 | 0.00052168 | 0 | 0 | 1 | 0.97073 | -0.56411 | 0.4 | 1 | 1.1 | 0.9
52 | 1 | 0 | 0 | 0 | 0 | 1 | 0.97102 | -0.5585 | 0.4 | 1 | 1.1 | 0.9
53 | 1 | 0.0029179 | 0.0007313 | 0 | 0 | 1 | 0.97084 | -0.56217 | 0.4 | 1 | 1.1 | 0.9
54 | 1 | 0.0024012 | 0.00060181 | 0 | 0 | 1 | 0.97121 | -0.55478 | 0.4 | 1 | 1.1 | 0.9
56 | 1 | 0.0041862 | 0.0010492 | 0 | 0 | 1 | 0.9707 | -0.56486 | 0.4 | 1 | 1.1 | 0.9
57 | 1 | 0.0045761 | 0.0011469 | 0 | 0 | 1 | 0.9713 | -0.553 | 0.4 | 1 | 1.1 | 0.9
120 | 1 | 0 | 0 | 0 | 0 | 1 | 0.97061 | -0.56665 | 0.4 | 1 | 1.1 | 0.9
163 | 1 | 0.0020759 | 0.00052027 | 0 | 0 | 1 | 0.97132 | -0.55252 | 0.4 | 1 | 1.1 | 0.9
63 | 1 | 0.002752 | 0.0006897 | 0 | 0 | 1 | 0.97505 | -0.47905 | 0.4 | 1 | 1.1 | 0.9
118 | 1 | 0.0041974 | 0.001052 | 0 | 0 | 1 | 0.97053 | -0.56831 | 0.4 | 1 | 1.1 | 0.9
162 | 1 | 0.00080802 | 0.00020251 | 0 | 0 | 1 | 0.97145 | -0.5501 | 0.4 | 1 | 1.1 | 0.9
62 | 1 | 0.0040811 | 0.0010228 | 0 | 0 | 1 | 0.97125 | -0.55381 | 0.4 | 1 | 1.1 | 0.9
64 | 1 | 0.003949 | 0.0009897 | 0 | 0 | 1 | 0.97128 | -0.55325 | 0.4 | 1 | 1.1 | 0.9
65 | 1 | 0.003702 | 0.00092781 | 0 | 0 | 1 | 0.97484 | -0.48306 | 0.4 | 1 | 1.1 | 0.9
140 | 1 | 0.0026774 | 0.00067101 | 0 | 0 | 1 | 0.9705 | -0.56859 | 0.4 | 1 | 1.1 | 0.9
153 | 1 | 0.0036128 | 0.00090546 | 0 | 0 | 1 | 0.9746 | -0.48779 | 0.4 | 1 | 1.1 | 0.9
154 | 1 | 0.0073305 | 0.0018372 | 0 | 0 | 1 | 0.97416 | -0.49658 | 0.4 | 1 | 1.1 | 0.9
139 | 1 | 0.012317 | 0.0030869 | 0 | 0 | 1 | 0.97024 | -0.57375 | 0.4 | 1 | 1.1 | 0.9
72 | 1 | 0.005374 | 0.0013469 | 0 | 0 | 1 | 0.9742 | -0.4963 | 0.4 | 1 | 1.1 | 0.9
73 | 1 | 0.019061 | 0.0047771 | 0 | 0 | 1 | 0.97498 | -0.48084 | 0.4 | 1 | 1.1 | 0.9
74 | 1 | 0 | 0 | 0 | 0 | 1 | 0.97378 | -0.5047 | 0.4 | 1 | 1.1 | 0.9
75 | 1 | 0 | 0 | 0 | 0 | 1 | 0.97583 | -0.46413 | 0.4 | 1 | 1.1 | 0.9
76 | 1 | 0.00018504 | 4.6375e-05 | 0 | 0 | 1 | 0.97358 | -0.5086 | 0.4 | 1 | 1.1 | 0.9
77 | 1 | 0.0010463 | 0.00026223 | 0 | 0 | 1 | 0.97554 | -0.46997 | 0.4 | 1 | 1.1 | 0.9
78 | 1 | 0.0011389 | 0.00028542 | 0 | 0 | 1 | 0.97712 | -0.43879 | 0.4 | 1 | 1.1 | 0.9
79 | 1 | 0 | 0 | 0 | 0 | 1 | 0.97352 | -0.50984 | 0.4 | 1 | 1.1 | 0.9
85 | 1 | 0.0098628 | 0.0024719 | 0 | 0 | 1 | 0.97508 | -0.47905 | 0.4 | 1 | 1.1 | 0.9
80 | 1 | 0.0040913 | 0.0010254 | 0 | 0 | 1 | 0.97767 | -0.42807 | 0.4 | 1 | 1.1 | 0.9
86 | 1 | 0.00029492 | 7.3914e-05 | 0 | 0 | 1 | 0.97348 | -0.51056 | 0.4 | 1 | 1.1 | 0.9
81 | 1 | 0.00034321 | 8.6016e-05 | 0 | 0 | 1 | 0.9781 | -0.41969 | 0.4 | 1 | 1.1 | 0.9
84 | 1 | 0.0016975 | 0.00042543 | 0 | 0 | 1 | 0.97345 | -0.51121 | 0.4 | 1 | 1.1 | 0.9
90 | 1 | 0.005466 | 0.0013699 | 0 | 0 | 1 | 0.98815 | -0.2249 | 0.4 | 1 | 1.1 | 0.9
91 | 1 | 0.0045119 | 0.0011308 | 0 | 0 | 1 | 0.98123 | -0.35925 | 0.4 | 1 | 1.1 | 0.9
92 | 1 | 0.0026498 | 0.00066409 | 0 | 0 | 1 | 0.98067 | -0.3702 | 0.4 | 1 | 1.1 | 0.9
93 | 1 | 0.0022736 | 0.00056982 | 0 | 0 | 1 | 0.98132 | -0.35745 | 0.4 | 1 | 1.1 | 0.9
94 | 1 | 0.0014847 | 0.0003721 | 0 | 0 | 1 | 0.98044 | -0.37478 | 0.4 | 1 | 1.1 | 0.9
95 | 1 | 0.0013293 | 0.00033315 | 0 | 0 | 1 | 0.98176 | -0.34896 | 0.4 | 1 | 1.1 | 0.9
96 | 1 | 0.0021511 | 0.00053912 | 0 | 0 | 1 | 0.98023 | -0.37889 | 0.4 | 1 | 1.1 | 0.9
97 | 1 | 0.0041486 | 0.0010397 | 0 | 0 | 1 | 0.98271 | -0.33032 | 0.4 | 1 | 1.1 | 0.9
106 | 1 | 0.00081822 | 0.00020506 | 0 | 0 | 1 | 0.98005 | -0.38236 | 0.4 | 1 | 1.1 | 0.9
103 | 1 | 0.0075182 | 0.0018842 | 0 | 0 | 1 | 0.98002 | -0.3829 | 0.4 | 1 | 1.1 | 0.9
100 | 1 | 0.0024443 | 0.0006126 | 0 | 0 | 1 | 0.97979 | -0.3874 | 0.4 | 1 | 1.1 | 0.9
101 | 1 | 0.0017295 | 0.00043345 | 0 | 0 | 1 | 0.97996 | -0.3842 | 0.4 | 1 | 1.1 | 0.9
102 | 1 | 0 | 0 | 0 | 0 | 1 | 0.97928 | -0.39746 | 0.4 | 1 | 1.1 | 0.9
104 | 1 | 0 | 0 | 0 | 0 | 1 | 0.97895 | -0.40395 | 0.4 | 1 | 1.1 | 0.9
105 | 1 | 0.00065977 | 0.00016535 | 0 | 0 | 1 | 0.97908 | -0.40135 | 0.4 | 1 | 1.1 | 0.9
107 | 1 | 0.00047698 | 0.00011954 | 0 | 0 | 1 | 0.97892 | -0.40458 | 0.4 | 1 | 1.1 | 0.9
108 | 1 | 0.00069742 | 0.00017479 | 0 | 0 | 1 | 0.97869 | -0.40902 | 0.4 | 1 | 1.1 | 0.9
109 | 1 | 0 | 0 | 0 | 0 | 1 | 0.97877 | -0.40744 | 0.4 | 1 | 1.1 | 0.9
110 | 1 | 0.0026307 | 0.00065931 | 0 | 0 | 1 | 0.97862 | -0.41053 | 0.4 | 1 | 1.1 | 0.9
174 | 1 | 0.0042246 | 0.0010588 | 0 | 0 | 1 | 0.9786 | -0.41079 | 0.4 | 1 | 1.1 | 0.9
111 | 1 | 0.0012867 | 0.00032247 | 0 | 0 | 1 | 0.97859 | -0.41099 | 0.4 | 1 | 1.1 | 0.9
175 | 1 | 0.0011819 | 0.00029622 | 0 | 0 | 1 | 0.9785 | -0.41286 | 0.4 | 1 | 1.1 | 0.9
112 | 1 | 0 | 0 | 0 | 0 | 1 | 0.97073 | -0.56438 | 0.4 | 1 | 1.1 | 0.9
113 | 1 | 0.0036799 | 0.00092227 | 0 | 0 | 1 | 0.97089 | -0.56112 | 0.4 | 1 | 1.1 | 0.9
114 | 1 | 0 | 0 | 0 | 0 | 1 | 0.97069 | -0.5651 | 0.4 | 1 | 1.1 | 0.9
115 | 1 | 0.0021381 | 0.00053587 | 0 | 0 | 1 | 0.97109 | -0.55717 | 0.4 | 1 | 1.1 | 0.9
116 | 1 | 0.0016381 | 0.00041055 | 0 | 0 | 1 | 0.9705 | -0.56894 | 0.4 | 1 | 1.1 | 0.9
123 | 1 | 0.0015242 | 0.000382 | 0 | 0 | 1 | 0.97148 | -0.54935 | 0.4 | 1 | 1.1 | 0.9
121 | 1 | 0.00092787 | 0.00023255 | 0 | 0 | 1 | 0.97157 | -0.54771 | 0.4 | 1 | 1.1 | 0.9
117 | 1 | 0.0027625 | 0.00069236 | 0 | 0 | 1 | 0.97047 | -0.56943 | 0.4 | 1 | 1.1 | 0.9
119 | 1 | 0 | 0 | 0 | 0 | 1 | 0.97159 | -0.54722 | 0.4 | 1 | 1.1 | 0.9
122 | 1 | 0 | 0 | 0 | 0 | 1 | 0.97178 | -0.54346 | 0.4 | 1 | 1.1 | 0.9
125 | 1 | 0.00090735 | 0.0002274 | 0 | 0 | 1 | 0.97155 | -0.54795 | 0.4 | 1 | 1.1 | 0.9
160 | 1 | 0.00080672 | 0.00020218 | 0 | 0 | 1 | 0.97155 | -0.54814 | 0.4 | 1 | 1.1 | 0.9
161 | 1 | 0.00088994 | 0.00022304 | 0 | 0 | 1 | 0.97149 | -0.54932 | 0.4 | 1 | 1.1 | 0.9
131 | 1 | 0.0014888 | 0.00037312 | 0 | 0 | 1 | 0.97242 | -0.53174 | 0.4 | 1 | 1.1 | 0.9
132 | 1 | 0 | 0 | 0 | 0 | 1 | 0.97185 | -0.54294 | 0.4 | 1 | 1.1 | 0.9
137 | 1 | 0.0013934 | 0.00034922 | 0 | 0 | 1 | 0.97115 | -0.55687 | 0.4 | 1 | 1.1 | 0.9
138 | 1 | 0 | 0 | 0 | 0 | 1 | 0.97112 | -0.55757 | 0.4 | 1 | 1.1 | 0.9
135 | 1 | 0.00069042 | 0.00017304 | 0 | 0 | 1 | 0.97126 | -0.55476 | 0.4 | 1 | 1.1 | 0.9
177 | 1 | 0.00074199 | 0.00018596 | 0 | 0 | 1 | 0.97102 | -0.55959 | 0.4 | 1 | 1.1 | 0.9
133 | 1 | 0 | 0 | 0 | 0 | 1 | 0.97147 | -0.55057 | 0.4 | 1 | 1.1 | 0.9
134 | 1 | 0.0012159 | 0.00030473 | 0 | 0 | 1 | 0.97174 | -0.54517 | 0.4 | 1 | 1.1 | 0.9
136 | 1 | 0.00048406 | 0.00012132 | 0 | 0 | 1 | 0.97143 | -0.55139 | 0.4 | 1 | 1.1 | 0.9
166 | 1 | 0.0009085 | 0.00022769 | 0 | 0 | 1 | 0.98351 | -0.31435 | 0.4 | 1 | 1.1 | 0.9
141 | 1 | 0.0050178 | 0.0012576 | 0 | 0 | 1 | 0.97019 | -0.57485 | 0.4 | 1 | 1.1 | 0.9
146 | 1 | 0.0034512 | 0.00086495 | 0 | 0 | 1 | 0.97098 | -0.55931 | 0.4 | 1 | 1.1 | 0.9
147 | 1 | 0.0024008 | 0.00060169 | 0 | 0 | 1 | 0.97105 | -0.55791 | 0.4 | 1 | 1.1 | 0.9
155 | 1 | 0.0050857 | 0.0012746 | 0 | 0 | 1 | 0.97406 | -0.49852 | 0.4 | 1 | 1.1 | 0.9
156 | 1 | 0.0071876 | 0.0018014 | 0 | 0 | 1 | 0.97358 | -0.50789 | 0.4 | 1 | 1.1 | 0.9
157 | 1 | 0.0024872 | 0.00062336 | 0 | 0 | 1 | 0.97335 | -0.51252 | 0.4 | 1 | 1.1 | 0.9
172 | 1 | 0.0030333 | 0.00076023 | 0 | 0 | 1 | 0.98335 | -0.31753 | 0.4 | 1 | 1.1 | 0.9
173 | 1 | 0.00025548 | 6.4029e-05 | 0 | 0 | 1 | 0.98335 | -0.31759 | 0.4 | 1 | 1.1 | 0.9

## generator_data
GEN_BUS | PG | QG | QMAX | QMIN | VG | MBASE | GEN_STATUS | PMAX | PMIN
34 | 0.44277 | 0.11434 | 10 | -10 | 1 | 100 | 1 | 10 | 0

## branch_data
F_BUS | T_BUS | BR_R | BR_X | BR_B | RATE_A | RATE_B | RATE_C | TAP | SHIFT | BR_STATUS | ANGMIN | ANGMAX | P_in | Q_in | P_out | Q_out
1 | 2 | 1.23 | 0.78719 | 2.0655e-09 | 0 | 0 | 0 | 0 | 0 | 1 | -90 | 90 | -0.0093528 | -0.0023385 | 0.009354 | 0.0023391
1 | 3 | 1.1902 | 0.76173 | 1.9987e-09 | 0 | 0 | 0 | 0 | 0 | 1 | -90 | 90 | 0.0078772 | 0.0019686 | -0.0078763 | -0.0019683
2 | 4 | 6.3535 | 4.0663 | 1.0669e-08 | 0 | 0 | 0 | 0 | 0 | 1 | -90 | 90 | -0.012022 | -0.0030078 | 0.012032 | 0.0030133
3 | 128 | 11.5451 | 7.3889 | 1.9387e-08 | 0 | 0 | 0 | 0 | 0 | 1 | -90 | 90 | 0.0072657 | 0.0018153 | -0.0072589 | -0.0018127
4 | 5 | 10.5977 | 6.7825 | 1.7796e-08 | 0 | 0 | 0 | 0 | 0 | 1 | -90 | 90 | -0.013056 | -0.0032699 | 0.013076 | 0.0032811
128 | 129 | 0.87421 | 0.55949 | 1.468e-09 | 0 | 0 | 0 | 0 | 0 | 1 | -90 | 90 | 0.0066605 | 0.0016627 | -0.00666 | -0.0016626
70 | 127 | 1.7547 | 1.123 | 2.9466e-09 | 0 | 0 | 0 | 0 | 0 | 1 | -90 | 90 | 0.001068 | 0.00026742 | -0.001068 | -0.00026769
70 | 6 | 7.067 | 4.5229 | 1.1867e-08 | 0 | 0 | 0 | 0 | 0 | 1 | -90 | 90 | -0.0013705 | -0.00034323 | 0.0013707 | 0.0003422
6 | 5 | 5.3053 | 3.3954 | 8.909e-09 | 0 | 0 | 0 | 0 | 0 | 1 | -90 | 90 | -0.0018778 | -0.00046931 | 0.0018781 | 0.0004686
5 | 7 | 3.6755 | 2.3523 | 6.1722e-09 | 0 | 0 | 0 | 0 | 0 | 1 | -90 | 90 | 0.0046764 | 0.0011712 | -0.0046755 | -0.0011712
5 | 8 | 7.8009 | 4.9926 | 1.31e-08 | 0 | 0 | 0 | 0 | 0 | 1 | -90 | 90 | -0.019631 | -0.0049209 | 0.019664 | 0.0049411
129 | 131 | 1.1898 | 0.76147 | 1.998e-09 | 0 | 0 | 0 | 0 | 0 | 1 | -90 | 90 | 0.0060194 | 0.001502 | -0.0060189 | -0.0015019
7 | 71 | 1.6154 | 1.0339 | 2.7127e-09 | 0 | 0 | 0 | 0 | 0 | 1 | -90 | 90 | 0.00058113 | 0.00014496 | -0.00058113 | -0.00014522
8 | 67 | 3.1926 | 2.0433 | 5.3612e-09 | 0 | 0 | 0 | 0 | 0 | 1 | -90 | 90 | -0.022451 | -0.0056394 | 0.022469 | 0.0056503
71 | 142 | 2.7124 | 1.7359 | 4.5548e-09 | 0 | 0 | 0 | 0 | 0 | 1 | -90 | 90 | 0.00018211 | 4.5211e-05 | -0.00018211 | -4.5645e-05
67 | 68 | 1.147 | 0.73406 | 1.9261e-09 | 0 | 0 | 0 | 0 | 0 | 1 | -90 | 90 | -0.023634 | -0.0059423 | 0.023641 | 0.0059467
68 | 69 | 4.165 | 2.6656 | 6.9942e-09 | 0 | 0 | 0 | 0 | 0 | 1 | -90 | 90 | -0.023982 | -0.0060322 | 0.024009 | 0.0060486
9 | 10 | 0.90452 | 0.57889 | 1.5189e-09 | 0 | 0 | 0 | 0 | 0 | 1 | -90 | 90 | 0.00073437 | 0.00018372 | -0.00073437 | -0.00018386
9 | 11 | 1.0165 | 0.65056 | 1.707e-09 | 0 | 0 | 0 | 0 | 0 | 1 | -90 | 90 | -0.0018289 | -0.00045806 | 0.001829 | 0.00045793
10 | 12 | 0.48585 | 0.31095 | 8.1588e-10 | 0 | 0 | 0 | 0 | 0 | 1 | -90 | 90 | 0.00057774 | 0.00014461 | -0.00057774 | -0.00014468
11 | 13 | 0.20736 | 0.13271 | 3.4821e-10 | 0 | 0 | 0 | 0 | 0 | 1 | -90 | 90 | -0.0020007 | -0.00050096 | 0.0020007 | 0.00050093
12 | 14 | 0.20849 | 0.13343 | 3.5011e-10 | 0 | 0 | 0 | 0 | 0 | 1 | -90 | 90 | 0.00040535 | 0.00010148 | -0.00040535 | -0.00010151
13 | 15 | 1.6447 | 1.0526 | 2.7618e-09 | 0 | 0 | 0 | 0 | 0 | 1 | -90 | 90 | -0.0023504 | -0.0005886 | 0.0023505 | 0.0005884
14 | 144 | 0.56494 | 0.36156 | 9.4868e-10 | 0 | 0 | 0 | 0 | 0 | 1 | -90 | 90 | 0.0002012 | 5.034e-05 | -0.0002012 | -5.043e-05
15 | 145 | 1.5676 | 1.0033 | 2.6324e-09 | 0 | 0 | 0 | 0 | 0 | 1 | -90 | 90 | -0.0029693 | -0.00074349 | 0.0029694 | 0.00074334
145 | 87 | 1.6384 | 1.0486 | 2.7512e-09 | 0 | 0 | 0 | 0 | 0 | 1 | -90 | 90 | -0.0032033 | -0.00080194 | 0.0032035 | 0.0008018
87 | 79 | 0.55567 | 0.35563 | 9.3312e-10 | 0 | 0 | 0 | 0 | 0 | 1 | -90 | 90 | -0.0035083 | -0.00087821 | 0.0035084 | 0.00087817
16 | 18 | 19.373 | 12.3987 | 3.2533e-08 | 0 | 0 | 0 | 0 | 0 | 1 | -90 | 90 | -0.00098552 | -0.00024702 | 0.00098573 | 0.00024408
18 | 17 | 1.7922 | 1.147 | 3.0096e-09 | 0 | 0 | 0 | 0 | 0 | 1 | -90 | 90 | -0.01059 | -0.0026514 | 0.010592 | 0.0026525
17 | 19 | 0.64694 | 0.41404 | 4.3456e-09 | 0 | 0 | 0 | 0 | 0 | 1 | -90 | 90 | -0.059773 | -0.014989 | 0.059799 | 0.015006
17 | 20 | 0.09738 | 0.062323 | 6.5411e-10 | 0 | 0 | 0 | 0 | 0 | 1 | -90 | 90 | 0.049181 | 0.012337 | -0.049178 | -0.012335
19 | 21 | 0.11837 | 0.075756 | 7.9509e-10 | 0 | 0 | 0 | 0 | 0 | 1 | -90 | 90 | -0.063937 | -0.016043 | 0.063942 | 0.016046
20 | 22 | 0.090893 | 0.058171 | 6.1053e-10 | 0 | 0 | 0 | 0 | 0 | 1 | -90 | 90 | 0.047752 | 0.011978 | -0.047749 | -0.011976
21 | 159 | 0.034977 | 0.022385 | 2.3494e-10 | 0 | 0 | 0 | 0 | 0 | 1 | -90 | 90 | -0.066539 | -0.016697 | 0.06654 | 0.016698
22 | 126 | 0.50986 | 0.32631 | 3.4248e-09 | 0 | 0 | 0 | 0 | 0 | 1 | -90 | 90 | 0.04022 | 0.010089 | -0.040211 | -0.010084
159 | 158 | 0.033974 | 0.021743 | 2.2821e-10 | 0 | 0 | 0 | 0 | 0 | 1 | -90 | 90 | -0.068834 | -0.017273 | 0.068836 | 0.017274
126 | 124 | 0.19185 | 0.12279 | 1.2887e-09 | 0 | 0 | 0 | 0 | 0 | 1 | -90 | 90 | 0.038691 | 0.0097026 | -0.038688 | -0.0097007
158 | 157 | 0.56116 | 0.35914 | 3.7694e-09 | 0 | 0 | 0 | 0 | 0 | 1 | -90 | 90 | -0.071072 | -0.017834 | 0.071103 | 0.017854
124 | 122 | 0.093962 | 0.060136 | 6.3115e-10 | 0 | 0 | 0 | 0 | 0 | 1 | -90 | 90 | 0.036465 | 0.0091436 | -0.036464 | -0.0091428
23 | 24 | 0.76275 | 0.48816 | 5.1235e-09 | 0 | 0 | 0 | 0 | 0 | 1 | -90 | 90 | 0.22209 | 0.056381 | -0.22168 | -0.056116
23 | 25 | 0.99435 | 0.63638 | 6.6791e-09 | 0 | 0 | 0 | 0 | 0 | 1 | -90 | 90 | -0.23279 | -0.059061 | 0.23338 | 0.059441
24 | 26 | 0.85602 | 0.54785 | 5.7499e-09 | 0 | 0 | 0 | 0 | 0 | 1 | -90 | 90 | 0.21054 | 0.053326 | -0.21012 | -0.053058
25 | 27 | 0.32312 | 0.2068 | 5.4261e-10 | 0 | 0 | 0 | 0 | 0 | 1 | -90 | 90 | 0.077832 | 0.019736 | -0.077811 | -0.019722
25 | 28 | 1.7235 | 1.103 | 2.8942e-09 | 0 | 0 | 0 | 0 | 0 | 1 | -90 | 90 | 0.0023656 | 0.00059059 | -0.0023655 | -0.0005908
25 | 29 | 0.73254 | 0.46883 | 4.9205e-09 | 0 | 0 | 0 | 0 | 0 | 1 | -90 | 90 | -0.31358 | -0.079766 | 0.31437 | 0.080272
26 | 30 | 0.59285 | 0.37942 | 3.9822e-09 | 0 | 0 | 0 | 0 | 0 | 1 | -90 | 90 | 0.19862 | 0.050174 | -0.19836 | -0.050008
26 | 31 | 1.2462 | 0.79757 | 2.0927e-09 | 0 | 0 | 0 | 0 | 0 | 1 | -90 | 90 | 0.011506 | 0.0028843 | -0.011504 | -0.0028834
27 | 32 | 4.0491 | 2.5915 | 6.7996e-09 | 0 | 0 | 0 | 0 | 0 | 1 | -90 | 90 | 0.072113 | 0.018296 | -0.071882 | -0.018148
27 | 33 | 2.1449 | 1.3727 | 3.6018e-09 | 0 | 0 | 0 | 0 | 0 | 1 | -90 | 90 | 0.0056972 | 0.0014264 | -0.0056964 | -0.0014263
28 | 170 | 3.8091 | 2.4378 | 6.3965e-09 | 0 | 0 | 0 | 0 | 0 | 1 | -90 | 90 | 0.0011124 | 0.00027767 | -0.0011123 | -0.00027825
28 | 167 | 1.3015 | 0.83296 | 2.1856e-09 | 0 | 0 | 0 | 0 | 0 | 1 | -90 | 90 | 0.0012531 | 0.00031314 | -0.0012531 | -0.00031333
29 | 44 | 3.8402 | 2.4578 | 6.4488e-09 | 0 | 0 | 0 | 0 | 0 | 1 | -90 | 90 | 0.052911 | 0.013376 | -0.052794 | -0.013302
29 | 41 | 0.29127 | 0.18641 | 1.9565e-09 | 0 | 0 | 0 | 0 | 0 | 1 | -90 | 90 | -0.36728 | -0.093647 | 0.36771 | 0.093922
30 | 37 | 0.2158 | 0.13811 | 1.4496e-09 | 0 | 0 | 0 | 0 | 0 | 1 | -90 | 90 | 0.11498 | 0.028966 | -0.11495 | -0.028945
30 | 38 | 0.36832 | 0.23573 | 2.474e-09 | 0 | 0 | 0 | 0 | 0 | 1 | -90 | 90 | 0.083374 | 0.021042 | -0.083345 | -0.021024
32 | 130 | 1.2192 | 0.78031 | 2.0474e-09 | 0 | 0 | 0 | 0 | 0 | 1 | -90 | 90 | 0.00041052 | 0.00010269 | -0.00041052 | -0.00010289
32 | 83 | 0.44242 | 0.28315 | 7.4295e-10 | 0 | 0 | 0 | 0 | 0 | 1 | -90 | 90 | 0.071471 | 0.018046 | -0.071447 | -0.01803
33 | 164 | 9.2536 | 5.9223 | 1.5539e-08 | 0 | 0 | 0 | 0 | 0 | 1 | -90 | 90 | 0.0053944 | 0.0013505 | -0.0053914 | -0.0013502
170 | 171 | 3.263 | 2.0883 | 5.4795e-09 | 0 | 0 | 0 | 0 | 0 | 1 | -90 | 90 | 0.00061753 | 0.00015425 | -0.00061752 | -0.00015477
167 | 168 | 3.5074 | 2.2447 | 5.8899e-09 | 0 | 0 | 0 | 0 | 0 | 1 | -90 | 90 | 0.00066508 | 0.00016596 | -0.00066507 | -0.00016652
44 | 99 | 2.2081 | 1.4132 | 3.708e-09 | 0 | 0 | 0 | 0 | 0 | 1 | -90 | 90 | 0.046914 | 0.011828 | -0.046861 | -0.011795
41 | 42 | 1.4743 | 0.94358 | 2.4758e-09 | 0 | 0 | 0 | 0 | 0 | 1 | -90 | 90 | 0.016106 | 0.0040389 | -0.016102 | -0.0040365
41 | 39 | 0.11871 | 0.075976 | 7.974e-10 | 0 | 0 | 0 | 0 | 0 | 1 | -90 | 90 | -0.38382 | -0.09796 | 0.38401 | 0.098082
37 | 55 | 0.59295 | 0.37949 | 3.9829e-09 | 0 | 0 | 0 | 0 | 0 | 1 | -90 | 90 | 0.1069 | 0.026928 | -0.10682 | -0.02688
37 | 51 | 0.57132 | 0.36565 | 9.5941e-10 | 0 | 0 | 0 | 0 | 0 | 1 | -90 | 90 | 0.0080519 | 0.0020179 | -0.0080515 | -0.0020177
38 | 59 | 0.98193 | 0.62843 | 3.2978e-09 | 0 | 0 | 0 | 0 | 0 | 1 | -90 | 90 | 0.080843 | 0.020397 | -0.080771 | -0.020352
83 | 69 | 0.74574 | 0.47727 | 1.2523e-09 | 0 | 0 | 0 | 0 | 0 | 1 | -90 | 90 | 0.024376 | 0.0061423 | -0.024371 | -0.0061393
83 | 82 | 2.9201 | 1.8689 | 4.9036e-09 | 0 | 0 | 0 | 0 | 0 | 1 | -90 | 90 | 0.047071 | 0.011888 | -0.046999 | -0.011842
164 | 165 | 4.2373 | 2.7119 | 7.1156e-09 | 0 | 0 | 0 | 0 | 0 | 1 | -90 | 90 | 0.0049275 | 0.0012339 | -0.0049263 | -0.0012339
169 | 168 | 1.0224 | 0.65436 | 1.717e-09 | 0 | 0 | 0 | 0 | 0 | 1 | -90 | 90 | -0.00033183 | -8.3165e-05 | 0.00033183 | 8.3e-05
99 | 98 | 1.4091 | 0.90185 | 2.3663e-09 | 0 | 0 | 0 | 0 | 0 | 1 | -90 | 90 | 0.043854 | 0.011041 | -0.043824 | -0.011022
42 | 43 | 0.73253 | 0.46882 | 1.2301e-09 | 0 | 0 | 0 | 0 | 0 | 1 | -90 | 90 | 0.01346 | 0.0033745 | -0.013459 | -0.0033737
39 | 40 | 1.0811 | 0.69193 | 7.2621e-09 | 0 | 0 | 0 | 0 | 0 | 1 | -90 | 90 | -0.38906 | -0.099347 | 0.39084 | 0.10049
55 | 58 | 0.22977 | 0.14705 | 1.5434e-09 | 0 | 0 | 0 | 0 | 0 | 1 | -90 | 90 | 0.10345 | 0.026034 | -0.10342 | -0.026017
51 | 50 | 2.6725 | 1.7104 | 4.4879e-09 | 0 | 0 | 0 | 0 | 0 | 1 | -90 | 90 | 0.0036925 | 0.00092521 | -0.0036921 | -0.00092538
59 | 60 | 1.088 | 0.69629 | 3.654e-09 | 0 | 0 | 0 | 0 | 0 | 1 | -90 | 90 | 0.078139 | 0.019692 | -0.078064 | -0.019645
34 | 35 | 1.0733 | 0.6869 | 7.2093e-09 | 0 | 0 | 0 | 0 | 0 | 1 | -90 | 90 | 0.42099 | 0.10889 | -0.41896 | -0.10759
35 | 36 | 0.019301 | 0.012352 | 1.2964e-10 | 0 | 0 | 0 | 0 | 0 | 1 | -90 | 90 | 0.39621 | 0.10189 | -0.39618 | -0.10187
82 | 81 | 1.8865 | 1.2074 | 3.1679e-09 | 0 | 0 | 0 | 0 | 0 | 1 | -90 | 90 | 0.046781 | 0.011788 | -0.046735 | -0.011759
165 | 166 | 2.0496 | 1.3118 | 3.4419e-09 | 0 | 0 | 0 | 0 | 0 | 1 | -90 | 90 | 0.0041982 | 0.0010514 | -0.0041978 | -0.0010514
36 | 40 | 0.065519 | 0.041932 | 4.401e-10 | 0 | 0 | 0 | 0 | 0 | 1 | -90 | 90 | 0.39279 | 0.10102 | -0.39268 | -0.10095
58 | 63 | 0.1859 | 0.11897 | 1.2487e-09 | 0 | 0 | 0 | 0 | 0 | 1 | -90 | 90 | 0.10342 | 0.026017 | -0.1034 | -0.026003
60 | 49 | 1.2857 | 0.82283 | 2.159e-09 | 0 | 0 | 0 | 0 | 0 | 1 | -90 | 90 | 0.070795 | 0.017823 | -0.070723 | -0.017777
43 | 88 | 1.1907 | 0.76204 | 1.9995e-09 | 0 | 0 | 0 | 0 | 0 | 1 | -90 | 90 | 0.012455 | 0.0031221 | -0.012453 | -0.003121
88 | 89 | 0.65283 | 0.41781 | 1.0963e-09 | 0 | 0 | 0 | 0 | 0 | 1 | -90 | 90 | 0.007354 | 0.0018431 | -0.0073536 | -0.001843
89 | 90 | 1.2833 | 0.82132 | 2.155e-09 | 0 | 0 | 0 | 0 | 0 | 1 | -90 | 90 | 0.0054664 | 0.00137 | -0.005466 | -0.0013699
98 | 97 | 1.0999 | 0.70395 | 1.8471e-09 | 0 | 0 | 0 | 0 | 0 | 1 | -90 | 90 | 0.042336 | 0.010649 | -0.042315 | -0.010636
45 | 46 | 0.50724 | 0.32464 | 8.518e-10 | 0 | 0 | 0 | 0 | 0 | 1 | -90 | 90 | -0.008301 | -0.0020806 | 0.0083014 | 0.0020808
46 | 47 | 2.3337 | 1.4936 | 3.919e-09 | 0 | 0 | 0 | 0 | 0 | 1 | -90 | 90 | -0.016618 | -0.0041652 | 0.016625 | 0.0041695
47 | 48 | 0.68719 | 0.4398 | 1.154e-09 | 0 | 0 | 0 | 0 | 0 | 1 | -90 | 90 | 0.031891 | 0.0079996 | -0.031883 | -0.0079947
47 | 49 | 2.028 | 1.2979 | 3.4055e-09 | 0 | 0 | 0 | 0 | 0 | 1 | -90 | 90 | -0.048516 | -0.012169 | 0.04857 | 0.012203
48 | 151 | 0.32612 | 0.20872 | 5.4765e-10 | 0 | 0 | 0 | 0 | 0 | 1 | -90 | 90 | 0.015188 | 0.0038078 | -0.015187 | -0.0038073
48 | 150 | 1.8163 | 1.1625 | 3.0501e-09 | 0 | 0 | 0 | 0 | 0 | 1 | -90 | 90 | 0.016695 | 0.0041869 | -0.01669 | -0.0041836
49 | 61 | 7.9899 | 5.1135 | 1.3417e-08 | 0 | 0 | 0 | 0 | 0 | 1 | -90 | 90 | 0.022153 | 0.005574 | -0.022109 | -0.0055471
151 | 152 | 1.7779 | 1.1379 | 2.9856e-09 | 0 | 0 | 0 | 0 | 0 | 1 | -90 | 90 | 0.010639 | 0.0026675 | -0.010637 | -0.0026663
150 | 149 | 1.487 | 0.95168 | 2.4971e-09 | 0 | 0 | 0 | 0 | 0 | 1 | -90 | 90 | 0.011316 | 0.0028366 | -0.011313 | -0.0028355
61 | 66 | 1.3604 | 0.87065 | 2.2845e-09 | 0 | 0 | 0 | 0 | 0 | 1 | -90 | 90 | 0.022109 | 0.0055471 | -0.022101 | -0.0055426
152 | 64 | 2.0693 | 1.3243 | 3.4749e-09 | 0 | 0 | 0 | 0 | 0 | 1 | -90 | 90 | 0.0080314 | 0.0020132 | -0.0080298 | -0.0020126
149 | 147 | 2.2241 | 1.4234 | 3.7348e-09 | 0 | 0 | 0 | 0 | 0 | 1 | -90 | 90 | 0.0058528 | 0.0014668 | -0.005852 | -0.0014666
66 | 140 | 0.94616 | 0.60554 | 1.5889e-09 | 0 | 0 | 0 | 0 | 0 | 1 | -90 | 90 | 0.02002 | 0.0050209 | -0.020016 | -0.0050183
52 | 53 | 1.104 | 0.70659 | 1.854e-09 | 0 | 0 | 0 | 0 | 0 | 1 | -90 | 90 | 0.014069 | 0.0035274 | -0.014066 | -0.003526
52 | 54 | 1.1171 | 0.71494 | 1.8759e-09 | 0 | 0 | 0 | 0 | 0 | 1 | -90 | 90 | -0.014069 | -0.0035273 | 0.014071 | 0.0035288
53 | 56 | 1.0178 | 0.65141 | 1.7092e-09 | 0 | 0 | 0 | 0 | 0 | 1 | -90 | 90 | 0.011149 | 0.0027946 | -0.011147 | -0.0027939
54 | 57 | 0.45586 | 0.29175 | 1.531e-09 | 0 | 0 | 0 | 0 | 0 | 1 | -90 | 90 | -0.016472 | -0.0041306 | 0.016474 | 0.0041314
56 | 120 | 1.0848 | 0.69426 | 1.8216e-09 | 0 | 0 | 0 | 0 | 0 | 1 | -90 | 90 | 0.006961 | 0.0017446 | -0.0069604 | -0.0017444
57 | 163 | 0.096365 | 0.061674 | 6.4729e-10 | 0 | 0 | 0 | 0 | 0 | 1 | -90 | 90 | -0.02105 | -0.0052783 | 0.02105 | 0.0052785
120 | 118 | 1.0095 | 0.64606 | 1.6952e-09 | 0 | 0 | 0 | 0 | 0 | 1 | -90 | 90 | 0.0069604 | 0.0017444 | -0.0069599 | -0.0017442
163 | 162 | 0.44363 | 0.28392 | 2.9799e-09 | 0 | 0 | 0 | 0 | 0 | 1 | -90 | 90 | -0.023126 | -0.0057988 | 0.023129 | 0.0058002
63 | 65 | 0.16999 | 0.10879 | 1.1418e-09 | 0 | 0 | 0 | 0 | 0 | 1 | -90 | 90 | 0.10065 | 0.025313 | -0.10063 | -0.025301
118 | 117 | 1.7141 | 1.097 | 2.8784e-09 | 0 | 0 | 0 | 0 | 0 | 1 | -90 | 90 | 0.0027626 | 0.00069222 | -0.0027624 | -0.00069239
162 | 161 | 0.13809 | 0.088378 | 9.2757e-10 | 0 | 0 | 0 | 0 | 0 | 1 | -90 | 90 | -0.023937 | -0.0060028 | 0.023938 | 0.0060032
62 | 64 | 0.57685 | 0.36918 | 9.6869e-10 | 0 | 0 | 0 | 0 | 0 | 1 | -90 | 90 | -0.0040809 | -0.0010229 | 0.004081 | 0.0010228
65 | 153 | 0.20824 | 0.13327 | 1.3988e-09 | 0 | 0 | 0 | 0 | 0 | 1 | -90 | 90 | 0.096928 | 0.024373 | -0.096906 | -0.024359
140 | 139 | 1.2556 | 0.80361 | 2.1086e-09 | 0 | 0 | 0 | 0 | 0 | 1 | -90 | 90 | 0.017338 | 0.0043472 | -0.017334 | -0.0043447
153 | 154 | 0.40183 | 0.25717 | 2.6991e-09 | 0 | 0 | 0 | 0 | 0 | 1 | -90 | 90 | 0.093293 | 0.023454 | -0.093254 | -0.023429
154 | 155 | 0.096334 | 0.061654 | 6.4709e-10 | 0 | 0 | 0 | 0 | 0 | 1 | -90 | 90 | 0.085924 | 0.021592 | -0.085916 | -0.021587
139 | 141 | 0.9279 | 0.59386 | 1.5582e-09 | 0 | 0 | 0 | 0 | 0 | 1 | -90 | 90 | 0.0050179 | 0.0012577 | -0.0050177 | -0.0012577
72 | 73 | 5.9453 | 3.805 | 9.9838e-09 | 0 | 0 | 0 | 0 | 0 | 1 | -90 | 90 | -0.011063 | -0.0027711 | 0.011072 | 0.0027754
72 | 74 | 6.2774 | 4.0175 | 1.0541e-08 | 0 | 0 | 0 | 0 | 0 | 1 | -90 | 90 | 0.0056895 | 0.0014242 | -0.0056873 | -0.0014237
73 | 75 | 2.365 | 1.5136 | 3.9715e-09 | 0 | 0 | 0 | 0 | 0 | 1 | -90 | 90 | -0.030132 | -0.0075527 | 0.030156 | 0.0075676
74 | 76 | 2.9117 | 1.8635 | 4.8896e-09 | 0 | 0 | 0 | 0 | 0 | 1 | -90 | 90 | 0.0056873 | 0.0014237 | -0.0056862 | -0.0014235
75 | 77 | 2.2841 | 1.4618 | 3.8356e-09 | 0 | 0 | 0 | 0 | 0 | 1 | -90 | 90 | 0.010916 | 0.0027379 | -0.010913 | -0.0027363
75 | 78 | 2.6387 | 1.6888 | 4.4311e-09 | 0 | 0 | 0 | 0 | 0 | 1 | -90 | 90 | -0.041072 | -0.010305 | 0.041122 | 0.010337
76 | 79 | 0.95581 | 0.61172 | 1.6051e-09 | 0 | 0 | 0 | 0 | 0 | 1 | -90 | 90 | 0.0055012 | 0.0013772 | -0.0055008 | -0.0013771
77 | 85 | 3.9271 | 2.5133 | 6.5946e-09 | 0 | 0 | 0 | 0 | 0 | 1 | -90 | 90 | 0.0098669 | 0.0024741 | -0.0098626 | -0.0024719
78 | 80 | 1.088 | 0.69631 | 1.827e-09 | 0 | 0 | 0 | 0 | 0 | 1 | -90 | 90 | -0.042261 | -0.010622 | 0.042282 | 0.010636
79 | 86 | 1.5432 | 0.98766 | 2.5915e-09 | 0 | 0 | 0 | 0 | 0 | 1 | -90 | 90 | 0.0019925 | 0.00049894 | -0.0019924 | -0.00049914
80 | 81 | 0.77661 | 0.49703 | 1.3041e-09 | 0 | 0 | 0 | 0 | 0 | 1 | -90 | 90 | -0.046374 | -0.011661 | 0.046392 | 0.011673
86 | 84 | 1.6235 | 1.0391 | 2.7264e-09 | 0 | 0 | 0 | 0 | 0 | 1 | -90 | 90 | 0.0016975 | 0.00042522 | -0.0016974 | -0.00042545
91 | 92 | 1.5756 | 1.0084 | 2.6459e-09 | 0 | 0 | 0 | 0 | 0 | 1 | -90 | 90 | 0.03 | 0.0075295 | -0.029984 | -0.0075197
91 | 93 | 0.22511 | 0.14407 | 3.7801e-10 | 0 | 0 | 0 | 0 | 0 | 1 | -90 | 90 | -0.034511 | -0.0086603 | 0.034514 | 0.0086621
92 | 94 | 0.72378 | 0.46322 | 1.2154e-09 | 0 | 0 | 0 | 0 | 0 | 1 | -90 | 90 | 0.027334 | 0.0068556 | -0.027328 | -0.0068519
93 | 95 | 0.9968 | 0.63795 | 1.6739e-09 | 0 | 0 | 0 | 0 | 0 | 1 | -90 | 90 | -0.036788 | -0.009232 | 0.036803 | 0.0092413
94 | 96 | 0.68452 | 0.43809 | 1.1495e-09 | 0 | 0 | 0 | 0 | 0 | 1 | -90 | 90 | 0.025844 | 0.0064798 | -0.025839 | -0.0064767
95 | 97 | 2.117 | 1.3549 | 3.555e-09 | 0 | 0 | 0 | 0 | 0 | 1 | -90 | 90 | -0.038132 | -0.0095745 | 0.038166 | 0.0095959
96 | 106 | 0.63016 | 0.4033 | 1.0582e-09 | 0 | 0 | 0 | 0 | 0 | 1 | -90 | 90 | 0.023688 | 0.0059376 | -0.023684 | -0.0059352
106 | 103 | 0.10289 | 0.065849 | 1.7278e-10 | 0 | 0 | 0 | 0 | 0 | 1 | -90 | 90 | 0.022865 | 0.0057301 | -0.022865 | -0.0057298
103 | 101 | 0.36278 | 0.23218 | 6.0921e-10 | 0 | 0 | 0 | 0 | 0 | 1 | -90 | 90 | 0.015347 | 0.0038455 | -0.015346 | -0.0038449
100 | 101 | 1.0125 | 0.64797 | 1.7002e-09 | 0 | 0 | 0 | 0 | 0 | 1 | -90 | 90 | -0.013614 | -0.0034103 | 0.013616 | 0.0034115
100 | 102 | 3.8713 | 2.4776 | 6.5009e-09 | 0 | 0 | 0 | 0 | 0 | 1 | -90 | 90 | 0.01117 | 0.0027977 | -0.011165 | -0.0027949
102 | 104 | 5.4742 | 3.5035 | 9.1927e-09 | 0 | 0 | 0 | 0 | 0 | 1 | -90 | 90 | 0.0050947 | 0.001275 | -0.0050931 | -0.0012749
102 | 105 | 2.7561 | 1.7639 | 4.6282e-09 | 0 | 0 | 0 | 0 | 0 | 1 | -90 | 90 | 0.0060699 | 0.0015199 | -0.0060688 | -0.0015196
104 | 107 | 5.6722 | 3.6302 | 9.5251e-09 | 0 | 0 | 0 | 0 | 0 | 1 | -90 | 90 | 0.00047699 | 0.00011864 | -0.00047697 | -0.00011955
104 | 108 | 4.7164 | 3.0185 | 7.9201e-09 | 0 | 0 | 0 | 0 | 0 | 1 | -90 | 90 | 0.0046161 | 0.0011562 | -0.004615 | -0.0011563
105 | 109 | 4.8357 | 3.0949 | 8.1205e-09 | 0 | 0 | 0 | 0 | 0 | 1 | -90 | 90 | 0.005409 | 0.0013543 | -0.0054075 | -0.001354
108 | 110 | 1.657 | 1.0605 | 2.7826e-09 | 0 | 0 | 0 | 0 | 0 | 1 | -90 | 90 | 0.0039176 | 0.00098149 | -0.0039173 | -0.00098158
109 | 174 | 2.6595 | 1.7021 | 4.4661e-09 | 0 | 0 | 0 | 0 | 0 | 1 | -90 | 90 | 0.0054075 | 0.001354 | -0.0054066 | -0.0013539
110 | 111 | 1.5103 | 0.96658 | 2.5362e-09 | 0 | 0 | 0 | 0 | 0 | 1 | -90 | 90 | 0.0012867 | 0.00032225 | -0.0012867 | -0.00032248
174 | 175 | 7.4948 | 4.7967 | 1.2586e-08 | 0 | 0 | 0 | 0 | 0 | 1 | -90 | 90 | 0.001182 | 0.0002951 | -0.0011819 | -0.00029623
112 | 113 | 8.387 | 5.3677 | 1.4084e-08 | 0 | 0 | 0 | 0 | 0 | 1 | -90 | 90 | -0.0016384 | -0.00040894 | 0.0016387 | 0.00040778
112 | 114 | 1.8371 | 1.1758 | 3.085e-09 | 0 | 0 | 0 | 0 | 0 | 1 | -90 | 90 | 0.0016384 | 0.00040894 | -0.0016384 | -0.0004092
113 | 115 | 3.1353 | 2.0066 | 5.2649e-09 | 0 | 0 | 0 | 0 | 0 | 1 | -90 | 90 | -0.0053184 | -0.0013301 | 0.0053194 | 0.0013302
114 | 116 | 9.907 | 6.3405 | 1.6637e-08 | 0 | 0 | 0 | 0 | 0 | 1 | -90 | 90 | 0.0016384 | 0.0004092 | -0.0016381 | -0.00041057
115 | 123 | 4.4275 | 2.8336 | 7.435e-09 | 0 | 0 | 0 | 0 | 0 | 1 | -90 | 90 | -0.0074575 | -0.0018661 | 0.0074603 | 0.0018672
123 | 121 | 0.77192 | 0.49403 | 1.2963e-09 | 0 | 0 | 0 | 0 | 0 | 1 | -90 | 90 | -0.0089844 | -0.0022492 | 0.0089851 | 0.0022495
121 | 119 | 0.20646 | 0.13213 | 3.467e-10 | 0 | 0 | 0 | 0 | 0 | 1 | -90 | 90 | -0.0099129 | -0.0024821 | 0.0099132 | 0.0024822
119 | 122 | 1.6045 | 1.0269 | 5.3889e-09 | 0 | 0 | 0 | 0 | 0 | 1 | -90 | 90 | -0.0099132 | -0.0024822 | 0.0099149 | 0.0024828
122 | 125 | 0.71526 | 0.45776 | 4.8044e-09 | 0 | 0 | 0 | 0 | 0 | 1 | -90 | 90 | 0.026549 | 0.00666 | -0.026543 | -0.0066568
125 | 160 | 0.032552 | 0.020833 | 2.1865e-10 | 0 | 0 | 0 | 0 | 0 | 1 | -90 | 90 | 0.025636 | 0.0064294 | -0.025636 | -0.0064292
160 | 161 | 0.20012 | 0.12807 | 1.3442e-09 | 0 | 0 | 0 | 0 | 0 | 1 | -90 | 90 | 0.024829 | 0.0062271 | -0.024828 | -0.0062263
131 | 132 | 10.4458 | 6.6853 | 1.7541e-08 | 0 | 0 | 0 | 0 | 0 | 1 | -90 | 90 | 0.0045302 | 0.0011288 | -0.0045278 | -0.0011289
132 | 133 | 9.7143 | 6.2171 | 1.6313e-08 | 0 | 0 | 0 | 0 | 0 | 1 | -90 | 90 | 0.0033118 | 0.0008253 | -0.0033106 | -0.00082608
132 | 134 | 7.7523 | 4.9615 | 1.3018e-08 | 0 | 0 | 0 | 0 | 0 | 1 | -90 | 90 | 0.001216 | 0.00030359 | -0.0012158 | -0.00030474
137 | 138 | 3.9174 | 2.5071 | 6.5783e-09 | 0 | 0 | 0 | 0 | 0 | 1 | -90 | 90 | 0.00074206 | 0.00018359 | -0.00074204 | -0.0001842
137 | 135 | 4.176 | 2.6726 | 7.0127e-09 | 0 | 0 | 0 | 0 | 0 | 1 | -90 | 90 | -0.0021354 | -0.00053283 | 0.0021356 | 0.0005323
138 | 177 | 11.4785 | 7.3462 | 1.9275e-08 | 0 | 0 | 0 | 0 | 0 | 1 | -90 | 90 | 0.00074204 | 0.0001842 | -0.00074197 | -0.00018597
135 | 136 | 5.0253 | 3.2162 | 8.4389e-09 | 0 | 0 | 0 | 0 | 0 | 1 | -90 | 90 | -0.002826 | -0.00070535 | 0.0028265 | 0.00070484
133 | 136 | 1.0435 | 0.66785 | 1.7523e-09 | 0 | 0 | 0 | 0 | 0 | 1 | -90 | 90 | 0.0033106 | 0.00082608 | -0.0033105 | -0.00082616
166 | 172 | 4.1924 | 2.6832 | 7.0402e-09 | 0 | 0 | 0 | 0 | 0 | 1 | -90 | 90 | 0.0032893 | 0.00082374 | -0.0032888 | -0.0008241
146 | 147 | 1.7161 | 1.0983 | 2.8817e-09 | 0 | 0 | 0 | 0 | 0 | 1 | -90 | 90 | -0.0034511 | -0.00086499 | 0.0034513 | 0.00086487
155 | 156 | 0.49371 | 0.31598 | 3.3163e-09 | 0 | 0 | 0 | 0 | 0 | 1 | -90 | 90 | 0.08083 | 0.020312 | -0.080794 | -0.020289
156 | 157 | 0.26731 | 0.17108 | 1.7955e-09 | 0 | 0 | 0 | 0 | 0 | 1 | -90 | 90 | 0.073607 | 0.018488 | -0.073591 | -0.018478
172 | 173 | 1.0396 | 0.66534 | 1.7458e-09 | 0 | 0 | 0 | 0 | 0 | 1 | -90 | 90 | 0.00025548 | 6.3862e-05 | -0.00025548 | -6.403e-05