## bus_data
BUS_I | BUS_TYPE | Pd | Qd | Gs | Bs | area | Vm | Va | baseKV | zone | Vmax | Vmin
1 | 1 | 0.0036647 | 0.00091847 | 0 | 0 | 1 | 0.99428 | -0.10909 | 0.4 | 1 | 1.1 | 0.9
4 | 1 | 0.0023316 | 0.00058435 | 0 | 0 | 1 | 0.99517 | -0.091745 | 0.4 | 1 | 1.1 | 0.9
110 | 1 | 0.00088929 | 0.00022288 | 0 | 0 | 1 | 0.99511 | -0.093024 | 0.4 | 1 | 1.1 | 0.9
2 | 1 | 0 | 0 | 0 | 0 | 1 | 0.99578 | -0.080012 | 0.4 | 1 | 1.1 | 0.9
3 | 1 | 0.0016759 | 0.00042001 | 0 | 0 | 1 | 0.99607 | -0.074329 | 0.4 | 1 | 1.1 | 0.9
52 | 1 | 0.0017382 | 0.00043563 | 0 | 0 | 1 | 0.99624 | -0.071167 | 0.4 | 1 | 1.1 | 0.9
50 | 1 | 0 | 0 | 0 | 0 | 1 | 0.99639 | -0.068208 | 0.4 | 1 | 1.1 | 0.9
5 | 1 | 0.0019441 | 0.00048724 | 0 | 0 | 1 | 0.97278 | -0.52445 | 0.4 | 1 | 1.1 | 0.9
6 | 1 | 0 | 0 | 0 | 0 | 1 | 0.97284 | -0.52334 | 0.4 | 1 | 1.1 | 0.9
8 | 1 | 0.0022048 | 0.00055257 | 0 | 0 | 1 | 0.97288 | -0.52242 | 0.4 | 1 | 1.1 | 0.9
54 | 1 | 0.00053339 | 0.00013368 | 0 | 0 | 1 | 0.97326 | -0.51493 | 0.4 | 1 | 1.1 | 0.9
53 | 1 | 0.0023651 | 0.00059274 | 0 | 0 | 1 | 0.97328 | -0.51464 | 0.4 | 1 | 1.1 | 0.9
9 | 1 | 0.0008229 | 0.00020624 | 0 | 0 | 1 | 0.97452 | -0.4902 | 0.4 | 1 | 1.1 | 0.9
10 | 1 | 0.0048767 | 0.0012222 | 0 | 0 | 1 | 0.97455 | -0.48948 | 0.4 | 1 | 1.1 | 0.9
11 | 1 | 0 | 0 | 0 | 0 | 1 | 0.97503 | -0.48007 | 0.4 | 1 | 1.1 | 0.9
19 | 1 | 0.028842 | 0.0072285 | 0 | 0 | 1 | 0.97333 | -0.51361 | 0.4 | 1 | 1.1 | 0.9
17 | 1 | 0 | 0 | 0 | 0 | 1 | 0.97631 | -0.45486 | 0.4 | 1 | 1.1 | 0.9
14 | 1 | 0 | 0 | 0 | 0 | 1 | 0.97457 | -0.48912 | 0.4 | 1 | 1.1 | 0.9
21 | 1 | 0.0061721 | 0.0015469 | 0 | 0 | 1 | 0.97044 | -0.57058 | 0.4 | 1 | 1.1 | 0.9
31 | 1 | 0.0016598 | 0.00041599 | 0 | 0 | 1 | 0.97816 | -0.41876 | 0.4 | 1 | 1.1 | 0.9
16 | 1 | 0.0035912 | 0.00090005 | 0 | 0 | 1 | 0.97347 | -0.51083 | 0.4 | 1 | 1.1 | 0.9
13 | 1 | 0.0022868 | 0.00057311 | 0 | 0 | 1 | 0.97448 | -0.49097 | 0.4 | 1 | 1.1 | 0.9
15 | 1 | 0 | 0 | 0 | 0 | 1 | 0.97441 | -0.49235 | 0.4 | 1 | 1.1 | 0.9
18 | 1 | 0 | 0 | 0 | 0 | 1 | 0.97434 | -0.49365 | 0.4 | 1 | 1.1 | 0.9
112 | 1 | 0.0019824 | 0.00049683 | 0 | 0 | 1 | 0.97432 | -0.49404 | 0.4 | 1 | 1.1 | 0.9
29 | 1 | 0.011653 | 0.0029206 | 0 | 0 | 1 | 0.979 | -0.40229 | 0.4 | 1 | 1.1 | 0.9
20 | 1 | 0.02299 | 0.0057618 | 0 | 0 | 1 | 0.97043 | -0.57076 | 0.4 | 1 | 1.1 | 0.9
22 | 1 | 0.0096404 | 0.0024161 | 0 | 0 | 1 | 0.97035 | -0.57235 | 0.4 | 1 | 1.1 | 0.9
23 | 1 | 0.0042775 | 0.001072 | 0 | 0 | 1 | 0.99836 | -0.030853 | 0.4 | 1 | 1.1 | 0.9
24 | 1 | 0.0054563 | 0.0013675 | 0 | 0 | 1 | 0.99893 | -0.020126 | 0.4 | 1 | 1.1 | 0.9
25 | 1 | 0 | 0 | 0 | 0 | 1 | 0.99714 | -0.053947 | 0.4 | 1 | 1.1 | 0.9
26 | 3 | 0.0033013 | 0.00082738 | 0 | 0 | 1 | 1 | 0 | 0.4 | 1 | 1.1 | 0.9
27 | 1 | 0.0025762 | 0.00064566 | 0 | 0 | 1 | 0.99711 | -0.054496 | 0.4 | 1 | 1.1 | 0.9
28 | 1 | 0 | 0 | 0 | 0 | 1 | 0.9967 | -0.062206 | 0.4 | 1 | 1.1 | 0.9
51 | 1 | 0.0017839 | 0.0004471 | 0 | 0 | 1 | 0.99641 | -0.067756 | 0.4 | 1 | 1.1 | 0.9
65 | 1 | 0.0021013 | 0.00052663 | 0 | 0 | 1 | 0.99582 | -0.078874 | 0.4 | 1 | 1.1 | 0.9
33 | 1 | 0.012364 | 0.0030988 | 0 | 0 | 1 | 0.98047 | -0.37366 | 0.4 | 1 | 1.1 | 0.9
32 | 1 | 0 | 0 | 0 | 0 | 1 | 0.98063 | -0.37051 | 0.4 | 1 | 1.1 | 0.9
66 | 1 | 0.0027798 | 0.00069669 | 0 | 0 | 1 | 0.99427 | -0.10819 | 0.4 | 1 | 1.1 | 0.9
30 | 1 | 0.011355 | 0.0028458 | 0 | 0 | 1 | 0.97998 | -0.38332 | 0.4 | 1 | 1.1 | 0.9
34 | 1 | 0 | 0 | 0 | 0 | 1 | 0.98076 | -0.36801 | 0.4 | 1 | 1.1 | 0.9
97 | 1 | 0.001065 | 0.00026693 | 0 | 0 | 1 | 0.98147 | -0.35434 | 0.4 | 1 | 1.1 | 0.9
39 | 1 | 0 | 0 | 0 | 0 | 1 | 0.97359 | -0.50814 | 0.4 | 1 | 1.1 | 0.9
40 | 1 | 0 | 0 | 0 | 0 | 1 | 0.97532 | -0.47419 | 0.4 | 1 | 1.1 | 0.9
38 | 1 | 0.014645 | 0.0036703 | 0 | 0 | 1 | 0.97303 | -0.51924 | 0.4 | 1 | 1.1 | 0.9
41 | 1 | 0.021579 | 0.0054082 | 0 | 0 | 1 | 0.97681 | -0.445 | 0.4 | 1 | 1.1 | 0.9
98 | 1 | 0.0038599 | 0.00096739 | 0 | 0 | 1 | 0.98166 | -0.35058 | 0.4 | 1 | 1.1 | 0.9
35 | 1 | 0.02245 | 0.0056265 | 0 | 0 | 1 | 0.97068 | -0.56567 | 0.4 | 1 | 1.1 | 0.9
36 | 1 | 0.0043543 | 0.0010913 | 0 | 0 | 1 | 0.97188 | -0.54201 | 0.4 | 1 | 1.1 | 0.9
37 | 1 | 0.024251 | 0.0060778 | 0 | 0 | 1 | 0.97026 | -0.57395 | 0.4 | 1 | 1.1 | 0.9
42 | 1 | 0 | 0 | 0 | 0 | 1 | 0.97775 | -0.42668 | 0.4 | 1 | 1.1 | 0.9
43 | 1 | 0 | 0 | 0 | 0 | 1 | 0.98196 | -0.34479 | 0.4 | 1 | 1.1 | 0.9
45 | 1 | 0.0010796 | 0.00027057 | 0 | 0 | 1 | 0.98231 | -0.33785 | 0.4 | 1 | 1.1 | 0.9
44 | 1 | 0.010928 | 0.0027387 | 0 | 0 | 1 | 0.98233 | -0.33755 | 0.4 | 1 | 1.1 | 0.9
46 | 1 | 0 | 0 | 0 | 0 | 1 | 0.98292 | -0.32618 | 0.4 | 1 | 1.1 | 0.9
47 | 1 | 0.0026564 | 0.00066576 | 0 | 0 | 1 | 0.98217 | -0.34072 | 0.4 | 1 | 1.1 | 0.9
48 | 1 | 0 | 0 | 0 | 0 | 1 | 0.98314 | -0.32192 | 0.4 | 1 | 1.1 | 0.9
99 | 1 | 0.0011242 | 0.00028176 | 0 | 0 | 1 | 0.98204 | -0.34315 | 0.4 | 1 | 1.1 | 0.9
103 | 1 | 0.0028797 | 0.00072173 | 0 | 0 | 1 | 0.98221 | -0.33995 | 0.4 | 1 | 1.1 | 0.9
100 | 1 | 0.0037974 | 0.00095172 | 0 | 0 | 1 | 0.98427 | -0.29987 | 0.4 | 1 | 1.1 | 0.9
64 | 1 | 0 | 0 | 0 | 0 | 1 | 0.98134 | -0.35708 | 0.4 | 1 | 1.1 | 0.9
101 | 1 | 0.0060687 | 0.001521 | 0 | 0 | 1 | 0.98469 | -0.29177 | 0.4 | 1 | 1.1 | 0.9
49 | 1 | 0.0032281 | 0.00080904 | 0 | 0 | 1 | 0.99628 | -0.070367 | 0.4 | 1 | 1.1 | 0.9
55 | 1 | 0.0059264 | 0.0014853 | 0 | 0 | 1 | 0.98031 | -0.37713 | 0.4 | 1 | 1.1 | 0.9
56 | 1 | 0.00065029 | 0.00016298 | 0 | 0 | 1 | 0.98033 | -0.37673 | 0.4 | 1 | 1.1 | 0.9
57 | 1 | 0 | 0 | 0 | 0 | 1 | 0.97992 | -0.38484 | 0.4 | 1 | 1.1 | 0.9
58 | 1 | 0.0025522 | 0.00063963 | 0 | 0 | 1 | 0.98072 | -0.36913 | 0.4 | 1 | 1.1 | 0.9
59 | 1 | 0 | 0 | 0 | 0 | 1 | 0.97968 | -0.38957 | 0.4 | 1 | 1.1 | 0.9
60 | 1 | 0 | 0 | 0 | 0 | 1 | 0.9799 | -0.38526 | 0.4 | 1 | 1.1 | 0.9
63 | 1 | 0 | 0 | 0 | 0 | 1 | 0.98078 | -0.36792 | 0.4 | 1 | 1.1 | 0.9
62 | 1 | 0.0045027 | 0.0011285 | 0 | 0 | 1 | 0.97954 | -0.39231 | 0.4 | 1 | 1.1 | 0.9
111 | 1 | 0.0009047 | 0.00022674 | 0 | 0 | 1 | 0.97986 | -0.38604 | 0.4 | 1 | 1.1 | 0.9
61 | 1 | 0.0038022 | 0.00095292 | 0 | 0 | 1 | 0.97943 | -0.39442 | 0.4 | 1 | 1.1 | 0.9
104 | 1 | 0.0024588 | 0.00061623 | 0 | 0 | 1 | 0.98119 | -0.35997 | 0.4 | 1 | 1.1 | 0.9
105 | 1 | 0.0072923 | 0.0018276 | 0 | 0 | 1 | 0.98113 | -0.36108 | 0.4 | 1 | 1.1 | 0.9
67 | 1 | 0.0036806 | 0.00092245 | 0 | 0 | 1 | 0.99365 | -0.12007 | 0.4 | 1 | 1.1 | 0.9
68 | 1 | 0.0031967 | 0.00080116 | 0 | 0 | 1 | 0.99281 | -0.13602 | 0.4 | 1 | 1.1 | 0.9
69 | 1 | 0.0019395 | 0.00048609 | 0 | 0 | 1 | 0.99206 | -0.15034 | 0.4 | 1 | 1.1 | 0.9
70 | 1 | 0.0019491 | 0.0004885 | 0 | 0 | 1 | 0.99133 | -0.16433 | 0.4 | 1 | 1.1 | 0.9
75 | 1 | 0.0027305 | 0.00068433 | 0 | 0 | 1 | 0.99065 | -0.17731 | 0.4 | 1 | 1.1 | 0.9
76 | 1 | 0.0034878 | 0.00087412 | 0 | 0 | 1 | 0.99 | -0.18972 | 0.4 | 1 | 1.1 | 0.9
71 | 1 | 0.0012214 | 0.00030612 | 0 | 0 | 1 | 0.98702 | -0.24707 | 0.4 | 1 | 1.1 | 0.9
72 | 1 | 0.0010716 | 0.00026856 | 0 | 0 | 1 | 0.98709 | -0.24582 | 0.4 | 1 | 1.1 | 0.9
73 | 1 | 0.00233 | 0.00058395 | 0 | 0 | 1 | 0.98695 | -0.24842 | 0.4 | 1 | 1.1 | 0.9
74 | 1 | 0.0024703 | 0.00061911 | 0 | 0 | 1 | 0.98723 | -0.24291 | 0.4 | 1 | 1.1 | 0.9
81 | 1 | 0 | 0 | 0 | 0 | 1 | 0.98729 | -0.24177 | 0.4 | 1 | 1.1 | 0.9
84 | 1 | 0.0016003 | 0.00040107 | 0 | 0 | 1 | 0.98717 | -0.24408 | 0.4 | 1 | 1.1 | 0.9
80 | 1 | 0.0037891 | 0.00094963 | 0 | 0 | 1 | 0.98747 | -0.23843 | 0.4 | 1 | 1.1 | 0.9
77 | 1 | 0.0026159 | 0.0006556 | 0 | 0 | 1 | 0.98905 | -0.20788 | 0.4 | 1 | 1.1 | 0.9
78 | 1 | 0 | 0 | 0 | 0 | 1 | 0.98769 | -0.23414 | 0.4 | 1 | 1.1 | 0.9
82 | 1 | 0.0021656 | 0.00054274 | 0 | 0 | 1 | 0.98655 | -0.25614 | 0.4 | 1 | 1.1 | 0.9
83 | 1 | 0.0036258 | 0.0009087 | 0 | 0 | 1 | 0.98665 | -0.25407 | 0.4 | 1 | 1.1 | 0.9
79 | 1 | 0.0019792 | 0.00049603 | 0 | 0 | 1 | 0.98749 | -0.23802 | 0.4 | 1 | 1.1 | 0.9
85 | 1 | 0.0020897 | 0.00052373 | 0 | 0 | 1 | 0.98646 | -0.25805 | 0.4 | 1 | 1.1 | 0.9
102 | 1 | 0.0030941 | 0.00077545 | 0 | 0 | 1 | 0.98499 | -0.28602 | 0.4 | 1 | 1.1 | 0.9
88 | 1 | 0.0031838 | 0.00079795 | 0 | 0 | 1 | 0.98717 | -0.24411 | 0.4 | 1 | 1.1 | 0.9
86 | 1 | 0.002394 | 0.0006 | 0 | 0 | 1 | 0.98589 | -0.2691 | 0.4 | 1 | 1.1 | 0.9
87 | 1 | 0 | 0 | 0 | 0 | 1 | 0.98554 | -0.27583 | 0.4 | 1 | 1.1 | 0.9
92 | 1 | 0 | 0 | 0 | 0 | 1 | 0.98544 | -0.2778 | 0.4 | 1 | 1.1 | 0.9
89 | 1 | 0.0037382 | 0.00093688 | 0 | 0 | 1 | 0.9854 | -0.2787 | 0.4 | 1 | 1.1 | 0.9
96 | 1 | 0.0024459 | 0.00061299 | 0 | 0 | 1 | 0.98533 | -0.28 | 0.4 | 1 | 1.1 | 0.9
93 | 1 | 0.0019559 | 0.00049018 | 0 | 0 | 1 | 0.98519 | -0.28272 | 0.4 | 1 | 1.1 | 0.9
90 | 1 | 0.0044562 | 0.0011168 | 0 | 0 | 1 | 0.98527 | -0.2812 | 0.4 | 1 | 1.1 | 0.9
91 | 1 | 0.0043898 | 0.0011002 | 0 | 0 | 1 | 0.98523 | -0.28186 | 0.4 | 1 | 1.1 | 0.9
106 | 1 | 0.0048109 | 0.0012057 | 0 | 0 | 1 | 0.98532 | -0.28009 | 0.4 | 1 | 1.1 | 0.9
94 | 1 | 0.0029871 | 0.00074863 | 0 | 0 | 1 | 0.98515 | -0.28356 | 0.4 | 1 | 1.1 | 0.9
95 | 1 | 0 | 0 | 0 | 0 | 1 | 0.98511 | -0.28425 | 0.4 | 1 | 1.1 | 0.9
107 | 1 | 0.0028233 | 0.00070757 | 0 | 0 | 1 | 0.98502 | -0.28599 | 0.4 | 1 | 1.1 | 0.9
108 | 1 | 0.0026962 | 0.00067572 | 0 | 0 | 1 | 0.98506 | -0.28517 | 0.4 | 1 | 1.1 | 0.9

## generator_data
GEN_BUS | PG | QG | QMAX | QMIN | VG | MBASE | GEN_STATUS | PMAX | PMIN
26 | 0.3982 | 0.10263 | 10 | -10 | 1 | 100 | 1 | 10 | 0

## branch_data
F_BUS | T_BUS | BR_R | BR_X | BR_B | RATE_A | RATE_B | RATE_C | TAP | SHIFT | BR_STATUS | ANGMIN | ANGMAX | P_in | Q_in | P_out | Q_out
1 | 4 | 20.9613 | 13.4152 | 3.52e-08 | 0 | 0 | 0 | 0 | 0 | 1 | -90 | 90 | -0.0036647 | -0.00091847 | 0.0036678 | 0.00091693
4 | 110 | 6.3731 | 4.0788 | 1.0702e-08 | 0 | 0 | 0 | 0 | 0 | 1 | -90 | 90 | 0.00088934 | 0.00022185 | -0.00088929 | -0.00022288
4 | 2 | 7.554 | 4.8346 | 1.2685e-08 | 0 | 0 | 0 | 0 | 0 | 1 | -90 | 90 | -0.0068887 | -0.0017231 | 0.0068925 | 0.0017243
2 | 3 | 3.6614 | 2.3433 | 6.1484e-09 | 0 | 0 | 0 | 0 | 0 | 1 | -90 | 90 | -0.0068925 | -0.0017243 | 0.0068944 | 0.0017249
3 | 52 | 1.6393 | 1.0492 | 2.7529e-09 | 0 | 0 | 0 | 0 | 0 | 1 | -90 | 90 | -0.0085703 | -0.0021449 | 0.0085716 | 0.0021455
52 | 50 | 1.2763 | 0.81682 | 2.1432e-09 | 0 | 0 | 0 | 0 | 0 | 1 | -90 | 90 | -0.01031 | -0.0025811 | 0.010311 | 0.0025818
50 | 51 | 0.14842 | 0.094988 | 2.4923e-10 | 0 | 0 | 0 | 0 | 0 | 1 | -90 | 90 | -0.01354 | -0.0033906 | 0.01354 | 0.0033907
50 | 49 | 2.9756 | 1.9044 | 4.9968e-09 | 0 | 0 | 0 | 0 | 0 | 1 | -90 | 90 | 0.0032284 | 0.00080876 | -0.0032281 | -0.00080904
5 | 6 | 2.4324 | 1.5567 | 4.0846e-09 | 0 | 0 | 0 | 0 | 0 | 1 | -90 | 90 | -0.0019441 | -0.00048726 | 0.0019442 | 0.00048694
6 | 8 | 2.0046 | 1.2829 | 3.3663e-09 | 0 | 0 | 0 | 0 | 0 | 1 | -90 | 90 | -0.0019442 | -0.00048694 | 0.0019443 | 0.00048668
8 | 54 | 7.6568 | 4.9004 | 1.2858e-08 | 0 | 0 | 0 | 0 | 0 | 1 | -90 | 90 | -0.004149 | -0.0010393 | 0.0041504 | 0.001039
54 | 53 | 0.26041 | 0.16666 | 4.3729e-10 | 0 | 0 | 0 | 0 | 0 | 1 | -90 | 90 | -0.0046838 | -0.0011727 | 0.0046839 | 0.0011727
53 | 16 | 2.2916 | 1.4666 | 3.8482e-09 | 0 | 0 | 0 | 0 | 0 | 1 | -90 | 90 | -0.0070489 | -0.0017654 | 0.0070501 | 0.0017659
9 | 10 | 3.7277 | 2.3857 | 6.2598e-09 | 0 | 0 | 0 | 0 | 0 | 1 | -90 | 90 | -0.00082288 | -0.00020625 | 0.00082291 | 0.00020567
10 | 11 | 7.0254 | 4.4962 | 1.1797e-08 | 0 | 0 | 0 | 0 | 0 | 1 | -90 | 90 | -0.0056995 | -0.0014279 | 0.005702 | 0.0014284
11 | 19 | 2.1093 | 1.3499 | 3.542e-09 | 0 | 0 | 0 | 0 | 0 | 1 | -90 | 90 | 0.067857 | 0.01709 | -0.067749 | -0.017021
11 | 17 | 1.2188 | 0.78005 | 4.0935e-09 | 0 | 0 | 0 | 0 | 0 | 1 | -90 | 90 | -0.088488 | -0.022263 | 0.088595 | 0.022331
11 | 14 | 2.5842 | 1.6539 | 4.3395e-09 | 0 | 0 | 0 | 0 | 0 | 1 | -90 | 90 | 0.014928 | 0.0037444 | -0.014922 | -0.0037407
19 | 21 | 6.2161 | 3.9783 | 1.0439e-08 | 0 | 0 | 0 | 0 | 0 | 1 | -90 | 90 | 0.038908 | 0.0097923 | -0.038802 | -0.0097257
17 | 31 | 1.7507 | 1.1204 | 5.8797e-09 | 0 | 0 | 0 | 0 | 0 | 1 | -90 | 90 | -0.088595 | -0.02233 | 0.088748 | 0.022428
14 | 16 | 8.6722 | 5.5502 | 1.4563e-08 | 0 | 0 | 0 | 0 | 0 | 1 | -90 | 90 | 0.010652 | 0.0026716 | -0.010641 | -0.002666
14 | 13 | 1.8427 | 1.1793 | 3.0943e-09 | 0 | 0 | 0 | 0 | 0 | 1 | -90 | 90 | 0.0042697 | 0.0010691 | -0.0042693 | -0.0010691
21 | 20 | 0.02334 | 0.014938 | 3.9195e-11 | 0 | 0 | 0 | 0 | 0 | 1 | -90 | 90 | 0.03263 | 0.0081788 | -0.03263 | -0.0081787
31 | 29 | 0.78595 | 0.50301 | 5.2793e-09 | 0 | 0 | 0 | 0 | 0 | 1 | -90 | 90 | -0.090408 | -0.022844 | 0.090479 | 0.022889
13 | 15 | 2.9593 | 1.8939 | 4.9694e-09 | 0 | 0 | 0 | 0 | 0 | 1 | -90 | 90 | 0.0019826 | 0.00049598 | -0.0019825 | -0.00049637
15 | 18 | 2.7939 | 1.7881 | 4.6917e-09 | 0 | 0 | 0 | 0 | 0 | 1 | -90 | 90 | 0.0019825 | 0.00049637 | -0.0019823 | -0.00049673
18 | 112 | 0.82859 | 0.5303 | 1.3914e-09 | 0 | 0 | 0 | 0 | 0 | 1 | -90 | 90 | 0.0019823 | 0.00049674 | -0.0019823 | -0.00049684
29 | 30 | 0.80298 | 0.51391 | 5.3937e-09 | 0 | 0 | 0 | 0 | 0 | 1 | -90 | 90 | -0.10213 | -0.02581 | 0.10223 | 0.025869
20 | 22 | 0.69558 | 0.44517 | 1.1681e-09 | 0 | 0 | 0 | 0 | 0 | 1 | -90 | 90 | 0.0096407 | 0.0024166 | -0.00964 | -0.0024162
23 | 24 | 0.12548 | 0.080304 | 8.4283e-10 | 0 | 0 | 0 | 0 | 0 | 1 | -90 | 90 | -0.38885 | -0.10006 | 0.38906 | 0.10019
23 | 25 | 0.2727 | 0.17453 | 1.8317e-09 | 0 | 0 | 0 | 0 | 0 | 1 | -90 | 90 | 0.38457 | 0.098988 | -0.38414 | -0.098712
24 | 26 | 0.23249 | 0.14879 | 1.5616e-09 | 0 | 0 | 0 | 0 | 0 | 1 | -90 | 90 | -0.39451 | -0.10156 | 0.3949 | 0.1018
25 | 27 | 0.94942 | 0.60763 | 1.5943e-09 | 0 | 0 | 0 | 0 | 0 | 1 | -90 | 90 | 0.0025763 | 0.00064555 | -0.0025762 | -0.00064566
25 | 28 | 0.098027 | 0.062737 | 6.5846e-10 | 0 | 0 | 0 | 0 | 0 | 1 | -90 | 90 | 0.38157 | 0.098066 | -0.38141 | -0.097968
28 | 51 | 1.6116 | 1.0314 | 2.7063e-09 | 0 | 0 | 0 | 0 | 0 | 1 | -90 | 90 | 0.015328 | 0.0038402 | -0.015324 | -0.0038378
28 | 65 | 0.206 | 0.13184 | 1.3837e-09 | 0 | 0 | 0 | 0 | 0 | 1 | -90 | 90 | 0.36609 | 0.094128 | -0.36579 | -0.093939
65 | 66 | 0.36351 | 0.23265 | 2.4417e-09 | 0 | 0 | 0 | 0 | 0 | 1 | -90 | 90 | 0.36369 | 0.093412 | -0.36317 | -0.093082
33 | 32 | 1.0993 | 0.70354 | 1.846e-09 | 0 | 0 | 0 | 0 | 0 | 1 | -90 | 90 | -0.012364 | -0.0030989 | 0.012366 | 0.0030999
32 | 34 | 0.085937 | 0.055 | 5.7725e-10 | 0 | 0 | 0 | 0 | 0 | 1 | -90 | 90 | -0.12602 | -0.031859 | 0.12603 | 0.031868
32 | 30 | 0.4888 | 0.31283 | 3.2833e-09 | 0 | 0 | 0 | 0 | 0 | 1 | -90 | 90 | 0.11365 | 0.028759 | -0.11358 | -0.028714
66 | 67 | 0.14819 | 0.094843 | 9.9542e-10 | 0 | 0 | 0 | 0 | 0 | 1 | -90 | 90 | 0.36039 | 0.092385 | -0.36018 | -0.092252
34 | 97 | 0.47057 | 0.30116 | 3.1608e-09 | 0 | 0 | 0 | 0 | 0 | 1 | -90 | 90 | -0.12603 | -0.031868 | 0.12611 | 0.031921
97 | 98 | 0.1285 | 0.08224 | 8.6314e-10 | 0 | 0 | 0 | 0 | 0 | 1 | -90 | 90 | -0.12718 | -0.032188 | 0.1272 | 0.032202
39 | 40 | 2.1996 | 1.4077 | 3.6937e-09 | 0 | 0 | 0 | 0 | 0 | 1 | -90 | 90 | -0.06585 | -0.016563 | 0.065957 | 0.016631
39 | 38 | 0.71748 | 0.45919 | 1.2048e-09 | 0 | 0 | 0 | 0 | 0 | 1 | -90 | 90 | 0.06585 | 0.016563 | -0.065815 | -0.016541
40 | 41 | 1.8974 | 1.2144 | 3.1863e-09 | 0 | 0 | 0 | 0 | 0 | 1 | -90 | 90 | -0.065957 | -0.016631 | 0.066049 | 0.01669
38 | 36 | 1.8906 | 1.21 | 3.1747e-09 | 0 | 0 | 0 | 0 | 0 | 1 | -90 | 90 | 0.051171 | 0.012871 | -0.051115 | -0.012835
41 | 42 | 0.89846 | 0.57501 | 1.5087e-09 | 0 | 0 | 0 | 0 | 0 | 1 | -90 | 90 | -0.087628 | -0.022098 | 0.087705 | 0.022147
98 | 99 | 0.24666 | 0.15786 | 1.6568e-09 | 0 | 0 | 0 | 0 | 0 | 1 | -90 | 90 | -0.13106 | -0.03317 | 0.13111 | 0.033199
35 | 36 | 2.1425 | 1.3712 | 3.5979e-09 | 0 | 0 | 0 | 0 | 0 | 1 | -90 | 90 | -0.046708 | -0.011711 | 0.046761 | 0.011744
35 | 37 | 1.4415 | 0.92257 | 2.4207e-09 | 0 | 0 | 0 | 0 | 0 | 1 | -90 | 90 | 0.024259 | 0.006084 | -0.02425 | -0.0060781
42 | 43 | 4.0377 | 2.5841 | 6.7803e-09 | 0 | 0 | 0 | 0 | 0 | 1 | -90 | 90 | -0.087705 | -0.022147 | 0.088051 | 0.022367
43 | 45 | 0.34386 | 0.22007 | 2.3097e-09 | 0 | 0 | 0 | 0 | 0 | 1 | -90 | 90 | -0.088051 | -0.022367 | 0.08808 | 0.022386
45 | 44 | 0.014376 | 0.0092009 | 9.6567e-11 | 0 | 0 | 0 | 0 | 0 | 1 | -90 | 90 | -0.08916 | -0.022656 | 0.089161 | 0.022657
44 | 46 | 0.4957 | 0.31725 | 3.3297e-09 | 0 | 0 | 0 | 0 | 0 | 1 | -90 | 90 | -0.10009 | -0.025396 | 0.10014 | 0.02543
46 | 47 | 0.46935 | 0.30038 | 3.1527e-09 | 0 | 0 | 0 | 0 | 0 | 1 | -90 | 90 | 0.135 | 0.034217 | -0.1349 | -0.034157
46 | 48 | 0.079121 | 0.050637 | 5.3146e-10 | 0 | 0 | 0 | 0 | 0 | 1 | -90 | 90 | -0.23514 | -0.059647 | 0.23519 | 0.059678
47 | 99 | 0.07994 | 0.051161 | 5.3696e-10 | 0 | 0 | 0 | 0 | 0 | 1 | -90 | 90 | 0.13225 | 0.033491 | -0.13223 | -0.033481
48 | 103 | 2.5197 | 1.6126 | 4.2312e-09 | 0 | 0 | 0 | 0 | 0 | 1 | -90 | 90 | 0.031044 | 0.0078051 | -0.031017 | -0.0077884
48 | 100 | 0.36182 | 0.23157 | 2.4304e-09 | 0 | 0 | 0 | 0 | 0 | 1 | -90 | 90 | -0.26623 | -0.067483 | 0.26652 | 0.067663
103 | 64 | 2.6329 | 1.6851 | 4.4214e-09 | 0 | 0 | 0 | 0 | 0 | 1 | -90 | 90 | 0.028137 | 0.0070667 | -0.028114 | -0.0070524
100 | 101 | 0.13135 | 0.084063 | 8.8228e-10 | 0 | 0 | 0 | 0 | 0 | 1 | -90 | 90 | -0.27031 | -0.068615 | 0.27042 | 0.068682
64 | 104 | 1.2787 | 0.81838 | 2.1473e-09 | 0 | 0 | 0 | 0 | 0 | 1 | -90 | 90 | 0.0097527 | 0.0024447 | -0.0097514 | -0.002444
64 | 63 | 2.5505 | 1.6323 | 4.2831e-09 | 0 | 0 | 0 | 0 | 0 | 1 | -90 | 90 | 0.018361 | 0.0046077 | -0.018352 | -0.0046021
101 | 102 | 0.091156 | 0.05834 | 6.123e-10 | 0 | 0 | 0 | 0 | 0 | 1 | -90 | 90 | -0.27649 | -0.070203 | 0.27657 | 0.070252
55 | 56 | 0.11551 | 0.073926 | 1.9397e-10 | 0 | 0 | 0 | 0 | 0 | 1 | -90 | 90 | -0.015142 | -0.0037953 | 0.015143 | 0.0037955
55 | 57 | 3.6028 | 2.3058 | 6.05e-09 | 0 | 0 | 0 | 0 | 0 | 1 | -90 | 90 | 0.0092162 | 0.00231 | -0.0092128 | -0.0023084
56 | 58 | 2.0745 | 1.3277 | 3.4837e-09 | 0 | 0 | 0 | 0 | 0 | 1 | -90 | 90 | -0.015793 | -0.0039585 | 0.015799 | 0.0039618
57 | 59 | 2.4481 | 1.5668 | 4.1111e-09 | 0 | 0 | 0 | 0 | 0 | 1 | -90 | 90 | 0.008308 | 0.0020826 | -0.0083062 | -0.0020818
57 | 60 | 1.971 | 1.2614 | 3.3099e-09 | 0 | 0 | 0 | 0 | 0 | 1 | -90 | 90 | 0.00090474 | 0.00022586 | -0.00090472 | -0.00022617
58 | 63 | 0.28242 | 0.18075 | 4.7426e-10 | 0 | 0 | 0 | 0 | 0 | 1 | -90 | 90 | -0.018351 | -0.0046014 | 0.018352 | 0.0046021
59 | 62 | 1.4168 | 0.90676 | 2.3792e-09 | 0 | 0 | 0 | 0 | 0 | 1 | -90 | 90 | 0.0083062 | 0.0020818 | -0.0083051 | -0.0020813
60 | 111 | 3.6993 | 2.3676 | 6.2121e-09 | 0 | 0 | 0 | 0 | 0 | 1 | -90 | 90 | 0.00090472 | 0.00022617 | -0.00090469 | -0.00022675
62 | 61 | 2.3929 | 1.5314 | 4.0183e-09 | 0 | 0 | 0 | 0 | 0 | 1 | -90 | 90 | 0.0038025 | 0.0009528 | -0.0038021 | -0.00095294
104 | 105 | 0.65806 | 0.42116 | 1.1051e-09 | 0 | 0 | 0 | 0 | 0 | 1 | -90 | 90 | 0.0072926 | 0.0018278 | -0.0072922 | -0.0018277
67 | 68 | 0.2007 | 0.12845 | 1.3481e-09 | 0 | 0 | 0 | 0 | 0 | 1 | -90 | 90 | 0.3565 | 0.09133 | -0.35623 | -0.091154
68 | 69 | 0.18162 | 0.11624 | 1.22e-09 | 0 | 0 | 0 | 0 | 0 | 1 | -90 | 90 | 0.35303 | 0.090353 | -0.35279 | -0.090196
69 | 70 | 0.17801 | 0.11392 | 1.1957e-09 | 0 | 0 | 0 | 0 | 0 | 1 | -90 | 90 | 0.35085 | 0.08971 | -0.35061 | -0.089559
70 | 75 | 0.16597 | 0.10622 | 1.1148e-09 | 0 | 0 | 0 | 0 | 0 | 1 | -90 | 90 | 0.34866 | 0.08907 | -0.34844 | -0.08893
75 | 76 | 0.15971 | 0.10222 | 1.0728e-09 | 0 | 0 | 0 | 0 | 0 | 1 | -90 | 90 | 0.34571 | 0.088246 | -0.3455 | -0.088114
76 | 77 | 0.23579 | 0.1509 | 1.5838e-09 | 0 | 0 | 0 | 0 | 0 | 1 | -90 | 90 | 0.34202 | 0.08724 | -0.34172 | -0.087048
71 | 72 | 1.5378 | 0.98421 | 2.5824e-09 | 0 | 0 | 0 | 0 | 0 | 1 | -90 | 90 | -0.0035516 | -0.00088976 | 0.0035518 | 0.00088964
71 | 73 | 2.5294 | 1.6188 | 4.2475e-09 | 0 | 0 | 0 | 0 | 0 | 1 | -90 | 90 | 0.0023301 | 0.00058364 | -0.00233 | -0.00058396
72 | 74 | 2.74 | 1.7536 | 4.6012e-09 | 0 | 0 | 0 | 0 | 0 | 1 | -90 | 90 | -0.0046233 | -0.0011582 | 0.004624 | 0.0011582
74 | 81 | 0.70604 | 0.45187 | 1.1856e-09 | 0 | 0 | 0 | 0 | 0 | 1 | -90 | 90 | -0.0070943 | -0.0017773 | 0.0070947 | 0.0017774
81 | 84 | 2.1125 | 1.352 | 3.5474e-09 | 0 | 0 | 0 | 0 | 0 | 1 | -90 | 90 | 0.0047846 | 0.001199 | -0.0047841 | -0.001199
81 | 80 | 1.2286 | 0.78633 | 2.0632e-09 | 0 | 0 | 0 | 0 | 0 | 1 | -90 | 90 | -0.011879 | -0.0029764 | 0.011881 | 0.0029774
84 | 88 | 0.045229 | 0.028947 | 7.5952e-11 | 0 | 0 | 0 | 0 | 0 | 1 | -90 | 90 | 0.0031838 | 0.00079795 | -0.0031838 | -0.00079795
80 | 79 | 0.11456 | 0.07332 | 1.9238e-10 | 0 | 0 | 0 | 0 | 0 | 1 | -90 | 90 | -0.01567 | -0.0039271 | 0.015671 | 0.0039273
77 | 78 | 0.34266 | 0.21931 | 2.3017e-09 | 0 | 0 | 0 | 0 | 0 | 1 | -90 | 90 | 0.3391 | 0.086393 | -0.33867 | -0.086118
78 | 82 | 2.5994 | 1.6636 | 4.3651e-09 | 0 | 0 | 0 | 0 | 0 | 1 | -90 | 90 | 0.03703 | 0.0093082 | -0.036991 | -0.0092838
78 | 83 | 0.30992 | 0.19835 | 2.0817e-09 | 0 | 0 | 0 | 0 | 0 | 1 | -90 | 90 | 0.28399 | 0.072385 | -0.28372 | -0.072211
78 | 79 | 0.96031 | 0.6146 | 1.6126e-09 | 0 | 0 | 0 | 0 | 0 | 1 | -90 | 90 | 0.017653 | 0.0044252 | -0.01765 | -0.0044233
82 | 85 | 0.23989 | 0.15353 | 4.0283e-10 | 0 | 0 | 0 | 0 | 0 | 1 | -90 | 90 | 0.034826 | 0.008741 | -0.034823 | -0.008739
83 | 102 | 0.50205 | 0.32131 | 3.3723e-09 | 0 | 0 | 0 | 0 | 0 | 1 | -90 | 90 | 0.28009 | 0.071302 | -0.27966 | -0.071027
85 | 86 | 1.4733 | 0.94291 | 2.4741e-09 | 0 | 0 | 0 | 0 | 0 | 1 | -90 | 90 | 0.032733 | 0.0082153 | -0.032716 | -0.0082045
86 | 87 | 0.96712 | 0.61896 | 1.6241e-09 | 0 | 0 | 0 | 0 | 0 | 1 | -90 | 90 | 0.030322 | 0.0076045 | -0.030312 | -0.0075984
87 | 92 | 0.48336 | 0.30935 | 8.1169e-10 | 0 | 0 | 0 | 0 | 0 | 1 | -90 | 90 | 0.017725 | 0.0044431 | -0.017723 | -0.0044421
87 | 89 | 0.9912 | 0.63437 | 1.6645e-09 | 0 | 0 | 0 | 0 | 0 | 1 | -90 | 90 | 0.012587 | 0.0031553 | -0.012585 | -0.0031544
92 | 96 | 1.3176 | 0.84329 | 2.2127e-09 | 0 | 0 | 0 | 0 | 0 | 1 | -90 | 90 | 0.0072575 | 0.001819 | -0.0072568 | -0.0018187
92 | 93 | 2.0449 | 1.3087 | 3.434e-09 | 0 | 0 | 0 | 0 | 0 | 1 | -90 | 90 | 0.010466 | 0.0026231 | -0.010463 | -0.0026219
89 | 90 | 1.229 | 0.78656 | 2.0638e-09 | 0 | 0 | 0 | 0 | 0 | 1 | -90 | 90 | 0.0088472 | 0.0022175 | -0.0088461 | -0.002217
96 | 106 | 0.089296 | 0.057149 | 1.4995e-10 | 0 | 0 | 0 | 0 | 0 | 1 | -90 | 90 | 0.0048109 | 0.0012057 | -0.0048109 | -0.0012057
93 | 94 | 0.43131 | 0.27604 | 7.2428e-10 | 0 | 0 | 0 | 0 | 0 | 1 | -90 | 90 | 0.0085073 | 0.0021317 | -0.008507 | -0.0021315
90 | 91 | 0.6635 | 0.42464 | 1.1142e-09 | 0 | 0 | 0 | 0 | 0 | 1 | -90 | 90 | 0.00439 | 0.0011002 | -0.0043898 | -0.0011002
94 | 95 | 0.54324 | 0.34767 | 9.1224e-10 | 0 | 0 | 0 | 0 | 0 | 1 | -90 | 90 | 0.0055199 | 0.0013829 | -0.0055197 | -0.0013829
95 | 107 | 2.6787 | 1.7144 | 4.4983e-09 | 0 | 0 | 0 | 0 | 0 | 1 | -90 | 90 | 0.0028235 | 0.00070729 | -0.0028232 | -0.00070758
95 | 108 | 1.4851 | 0.95043 | 2.4938e-09 | 0 | 0 | 0 | 0 | 0 | 1 | -90 | 90 | 0.0026963 | 0.00067557 | -0.0026962 | -0.00067573