## bus_data
BUS_I | BUS_TYPE | Pd | Qd | Gs | Bs | area | Vm | Va | baseKV | zone | Vmax | Vmin
1 | 1 | 0.0023233 | 0.00058228 | 0 | 0 | 1 | 0.98655 | -0.25729 | 0.4 | 1 | 1.1 | 0.9
2 | 1 | 0 | 0 | 0 | 0 | 1 | 0.98696 | -0.24942 | 0.4 | 1 | 1.1 | 0.9
3 | 1 | 0.0025084 | 0.00062865 | 0 | 0 | 1 | 0.98652 | -0.25798 | 0.4 | 1 | 1.1 | 0.9
4 | 1 | 0 | 0 | 0 | 0 | 1 | 0.9882 | -0.22522 | 0.4 | 1 | 1.1 | 0.9
5 | 1 | 0.0037952 | 0.00095117 | 0 | 0 | 1 | 0.98645 | -0.25928 | 0.4 | 1 | 1.1 | 0.9
6 | 1 | 0.0029685 | 0.00074398 | 0 | 0 | 1 | 0.98672 | -0.25404 | 0.4 | 1 | 1.1 | 0.9
8 | 1 | 0.00027074 | 6.7854e-05 | 0 | 0 | 1 | 0.98634 | -0.26157 | 0.4 | 1 | 1.1 | 0.9
143 | 1 | 0.0021219 | 0.00053179 | 0 | 0 | 1 | 0.9868 | -0.25224 | 0.4 | 1 | 1.1 | 0.9
140 | 1 | 0.0038218 | 0.00095784 | 0 | 0 | 1 | 0.98914 | -0.2071 | 0.4 | 1 | 1.1 | 0.9
146 | 1 | 0 | 0 | 0 | 0 | 1 | 0.98562 | -0.27536 | 0.4 | 1 | 1.1 | 0.9
123 | 1 | 0.0033246 | 0.00083323 | 0 | 0 | 1 | 0.9865 | -0.25834 | 0.4 | 1 | 1.1 | 0.9
7 | 1 | 0.00053018 | 0.00013288 | 0 | 0 | 1 | 0.98633 | -0.26166 | 0.4 | 1 | 1.1 | 0.9
190 | 1 | 0.0021225 | 0.00053194 | 0 | 0 | 1 | 0.98676 | -0.253 | 0.4 | 1 | 1.1 | 0.9
141 | 1 | 0.0032106 | 0.00080466 | 0 | 0 | 1 | 0.99059 | -0.17914 | 0.4 | 1 | 1.1 | 0.9
147 | 1 | 0.0039376 | 0.00098686 | 0 | 0 | 1 | 0.98526 | -0.28243 | 0.4 | 1 | 1.1 | 0.9
121 | 1 | 0.0033219 | 0.00083254 | 0 | 0 | 1 | 0.98633 | -0.26169 | 0.4 | 1 | 1.1 | 0.9
9 | 1 | 0.0014467 | 0.00036258 | 0 | 0 | 1 | 0.97714 | -0.44065 | 0.4 | 1 | 1.1 | 0.9
10 | 1 | 0.0035679 | 0.00089421 | 0 | 0 | 1 | 0.97728 | -0.43799 | 0.4 | 1 | 1.1 | 0.9
11 | 1 | 0.0034871 | 0.00087396 | 0 | 0 | 1 | 0.97705 | -0.44245 | 0.4 | 1 | 1.1 | 0.9
12 | 1 | 0.0027775 | 0.0006961 | 0 | 0 | 1 | 0.97743 | -0.43504 | 0.4 | 1 | 1.1 | 0.9
13 | 1 | 0.0028776 | 0.00072119 | 0 | 0 | 1 | 0.97698 | -0.4438 | 0.4 | 1 | 1.1 | 0.9
118 | 1 | 0.0027626 | 0.00069236 | 0 | 0 | 1 | 0.97769 | -0.42978 | 0.4 | 1 | 1.1 | 0.9
161 | 1 | 0.0034603 | 0.00086724 | 0 | 0 | 1 | 0.97696 | -0.44425 | 0.4 | 1 | 1.1 | 0.9
154 | 1 | 0.0024045 | 0.00060261 | 0 | 0 | 1 | 0.97801 | -0.42354 | 0.4 | 1 | 1.1 | 0.9
14 | 1 | 0.0058687 | 0.0014708 | 0 | 0 | 1 | 0.98579 | -0.27231 | 0.4 | 1 | 1.1 | 0.9
15 | 1 | 0 | 0 | 0 | 0 | 1 | 0.98581 | -0.27191 | 0.4 | 1 | 1.1 | 0.9
16 | 1 | 0 | 0 | 0 | 0 | 1 | 0.98618 | -0.26464 | 0.4 | 1 | 1.1 | 0.9
21 | 1 | 0 | 0 | 0 | 0 | 1 | 0.98736 | -0.24168 | 0.4 | 1 | 1.1 | 0.9
80 | 1 | 0.0058657 | 0.0014701 | 0 | 0 | 1 | 0.98982 | -0.19424 | 0.4 | 1 | 1.1 | 0.9
17 | 1 | 0.0092249 | 0.002312 | 0 | 0 | 1 | 0.98628 | -0.26265 | 0.4 | 1 | 1.1 | 0.9
19 | 1 | 0 | 0 | 0 | 0 | 1 | 0.98559 | -0.27587 | 0.4 | 1 | 1.1 | 0.9
18 | 1 | 0.00090208 | 0.00022608 | 0 | 0 | 1 | 0.98513 | -0.28478 | 0.4 | 1 | 1.1 | 0.9
22 | 1 | 0.0018321 | 0.00045917 | 0 | 0 | 1 | 0.98496 | -0.28806 | 0.4 | 1 | 1.1 | 0.9
27 | 1 | 0 | 0 | 0 | 0 | 1 | 0.98429 | -0.30128 | 0.4 | 1 | 1.1 | 0.9
20 | 1 | 0 | 0 | 0 | 0 | 1 | 0.98469 | -0.29329 | 0.4 | 1 | 1.1 | 0.9
24 | 1 | 0.00095694 | 0.00023983 | 0 | 0 | 1 | 0.98342 | -0.31819 | 0.4 | 1 | 1.1 | 0.9
26 | 1 | 0.00054272 | 0.00013602 | 0 | 0 | 1 | 0.98381 | -0.31058 | 0.4 | 1 | 1.1 | 0.9
23 | 1 | 0.0079293 | 0.0019873 | 0 | 0 | 1 | 0.98322 | -0.32206 | 0.4 | 1 | 1.1 | 0.9
28 | 1 | 0.009053 | 0.0022689 | 0 | 0 | 1 | 0.98293 | -0.32727 | 0.4 | 1 | 1.1 | 0.9
29 | 1 | 0 | 0 | 0 | 0 | 1 | 0.98156 | -0.35397 | 0.4 | 1 | 1.1 | 0.9
79 | 1 | 0.019326 | 0.0048436 | 0 | 0 | 1 | 0.99082 | -0.17513 | 0.4 | 1 | 1.1 | 0.9
25 | 1 | 0.00070328 | 0.00017626 | 0 | 0 | 1 | 0.9832 | -0.32244 | 0.4 | 1 | 1.1 | 0.9
30 | 1 | 0 | 0 | 0 | 0 | 1 | 0.98111 | -0.36273 | 0.4 | 1 | 1.1 | 0.9
32 | 1 | 0.0053259 | 0.0013348 | 0 | 0 | 1 | 0.98084 | -0.36793 | 0.4 | 1 | 1.1 | 0.9
31 | 1 | 0.0070759 | 0.0017734 | 0 | 0 | 1 | 0.98083 | -0.36827 | 0.4 | 1 | 1.1 | 0.9
33 | 1 | 0 | 0 | 0 | 0 | 1 | 0.98043 | -0.37605 | 0.4 | 1 | 1.1 | 0.9
34 | 1 | 0 | 0 | 0 | 0 | 1 | 0.97996 | -0.38511 | 0.4 | 1 | 1.1 | 0.9
35 | 1 | 0.0014909 | 0.00037366 | 0 | 0 | 1 | 0.9804 | -0.37667 | 0.4 | 1 | 1.1 | 0.9
69 | 1 | 0.0020578 | 0.00051573 | 0 | 0 | 1 | 0.97943 | -0.39549 | 0.4 | 1 | 1.1 | 0.9
58 | 1 | 0 | 0 | 0 | 0 | 1 | 0.97574 | -0.46779 | 0.4 | 1 | 1.1 | 0.9
73 | 1 | 0 | 0 | 0 | 0 | 1 | 0.97681 | -0.44687 | 0.4 | 1 | 1.1 | 0.9
57 | 1 | 0.0029693 | 0.00074418 | 0 | 0 | 1 | 0.97538 | -0.47482 | 0.4 | 1 | 1.1 | 0.9
68 | 1 | 0.0011211 | 0.00028096 | 0 | 0 | 1 | 0.97875 | -0.40887 | 0.4 | 1 | 1.1 | 0.9
36 | 1 | 0.0015371 | 0.00038522 | 0 | 0 | 1 | 0.98916 | -0.20754 | 0.4 | 1 | 1.1 | 0.9
37 | 1 | 0.0014257 | 0.00035732 | 0 | 0 | 1 | 0.98889 | -0.21285 | 0.4 | 1 | 1.1 | 0.9
38 | 1 | 0 | 0 | 0 | 0 | 1 | 0.99043 | -0.18309 | 0.4 | 1 | 1.1 | 0.9
39 | 1 | 0.0036662 | 0.00091884 | 0 | 0 | 1 | 0.98827 | -0.22486 | 0.4 | 1 | 1.1 | 0.9
40 | 1 | 0.001255 | 0.00031454 | 0 | 0 | 1 | 0.99026 | -0.18633 | 0.4 | 1 | 1.1 | 0.9
41 | 1 | 0.0018146 | 0.00045478 | 0 | 0 | 1 | 0.99145 | -0.16326 | 0.4 | 1 | 1.1 | 0.9
42 | 1 | 0.001255 | 0.00031454 | 0 | 0 | 1 | 0.99039 | -0.18386 | 0.4 | 1 | 1.1 | 0.9
65 | 1 | 0.0029989 | 0.00075161 | 0 | 0 | 1 | 0.98781 | -0.23378 | 0.4 | 1 | 1.1 | 0.9
75 | 1 | 0.0079714 | 0.0019978 | 0 | 0 | 1 | 0.99018 | -0.18783 | 0.4 | 1 | 1.1 | 0.9
91 | 1 | 0.0028676 | 0.0007187 | 0 | 0 | 1 | 0.99151 | -0.16219 | 0.4 | 1 | 1.1 | 0.9
93 | 1 | 0.0022472 | 0.00056319 | 0 | 0 | 1 | 0.99038 | -0.18394 | 0.4 | 1 | 1.1 | 0.9
66 | 1 | 0.0034509 | 0.00086487 | 0 | 0 | 1 | 0.98699 | -0.2496 | 0.4 | 1 | 1.1 | 0.9
92 | 1 | 0 | 0 | 0 | 0 | 1 | 0.9926 | -0.14113 | 0.4 | 1 | 1.1 | 0.9
43 | 1 | 0.0024156 | 0.0006054 | 0 | 0 | 1 | 0.97298 | -0.52225 | 0.4 | 1 | 1.1 | 0.9
44 | 1 | 0.0021823 | 0.00054693 | 0 | 0 | 1 | 0.97301 | -0.52166 | 0.4 | 1 | 1.1 | 0.9
45 | 1 | 0.0024346 | 0.00061017 | 0 | 0 | 1 | 0.97259 | -0.52987 | 0.4 | 1 | 1.1 | 0.9
46 | 1 | 0 | 0 | 0 | 0 | 1 | 0.97342 | -0.5135 | 0.4 | 1 | 1.1 | 0.9
47 | 1 | 0.0030807 | 0.00077209 | 0 | 0 | 1 | 0.97259 | -0.5299 | 0.4 | 1 | 1.1 | 0.9
53 | 1 | 0.0029837 | 0.00074778 | 0 | 0 | 1 | 0.97384 | -0.50529 | 0.4 | 1 | 1.1 | 0.9
54 | 1 | 0.0025104 | 0.00062915 | 0 | 0 | 1 | 0.97333 | -0.51531 | 0.4 | 1 | 1.1 | 0.9
67 | 1 | 0.0031627 | 0.00079265 | 0 | 0 | 1 | 0.97249 | -0.53198 | 0.4 | 1 | 1.1 | 0.9
56 | 1 | 0.0046331 | 0.0011612 | 0 | 0 | 1 | 0.97422 | -0.49779 | 0.4 | 1 | 1.1 | 0.9
89 | 1 | 0.0032084 | 0.0008041 | 0 | 0 | 1 | 0.97329 | -0.516 | 0.4 | 1 | 1.1 | 0.9
48 | 1 | 0.0019032 | 0.00047699 | 0 | 0 | 1 | 0.99238 | -0.14541 | 0.4 | 1 | 1.1 | 0.9
49 | 1 | 0.0066339 | 0.0016626 | 0 | 0 | 1 | 0.99247 | -0.14366 | 0.4 | 1 | 1.1 | 0.9
50 | 1 | 0.0026189 | 0.00065635 | 0 | 0 | 1 | 0.99216 | -0.14973 | 0.4 | 1 | 1.1 | 0.9
51 | 1 | 0.0019042 | 0.00047725 | 0 | 0 | 1 | 0.99252 | -0.14277 | 0.4 | 1 | 1.1 | 0.9
52 | 1 | 0.0026189 | 0.00065635 | 0 | 0 | 1 | 0.99204 | -0.15204 | 0.4 | 1 | 1.1 | 0.9
62 | 1 | 0.0019032 | 0.00047699 | 0 | 0 | 1 | 0.99269 | -0.13946 | 0.4 | 1 | 1.1 | 0.9
186 | 1 | 0.0026189 | 0.00065635 | 0 | 0 | 1 | 0.99194 | -0.15406 | 0.4 | 1 | 1.1 | 0.9
60 | 1 | 0.001906 | 0.00047768 | 0 | 0 | 1 | 0.99306 | -0.13223 | 0.4 | 1 | 1.1 | 0.9
185 | 1 | 0.0071909 | 0.0018022 | 0 | 0 | 1 | 0.99187 | -0.15536 | 0.4 | 1 | 1.1 | 0.9
55 | 1 | 0.0019352 | 0.000485 | 0 | 0 | 1 | 0.97476 | -0.4871 | 0.4 | 1 | 1.1 | 0.9
90 | 1 | 0 | 0 | 0 | 0 | 1 | 0.97321 | -0.51772 | 0.4 | 1 | 1.1 | 0.9
71 | 1 | 0.0014063 | 0.00035244 | 0 | 0 | 1 | 0.97763 | -0.43074 | 0.4 | 1 | 1.1 | 0.9
72 | 1 | 0.0048305 | 0.0012106 | 0 | 0 | 1 | 0.9768 | -0.44701 | 0.4 | 1 | 1.1 | 0.9
59 | 1 | 0.0017754 | 0.00044497 | 0 | 0 | 1 | 0.99315 | -0.13053 | 0.4 | 1 | 1.1 | 0.9
61 | 1 | 0 | 0 | 0 | 0 | 1 | 0.9935 | -0.12377 | 0.4 | 1 | 1.1 | 0.9
63 | 1 | 0.0036398 | 0.00091221 | 0 | 0 | 1 | 0.99286 | -0.1361 | 0.4 | 1 | 1.1 | 0.9
64 | 1 | 0.006437 | 0.0016133 | 0 | 0 | 1 | 0.99453 | -0.10399 | 0.4 | 1 | 1.1 | 0.9
94 | 1 | 0 | 0 | 0 | 0 | 1 | 0.99577 | -0.080361 | 0.4 | 1 | 1.1 | 0.9
153 | 1 | 0.0017749 | 0.00044483 | 0 | 0 | 1 | 0.99572 | -0.081373 | 0.4 | 1 | 1.1 | 0.9
178 | 1 | 0.0027944 | 0.00070035 | 0 | 0 | 1 | 0.99582 | -0.079389 | 0.4 | 1 | 1.1 | 0.9
81 | 1 | 0 | 0 | 0 | 0 | 1 | 0.98657 | -0.2578 | 0.4 | 1 | 1.1 | 0.9
82 | 1 | 0.0028259 | 0.00070824 | 0 | 0 | 1 | 0.98543 | -0.27987 | 0.4 | 1 | 1.1 | 0.9
70 | 1 | 0.0017437 | 0.00043702 | 0 | 0 | 1 | 0.97834 | -0.41673 | 0.4 | 1 | 1.1 | 0.9
74 | 1 | 0.0019617 | 0.00049164 | 0 | 0 | 1 | 0.97676 | -0.44769 | 0.4 | 1 | 1.1 | 0.9
76 | 1 | 0.0026184 | 0.00065622 | 0 | 0 | 1 | 0.99181 | -0.15648 | 0.4 | 1 | 1.1 | 0.9
77 | 1 | 0.0026159 | 0.00065562 | 0 | 0 | 1 | 0.99183 | -0.15618 | 0.4 | 1 | 1.1 | 0.9
78 | 1 | 0.0026164 | 0.00065574 | 0 | 0 | 1 | 0.99186 | -0.15558 | 0.4 | 1 | 1.1 | 0.9
83 | 1 | 0 | 0 | 0 | 0 | 1 | 0.98533 | -0.28189 | 0.4 | 1 | 1.1 | 0.9
84 | 1 | 0.0045787 | 0.0011475 | 0 | 0 | 1 | 0.98437 | -0.30061 | 0.4 | 1 | 1.1 | 0.9
85 | 1 | 0.0047249 | 0.0011842 | 0 | 0 | 1 | 0.98528 | -0.28283 | 0.4 | 1 | 1.1 | 0.9
131 | 1 | 0.0034986 | 0.00087683 | 0 | 0 | 1 | 0.98416 | -0.30473 | 0.4 | 1 | 1.1 | 0.9
132 | 1 | 0.0056966 | 0.0014277 | 0 | 0 | 1 | 0.98377 | -0.31235 | 0.4 | 1 | 1.1 | 0.9
177 | 1 | 0 | 0 | 0 | 0 | 1 | 0.99699 | -0.057137 | 0.4 | 1 | 1.1 | 0.9
179 | 1 | 0.002797 | 0.000701 | 0 | 0 | 1 | 0.99792 | -0.039412 | 0.4 | 1 | 1.1 | 0.9
86 | 1 | 0.0029937 | 0.00075029 | 0 | 0 | 1 | 0.97306 | -0.5207 | 0.4 | 1 | 1.1 | 0.9
87 | 1 | 0.0024909 | 0.00062428 | 0 | 0 | 1 | 0.97313 | -0.51926 | 0.4 | 1 | 1.1 | 0.9
88 | 1 | 0 | 0 | 0 | 0 | 1 | 0.97317 | -0.51844 | 0.4 | 1 | 1.1 | 0.9
95 | 1 | 0.0034529 | 0.00086539 | 0 | 0 | 1 | 0.99258 | -0.14157 | 0.4 | 1 | 1.1 | 0.9
96 | 1 | 0.0047965 | 0.0012021 | 0 | 0 | 1 | 0.9772 | -0.43961 | 0.4 | 1 | 1.1 | 0.9
97 | 1 | 0.0032117 | 0.00080492 | 0 | 0 | 1 | 0.97734 | -0.43681 | 0.4 | 1 | 1.1 | 0.9
98 | 1 | 0.0028348 | 0.00071048 | 0 | 0 | 1 | 0.97711 | -0.44119 | 0.4 | 1 | 1.1 | 0.9
99 | 1 | 0.0041044 | 0.0010287 | 0 | 0 | 1 | 0.97751 | -0.43339 | 0.4 | 1 | 1.1 | 0.9
100 | 1 | 0.0038614 | 0.00096776 | 0 | 0 | 1 | 0.97709 | -0.44159 | 0.4 | 1 | 1.1 | 0.9
122 | 1 | 0.0032741 | 0.00082056 | 0 | 0 | 1 | 0.97778 | -0.42804 | 0.4 | 1 | 1.1 | 0.9
130 | 1 | 0.0028741 | 0.00072033 | 0 | 0 | 1 | 0.97795 | -0.42472 | 0.4 | 1 | 1.1 | 0.9
117 | 1 | 0.004665 | 0.0011692 | 0 | 0 | 1 | 0.97865 | -0.41124 | 0.4 | 1 | 1.1 | 0.9
104 | 1 | 0 | 0 | 0 | 0 | 1 | 0.97869 | -0.41038 | 0.4 | 1 | 1.1 | 0.9
101 | 1 | 0.0030133 | 0.00075521 | 0 | 0 | 1 | 0.97884 | -0.40737 | 0.4 | 1 | 1.1 | 0.9
102 | 1 | 0.0038866 | 0.00097406 | 0 | 0 | 1 | 0.9788 | -0.40822 | 0.4 | 1 | 1.1 | 0.9
103 | 1 | 0.0038871 | 0.00097421 | 0 | 0 | 1 | 0.97889 | -0.40639 | 0.4 | 1 | 1.1 | 0.9
105 | 1 | 0.004276 | 0.0010717 | 0 | 0 | 1 | 0.97916 | -0.40125 | 0.4 | 1 | 1.1 | 0.9
106 | 1 | 0.0047796 | 0.0011979 | 0 | 0 | 1 | 0.97926 | -0.39915 | 0.4 | 1 | 1.1 | 0.9
107 | 1 | 0.0039952 | 0.0010013 | 0 | 0 | 1 | 0.97934 | -0.3976 | 0.4 | 1 | 1.1 | 0.9
169 | 1 | 0.0027641 | 0.00069276 | 0 | 0 | 1 | 0.97986 | -0.38739 | 0.4 | 1 | 1.1 | 0.9
170 | 1 | 0.0030182 | 0.00075644 | 0 | 0 | 1 | 0.98 | -0.38473 | 0.4 | 1 | 1.1 | 0.9
108 | 1 | 0.0039151 | 0.00098122 | 0 | 0 | 1 | 0.9847 | -0.2933 | 0.4 | 1 | 1.1 | 0.9
109 | 1 | 0.005187 | 0.0013 | 0 | 0 | 1 | 0.98482 | -0.29105 | 0.4 | 1 | 1.1 | 0.9
110 | 1 | 0.0073606 | 0.0018447 | 0 | 0 | 1 | 0.98457 | -0.29591 | 0.4 | 1 | 1.1 | 0.9
111 | 1 | 0.0062121 | 0.0015569 | 0 | 0 | 1 | 0.98506 | -0.28642 | 0.4 | 1 | 1.1 | 0.9
112 | 1 | 0.0027937 | 0.00070017 | 0 | 0 | 1 | 0.99999 | -0.00021067 | 0.4 | 1 | 1.1 | 0.9
113 | 3 | 0.0032567 | 0.00081621 | 0 | 0 | 1 | 1 | 0 | 0.4 | 1 | 1.1 | 0.9
114 | 1 | 0.0022775 | 0.00057079 | 0 | 0 | 1 | 0.99888 | -0.021106 | 0.4 | 1 | 1.1 | 0.9
115 | 1 | 0.0027953 | 0.00070056 | 0 | 0 | 1 | 0.99948 | -0.0099074 | 0.4 | 1 | 1.1 | 0.9
116 | 1 | 0.0044073 | 0.0011046 | 0 | 0 | 1 | 0.99839 | -0.030357 | 0.4 | 1 | 1.1 | 0.9
182 | 1 | 0.0031987 | 0.00080167 | 0 | 0 | 1 | 0.9991 | -0.017109 | 0.4 | 1 | 1.1 | 0.9
155 | 1 | 0.0022777 | 0.00057084 | 0 | 0 | 1 | 0.998 | -0.037766 | 0.4 | 1 | 1.1 | 0.9
188 | 1 | 0.0027944 | 0.00070035 | 0 | 0 | 1 | 0.99895 | -0.019893 | 0.4 | 1 | 1.1 | 0.9
156 | 1 | 0.0022789 | 0.00057115 | 0 | 0 | 1 | 0.99716 | -0.053831 | 0.4 | 1 | 1.1 | 0.9
162 | 1 | 0.002069 | 0.00051855 | 0 | 0 | 1 | 0.97838 | -0.41629 | 0.4 | 1 | 1.1 | 0.9
119 | 1 | 0.0033224 | 0.00083268 | 0 | 0 | 1 | 0.98624 | -0.26341 | 0.4 | 1 | 1.1 | 0.9
120 | 1 | 0.0032237 | 0.00080792 | 0 | 0 | 1 | 0.98627 | -0.26284 | 0.4 | 1 | 1.1 | 0.9
126 | 1 | 0.0047387 | 0.0011876 | 0 | 0 | 1 | 0.97867 | -0.41069 | 0.4 | 1 | 1.1 | 0.9
124 | 1 | 0.003068 | 0.00076892 | 0 | 0 | 1 | 0.9794 | -0.39624 | 0.4 | 1 | 1.1 | 0.9
125 | 1 | 0 | 0 | 0 | 0 | 1 | 0.98009 | -0.38274 | 0.4 | 1 | 1.1 | 0.9
127 | 1 | 0 | 0 | 0 | 0 | 1 | 0.9813 | -0.35912 | 0.4 | 1 | 1.1 | 0.9
128 | 1 | 0 | 0 | 0 | 0 | 1 | 0.97919 | -0.4004 | 0.4 | 1 | 1.1 | 0.9
129 | 1 | 0.0026142 | 0.00065519 | 0 | 0 | 1 | 0.97848 | -0.41435 | 0.4 | 1 | 1.1 | 0.9
137 | 1 | 0 | 0 | 0 | 0 | 1 | 0.98351 | -0.31615 | 0.4 | 1 | 1.1 | 0.9
134 | 1 | 0.0018529 | 0.00046439 | 0 | 0 | 1 | 0.98116 | -0.36181 | 0.4 | 1 | 1.1 | 0.9
163 | 1 | 0.0026054 | 0.00065297 | 0 | 0 | 1 | 0.97861 | -0.41176 | 0.4 | 1 | 1.1 | 0.9
144 | 1 | 0.0024185 | 0.00060613 | 0 | 0 | 1 | 0.97838 | -0.41633 | 0.4 | 1 | 1.1 | 0.9
176 | 1 | 0 | 0 | 0 | 0 | 1 | 0.985 | -0.28723 | 0.4 | 1 | 1.1 | 0.9
173 | 1 | 0.0049147 | 0.0012317 | 0 | 0 | 1 | 0.98282 | -0.32957 | 0.4 | 1 | 1.1 | 0.9
135 | 1 | 0.0018546 | 0.0004648 | 0 | 0 | 1 | 0.98111 | -0.36292 | 0.4 | 1 | 1.1 | 0.9
145 | 1 | 0.003082 | 0.00077242 | 0 | 0 | 1 | 0.97838 | -0.41636 | 0.4 | 1 | 1.1 | 0.9
133 | 1 | 0.0033368 | 0.00083628 | 0 | 0 | 1 | 0.98354 | -0.31674 | 0.4 | 1 | 1.1 | 0.9
138 | 1 | 0.0056566 | 0.0014177 | 0 | 0 | 1 | 0.98335 | -0.32042 | 0.4 | 1 | 1.1 | 0.9
139 | 1 | 0.0040668 | 0.0010192 | 0 | 0 | 1 | 0.98319 | -0.32365 | 0.4 | 1 | 1.1 | 0.9
136 | 1 | 0.0029491 | 0.00073912 | 0 | 0 | 1 | 0.98091 | -0.36687 | 0.4 | 1 | 1.1 | 0.9
191 | 1 | 0.0029531 | 0.00074012 | 0 | 0 | 1 | 0.98086 | -0.36772 | 0.4 | 1 | 1.1 | 0.9
192 | 1 | 0.0029509 | 0.00073955 | 0 | 0 | 1 | 0.98084 | -0.36819 | 0.4 | 1 | 1.1 | 0.9
180 | 1 | 0.0079316 | 0.0019878 | 0 | 0 | 1 | 0.98436 | -0.29972 | 0.4 | 1 | 1.1 | 0.9
174 | 1 | 0.0041475 | 0.0010395 | 0 | 0 | 1 | 0.98237 | -0.33823 | 0.4 | 1 | 1.1 | 0.9
164 | 1 | 0.0041514 | 0.0010404 | 0 | 0 | 1 | 0.98313 | -0.32484 | 0.4 | 1 | 1.1 | 0.9
165 | 1 | 0.0040675 | 0.0010194 | 0 | 0 | 1 | 0.98308 | -0.32573 | 0.4 | 1 | 1.1 | 0.9
142 | 1 | 0.0021225 | 0.00053194 | 0 | 0 | 1 | 0.99097 | -0.17194 | 0.4 | 1 | 1.1 | 0.9
172 | 1 | 0.0021204 | 0.00053142 | 0 | 0 | 1 | 0.99138 | -0.16402 | 0.4 | 1 | 1.1 | 0.9
189 | 1 | 0.0021204 | 0.00053142 | 0 | 0 | 1 | 0.99178 | -0.15643 | 0.4 | 1 | 1.1 | 0.9
148 | 1 | 0.0037741 | 0.00094587 | 0 | 0 | 1 | 0.99605 | -0.074769 | 0.4 | 1 | 1.1 | 0.9
149 | 1 | 0.0065275 | 0.0016359 | 0 | 0 | 1 | 0.99558 | -0.083785 | 0.4 | 1 | 1.1 | 0.9
150 | 1 | 0.0022782 | 0.00057097 | 0 | 0 | 1 | 0.99665 | -0.063553 | 0.4 | 1 | 1.1 | 0.9
151 | 1 | 0.0025318 | 0.00063453 | 0 | 0 | 1 | 0.99447 | -0.10486 | 0.4 | 1 | 1.1 | 0.9
152 | 1 | 0.0037749 | 0.00094608 | 0 | 0 | 1 | 0.99694 | -0.057941 | 0.4 | 1 | 1.1 | 0.9
166 | 1 | 0.0025336 | 0.00063499 | 0 | 0 | 1 | 0.9937 | -0.11959 | 0.4 | 1 | 1.1 | 0.9
167 | 1 | 0.0021204 | 0.00053142 | 0 | 0 | 1 | 0.99258 | -0.14107 | 0.4 | 1 | 1.1 | 0.9
157 | 1 | 0.0040472 | 0.0010143 | 0 | 0 | 1 | 0.98406 | -0.30543 | 0.4 | 1 | 1.1 | 0.9
158 | 1 | 0.0033439 | 0.00083807 | 0 | 0 | 1 | 0.98404 | -0.30584 | 0.4 | 1 | 1.1 | 0.9
159 | 1 | 0.0029079 | 0.00072878 | 0 | 0 | 1 | 0.98416 | -0.30351 | 0.4 | 1 | 1.1 | 0.9
160 | 1 | 0.0030667 | 0.00076859 | 0 | 0 | 1 | 0.98424 | -0.30203 | 0.4 | 1 | 1.1 | 0.9
168 | 1 | 0.0021204 | 0.00053142 | 0 | 0 | 1 | 0.99218 | -0.14879 | 0.4 | 1 | 1.1 | 0.9
171 | 1 | 0.0027652 | 0.00069302 | 0 | 0 | 1 | 0.98015 | -0.38173 | 0.4 | 1 | 1.1 | 0.9
181 | 1 | 0.0034556 | 0.00086605 | 0 | 0 | 1 | 0.98069 | -0.37116 | 0.4 | 1 | 1.1 | 0.9
184 | 1 | 0.0044254 | 0.0011091 | 0 | 0 | 1 | 0.98091 | -0.36676 | 0.4 | 1 | 1.1 | 0.9
175 | 1 | 0.0038311 | 0.00096016 | 0 | 0 | 1 | 0.98191 | -0.34739 | 0.4 | 1 | 1.1 | 0.9
183 | 1 | 0.00346 | 0.00086716 | 0 | 0 | 1 | 0.98106 | -0.36392 | 0.4 | 1 | 1.1 | 0.9
187 | 1 | 0.0027944 | 0.00070035 | 0 | 0 | 1 | 0.99843 | -0.029698 | 0.4 | 1 | 1.1 | 0.9
193 | 1 | 0.0029514 | 0.00073969 | 0 | 0 | 1 | 0.98082 | -0.36847 | 0.4 | 1 | 1.1 | 0.9

## generator_data
GEN_BUS | PG | QG | QMAX | QMIN | VG | MBASE | GEN_STATUS | PMAX | PMIN
113 | 0.55761 | 0.14269 | 10 | -10 | 1 | 100 | 1 | 10 | 0

## branch_data
F_BUS | T_BUS | BR_R | BR_X | BR_B | RATE_A | RATE_B | RATE_C | TAP | SHIFT | BR_STATUS | ANGMIN | ANGMAX | P_in | Q_in | P_out | Q_out
1 | 2 | 6.0855 | 3.8947 | 1.0219e-08 | 0 | 0 | 0 | 0 | 0 | 1 | -90 | 90 | -0.0056328 | -0.0014084 | 0.0056349 | 0.0014087
1 | 3 | 0.90123 | 0.57679 | 1.5134e-09 | 0 | 0 | 0 | 0 | 0 | 1 | -90 | 90 | 0.0033095 | 0.00082611 | -0.0033094 | -0.00082618
2 | 4 | 2.0266 | 1.2971 | 3.4033e-09 | 0 | 0 | 0 | 0 | 0 | 1 | -90 | 90 | -0.052265 | -0.013117 | 0.052326 | 0.013156
2 | 5 | 1.4149 | 0.90557 | 2.3761e-09 | 0 | 0 | 0 | 0 | 0 | 1 | -90 | 90 | 0.030461 | 0.0076538 | -0.030447 | -0.0076448
2 | 6 | 1.2474 | 0.79834 | 2.0947e-09 | 0 | 0 | 0 | 0 | 0 | 1 | -90 | 90 | 0.016169 | 0.0040548 | -0.016166 | -0.0040527
3 | 8 | 19.4709 | 12.4614 | 3.2697e-08 | 0 | 0 | 0 | 0 | 0 | 1 | -90 | 90 | 0.00080106 | 0.00019752 | -0.00080092 | -0.00020062
4 | 143 | 0.69207 | 0.44293 | 3.4865e-09 | 0 | 0 | 0 | 0 | 0 | 1 | -90 | 90 | 0.17199 | 0.043608 | -0.17177 | -0.043466
4 | 140 | 0.35611 | 0.22791 | 1.794e-09 | 0 | 0 | 0 | 0 | 0 | 1 | -90 | 90 | -0.22432 | -0.056764 | 0.22451 | 0.056888
5 | 146 | 2.6327 | 1.6849 | 4.4209e-09 | 0 | 0 | 0 | 0 | 0 | 1 | -90 | 90 | 0.026652 | 0.0066937 | -0.026631 | -0.006681
6 | 123 | 1.4209 | 0.9094 | 2.3861e-09 | 0 | 0 | 0 | 0 | 0 | 1 | -90 | 90 | 0.013197 | 0.0033087 | -0.013195 | -0.0033072
8 | 7 | 0.69871 | 0.44717 | 1.1733e-09 | 0 | 0 | 0 | 0 | 0 | 1 | -90 | 90 | 0.00053018 | 0.00013276 | -0.00053018 | -0.00013288
143 | 190 | 0.019656 | 0.01258 | 9.9023e-11 | 0 | 0 | 0 | 0 | 0 | 1 | -90 | 90 | 0.16965 | 0.042934 | -0.16964 | -0.04293
140 | 141 | 0.54155 | 0.34659 | 2.7282e-09 | 0 | 0 | 0 | 0 | 0 | 1 | -90 | 90 | -0.22833 | -0.057846 | 0.22864 | 0.058042
146 | 147 | 1.1566 | 0.74023 | 1.9423e-09 | 0 | 0 | 0 | 0 | 0 | 1 | -90 | 90 | 0.026631 | 0.006681 | -0.026622 | -0.0066755
123 | 121 | 1.48 | 0.94721 | 2.4853e-09 | 0 | 0 | 0 | 0 | 0 | 1 | -90 | 90 | 0.0098699 | 0.002474 | -0.0098684 | -0.0024732
190 | 176 | 0.89581 | 0.57332 | 4.5129e-09 | 0 | 0 | 0 | 0 | 0 | 1 | -90 | 90 | 0.16752 | 0.042398 | -0.16724 | -0.042223
141 | 142 | 0.1378 | 0.088194 | 6.9422e-10 | 0 | 0 | 0 | 0 | 0 | 1 | -90 | 90 | -0.23185 | -0.058847 | 0.23193 | 0.058898
147 | 111 | 0.76492 | 0.48955 | 1.2845e-09 | 0 | 0 | 0 | 0 | 0 | 1 | -90 | 90 | 0.022685 | 0.0056886 | -0.02268 | -0.005686
121 | 120 | 0.76646 | 0.49054 | 1.2871e-09 | 0 | 0 | 0 | 0 | 0 | 1 | -90 | 90 | 0.0065465 | 0.0016407 | -0.0065462 | -0.0016406
9 | 10 | 1.0093 | 0.64598 | 1.695e-09 | 0 | 0 | 0 | 0 | 0 | 1 | -90 | 90 | -0.011273 | -0.0028255 | 0.011274 | 0.0028263
9 | 11 | 0.78709 | 0.50374 | 1.3217e-09 | 0 | 0 | 0 | 0 | 0 | 1 | -90 | 90 | 0.0098262 | 0.0024629 | -0.0098253 | -0.0024625
10 | 12 | 0.85 | 0.544 | 1.4274e-09 | 0 | 0 | 0 | 0 | 0 | 1 | -90 | 90 | -0.014842 | -0.0037205 | 0.014844 | 0.0037217
11 | 13 | 0.91091 | 0.58298 | 1.5297e-09 | 0 | 0 | 0 | 0 | 0 | 1 | -90 | 90 | 0.0063382 | 0.0015885 | -0.0063378 | -0.0015884
12 | 118 | 1.2787 | 0.81834 | 2.1472e-09 | 0 | 0 | 0 | 0 | 0 | 1 | -90 | 90 | -0.017622 | -0.0044178 | 0.017626 | 0.0044204
13 | 161 | 0.55268 | 0.35371 | 9.281e-10 | 0 | 0 | 0 | 0 | 0 | 1 | -90 | 90 | 0.0034603 | 0.00086722 | -0.0034603 | -0.00086726
118 | 154 | 1.3127 | 0.84011 | 2.2043e-09 | 0 | 0 | 0 | 0 | 0 | 1 | -90 | 90 | -0.020389 | -0.0051128 | 0.020395 | 0.0051165
154 | 162 | 1.3654 | 0.87384 | 2.2928e-09 | 0 | 0 | 0 | 0 | 0 | 1 | -90 | 90 | -0.022799 | -0.0057191 | 0.022807 | 0.0057239
14 | 15 | 0.29596 | 0.18942 | 4.97e-10 | 0 | 0 | 0 | 0 | 0 | 1 | -90 | 90 | -0.0058687 | -0.0014709 | 0.0058688 | 0.0014709
15 | 16 | 5.3937 | 3.452 | 9.0574e-09 | 0 | 0 | 0 | 0 | 0 | 1 | -90 | 90 | -0.0058688 | -0.0014709 | 0.0058709 | 0.0014713
16 | 17 | 1.4775 | 0.9456 | 2.4811e-09 | 0 | 0 | 0 | 0 | 0 | 1 | -90 | 90 | -0.0058709 | -0.0014713 | 0.0058714 | 0.0014714
21 | 80 | 2.0562 | 1.316 | 1.0359e-08 | 0 | 0 | 0 | 0 | 0 | 1 | -90 | 90 | -0.10181 | -0.025807 | 0.10205 | 0.025955
21 | 17 | 6.063 | 3.8803 | 1.0181e-08 | 0 | 0 | 0 | 0 | 0 | 1 | -90 | 90 | 0.015111 | 0.0037921 | -0.015096 | -0.0037834
21 | 19 | 1.7347 | 1.1102 | 8.7393e-09 | 0 | 0 | 0 | 0 | 0 | 1 | -90 | 90 | 0.086702 | 0.022015 | -0.08656 | -0.021925
80 | 79 | 0.78552 | 0.50273 | 3.9573e-09 | 0 | 0 | 0 | 0 | 0 | 1 | -90 | 90 | -0.10791 | -0.027425 | 0.10801 | 0.027488
19 | 20 | 1.0366 | 0.66342 | 5.2221e-09 | 0 | 0 | 0 | 0 | 0 | 1 | -90 | 90 | 0.07367 | 0.01869 | -0.073609 | -0.018651
19 | 18 | 3.0094 | 1.926 | 5.0536e-09 | 0 | 0 | 0 | 0 | 0 | 1 | -90 | 90 | 0.01289 | 0.0032348 | -0.012884 | -0.0032318
18 | 22 | 7.7887 | 4.9847 | 1.3079e-08 | 0 | 0 | 0 | 0 | 0 | 1 | -90 | 90 | 0.0018324 | 0.00045809 | -0.0018321 | -0.00045917
18 | 27 | 7.0737 | 4.5272 | 1.1879e-08 | 0 | 0 | 0 | 0 | 0 | 1 | -90 | 90 | 0.01015 | 0.0025476 | -0.010142 | -0.0025436
27 | 26 | 3.983 | 2.5491 | 6.6885e-09 | 0 | 0 | 0 | 0 | 0 | 1 | -90 | 90 | 0.010142 | 0.0025436 | -0.010137 | -0.0025414
20 | 28 | 2.0174 | 1.2911 | 1.0163e-08 | 0 | 0 | 0 | 0 | 0 | 1 | -90 | 90 | 0.073609 | 0.018651 | -0.073489 | -0.018575
24 | 26 | 3.4407 | 2.2021 | 5.7779e-09 | 0 | 0 | 0 | 0 | 0 | 1 | -90 | 90 | -0.0095911 | -0.0024037 | 0.0095945 | 0.0024054
24 | 23 | 1.9421 | 1.2429 | 3.2613e-09 | 0 | 0 | 0 | 0 | 0 | 1 | -90 | 90 | 0.0086341 | 0.0021639 | -0.0086325 | -0.0021632
23 | 25 | 2.3346 | 1.4942 | 3.9205e-09 | 0 | 0 | 0 | 0 | 0 | 1 | -90 | 90 | 0.00070329 | 0.00017589 | -0.00070327 | -0.00017626
28 | 29 | 1.8034 | 1.1541 | 9.085e-09 | 0 | 0 | 0 | 0 | 0 | 1 | -90 | 90 | 0.064436 | 0.016307 | -0.064353 | -0.016255
29 | 30 | 0.59023 | 0.37775 | 2.9735e-09 | 0 | 0 | 0 | 0 | 0 | 1 | -90 | 90 | 0.064353 | 0.016255 | -0.064326 | -0.016238
79 | 63 | 1.3632 | 0.87245 | 6.8675e-09 | 0 | 0 | 0 | 0 | 0 | 1 | -90 | 90 | -0.12734 | -0.032332 | 0.12758 | 0.032484
30 | 32 | 0.35061 | 0.22439 | 1.7663e-09 | 0 | 0 | 0 | 0 | 0 | 1 | -90 | 90 | 0.064326 | 0.016238 | -0.06431 | -0.016228
32 | 31 | 0.024428 | 0.015634 | 1.2306e-10 | 0 | 0 | 0 | 0 | 0 | 1 | -90 | 90 | 0.058984 | 0.014893 | -0.058983 | -0.014892
31 | 33 | 0.6496 | 0.41574 | 3.2726e-09 | 0 | 0 | 0 | 0 | 0 | 1 | -90 | 90 | 0.051907 | 0.013119 | -0.051888 | -0.013107
33 | 34 | 0.77898 | 0.49855 | 2.6162e-09 | 0 | 0 | 0 | 0 | 0 | 1 | -90 | 90 | 0.050397 | 0.012733 | -0.050375 | -0.01272
33 | 35 | 1.8072 | 1.1566 | 3.0348e-09 | 0 | 0 | 0 | 0 | 0 | 1 | -90 | 90 | 0.001491 | 0.0003734 | -0.0014909 | -0.00037367
34 | 69 | 0.89055 | 0.56995 | 1.4955e-09 | 0 | 0 | 0 | 0 | 0 | 1 | -90 | 90 | 0.050375 | 0.01272 | -0.05035 | -0.012704
69 | 68 | 1.1957 | 0.76522 | 2.0078e-09 | 0 | 0 | 0 | 0 | 0 | 1 | -90 | 90 | 0.048292 | 0.012188 | -0.048261 | -0.012169
58 | 73 | 2.4145 | 1.5453 | 4.0546e-09 | 0 | 0 | 0 | 0 | 0 | 1 | -90 | 90 | -0.037079 | -0.0093208 | 0.037116 | 0.0093442
58 | 57 | 0.81101 | 0.51905 | 1.3619e-09 | 0 | 0 | 0 | 0 | 0 | 1 | -90 | 90 | 0.037079 | 0.0093209 | -0.037067 | -0.009313
73 | 71 | 1.5763 | 1.0088 | 2.6471e-09 | 0 | 0 | 0 | 0 | 0 | 1 | -90 | 90 | -0.043908 | -0.011046 | 0.043942 | 0.011068
73 | 72 | 0.08929 | 0.057146 | 1.4994e-10 | 0 | 0 | 0 | 0 | 0 | 1 | -90 | 90 | 0.0067922 | 0.0017021 | -0.0067921 | -0.0017021
57 | 55 | 1.5366 | 0.98345 | 2.5804e-09 | 0 | 0 | 0 | 0 | 0 | 1 | -90 | 90 | 0.034097 | 0.0085689 | -0.034077 | -0.0085563
68 | 70 | 0.71896 | 0.46013 | 1.2073e-09 | 0 | 0 | 0 | 0 | 0 | 1 | -90 | 90 | 0.04714 | 0.011888 | -0.047123 | -0.011876
36 | 37 | 0.43046 | 0.27549 | 7.2286e-10 | 0 | 0 | 0 | 0 | 0 | 1 | -90 | 90 | 0.054369 | 0.01371 | -0.054355 | -0.013702
36 | 38 | 1.9274 | 1.2335 | 3.2366e-09 | 0 | 0 | 0 | 0 | 0 | 1 | -90 | 90 | -0.055906 | -0.014096 | 0.055971 | 0.014137
37 | 39 | 0.99729 | 0.63826 | 1.6747e-09 | 0 | 0 | 0 | 0 | 0 | 1 | -90 | 90 | 0.052929 | 0.013344 | -0.052899 | -0.013325
38 | 40 | 1.5442 | 0.98831 | 2.5932e-09 | 0 | 0 | 0 | 0 | 0 | 1 | -90 | 90 | 0.0092284 | 0.0023133 | -0.009227 | -0.0023126
38 | 41 | 1.2756 | 0.81638 | 2.1421e-09 | 0 | 0 | 0 | 0 | 0 | 1 | -90 | 90 | -0.068702 | -0.017328 | 0.068767 | 0.01737
38 | 42 | 0.96088 | 0.61496 | 1.6136e-09 | 0 | 0 | 0 | 0 | 0 | 1 | -90 | 90 | 0.0035023 | 0.00087764 | -0.0035022 | -0.00087772
39 | 65 | 0.79616 | 0.50954 | 1.337e-09 | 0 | 0 | 0 | 0 | 0 | 1 | -90 | 90 | 0.049232 | 0.012406 | -0.049211 | -0.012393
40 | 75 | 0.82612 | 0.52872 | 1.3873e-09 | 0 | 0 | 0 | 0 | 0 | 1 | -90 | 90 | 0.007972 | 0.0019981 | -0.0079714 | -0.0019978
41 | 91 | 0.067393 | 0.043132 | 1.1317e-10 | 0 | 0 | 0 | 0 | 0 | 1 | -90 | 90 | -0.070582 | -0.017824 | 0.070585 | 0.017827
42 | 93 | 0.15364 | 0.098331 | 2.5801e-10 | 0 | 0 | 0 | 0 | 0 | 1 | -90 | 90 | 0.0022472 | 0.00056317 | -0.0022472 | -0.00056319
65 | 66 | 1.5003 | 0.96022 | 2.5195e-09 | 0 | 0 | 0 | 0 | 0 | 1 | -90 | 90 | 0.046212 | 0.011641 | -0.046178 | -0.011619
91 | 92 | 1.2711 | 0.81349 | 2.1345e-09 | 0 | 0 | 0 | 0 | 0 | 1 | -90 | 90 | -0.073453 | -0.018545 | 0.073527 | 0.018593
66 | 81 | 0.83992 | 0.53755 | 1.4105e-09 | 0 | 0 | 0 | 0 | 0 | 1 | -90 | 90 | 0.042727 | 0.010754 | -0.04271 | -0.010744
92 | 95 | 0.56414 | 0.36105 | 9.4734e-10 | 0 | 0 | 0 | 0 | 0 | 1 | -90 | 90 | 0.003453 | 0.00086534 | -0.0034529 | -0.00086539
92 | 94 | 3.5165 | 2.2506 | 5.9051e-09 | 0 | 0 | 0 | 0 | 0 | 1 | -90 | 90 | -0.07698 | -0.019458 | 0.077205 | 0.019601
43 | 44 | 0.22674 | 0.14512 | 3.8077e-10 | 0 | 0 | 0 | 0 | 0 | 1 | -90 | 90 | -0.011097 | -0.0027816 | 0.011097 | 0.0027818
43 | 45 | 3.7224 | 2.3823 | 6.2509e-09 | 0 | 0 | 0 | 0 | 0 | 1 | -90 | 90 | 0.0086812 | 0.0021762 | -0.0086781 | -0.0021747
44 | 46 | 2.6082 | 1.6692 | 4.3798e-09 | 0 | 0 | 0 | 0 | 0 | 1 | -90 | 90 | -0.013279 | -0.0033287 | 0.013284 | 0.0033316
45 | 47 | 0.022287 | 0.014264 | 3.7426e-11 | 0 | 0 | 0 | 0 | 0 | 1 | -90 | 90 | 0.0062435 | 0.0015646 | -0.0062435 | -0.0015646
46 | 53 | 1.4259 | 0.9126 | 2.3945e-09 | 0 | 0 | 0 | 0 | 0 | 1 | -90 | 90 | -0.02449 | -0.0061401 | 0.024499 | 0.006146
46 | 54 | 0.68605 | 0.43907 | 1.1521e-09 | 0 | 0 | 0 | 0 | 0 | 1 | -90 | 90 | 0.011205 | 0.0028085 | -0.011204 | -0.002808
47 | 67 | 2.7799 | 1.7791 | 4.6682e-09 | 0 | 0 | 0 | 0 | 0 | 1 | -90 | 90 | 0.0031629 | 0.00079244 | -0.0031626 | -0.00079268
53 | 56 | 1.1602 | 0.74255 | 1.9484e-09 | 0 | 0 | 0 | 0 | 0 | 1 | -90 | 90 | -0.027483 | -0.0068938 | 0.027493 | 0.0068999
54 | 89 | 0.33432 | 0.21396 | 5.6141e-10 | 0 | 0 | 0 | 0 | 0 | 1 | -90 | 90 | 0.0086941 | 0.0021788 | -0.0086938 | -0.0021787
56 | 55 | 1.4182 | 0.90764 | 2.3815e-09 | 0 | 0 | 0 | 0 | 0 | 1 | -90 | 90 | -0.032126 | -0.0080611 | 0.032142 | 0.0080714
89 | 90 | 1.3373 | 0.85589 | 2.2457e-09 | 0 | 0 | 0 | 0 | 0 | 1 | -90 | 90 | 0.0054855 | 0.0013746 | -0.0054851 | -0.0013745
48 | 49 | 0.31213 | 0.19976 | 5.2415e-10 | 0 | 0 | 0 | 0 | 0 | 1 | -90 | 90 | -0.024811 | -0.0062216 | 0.024813 | 0.0062229
48 | 50 | 0.83098 | 0.53183 | 1.3954e-09 | 0 | 0 | 0 | 0 | 0 | 1 | -90 | 90 | 0.022908 | 0.0057446 | -0.022903 | -0.0057417
49 | 51 | 0.1254 | 0.080257 | 2.1058e-10 | 0 | 0 | 0 | 0 | 0 | 1 | -90 | 90 | -0.031447 | -0.0078855 | 0.031449 | 0.0078863
50 | 52 | 0.50436 | 0.32279 | 8.4696e-10 | 0 | 0 | 0 | 0 | 0 | 1 | -90 | 90 | 0.020285 | 0.0050854 | -0.020282 | -0.005084
51 | 62 | 0.43753 | 0.28002 | 7.3473e-10 | 0 | 0 | 0 | 0 | 0 | 1 | -90 | 90 | -0.033353 | -0.0083636 | 0.033358 | 0.0083669
52 | 186 | 0.50436 | 0.32279 | 8.4695e-10 | 0 | 0 | 0 | 0 | 0 | 1 | -90 | 90 | 0.017663 | 0.0044277 | -0.017662 | -0.0044267
62 | 60 | 0.90728 | 0.58066 | 1.5236e-09 | 0 | 0 | 0 | 0 | 0 | 1 | -90 | 90 | -0.035261 | -0.0088439 | 0.035274 | 0.0088515
186 | 185 | 0.37996 | 0.24317 | 6.3805e-10 | 0 | 0 | 0 | 0 | 0 | 1 | -90 | 90 | 0.015043 | 0.0037703 | -0.015042 | -0.0037698
60 | 59 | 0.20149 | 0.12895 | 3.3835e-10 | 0 | 0 | 0 | 0 | 0 | 1 | -90 | 90 | -0.037179 | -0.0093292 | 0.037182 | 0.0093311
185 | 78 | 0.12423 | 0.079506 | 2.0861e-10 | 0 | 0 | 0 | 0 | 0 | 1 | -90 | 90 | 0.007851 | 0.0019676 | -0.0078509 | -0.0019675
90 | 88 | 0.55172 | 0.3531 | 9.2648e-10 | 0 | 0 | 0 | 0 | 0 | 1 | -90 | 90 | 0.0054851 | 0.0013745 | -0.0054849 | -0.0013745
71 | 70 | 1.3284 | 0.85019 | 2.2308e-09 | 0 | 0 | 0 | 0 | 0 | 1 | -90 | 90 | -0.045349 | -0.01142 | 0.045379 | 0.011439
72 | 74 | 1.4665 | 0.93856 | 2.4627e-09 | 0 | 0 | 0 | 0 | 0 | 1 | -90 | 90 | 0.0019617 | 0.00049146 | -0.0019616 | -0.00049166
59 | 61 | 0.76872 | 0.49198 | 1.2909e-09 | 0 | 0 | 0 | 0 | 0 | 1 | -90 | 90 | -0.038958 | -0.009776 | 0.03897 | 0.009784
61 | 63 | 0.41962 | 0.26855 | 2.1139e-09 | 0 | 0 | 0 | 0 | 0 | 1 | -90 | 90 | 0.1313 | 0.033446 | -0.13122 | -0.033397
61 | 64 | 0.51883 | 0.33205 | 2.6138e-09 | 0 | 0 | 0 | 0 | 0 | 1 | -90 | 90 | -0.17027 | -0.04323 | 0.17043 | 0.043334
64 | 94 | 0.59845 | 0.38301 | 3.0149e-09 | 0 | 0 | 0 | 0 | 0 | 1 | -90 | 90 | -0.17686 | -0.044947 | 0.17707 | 0.045076
94 | 153 | 2.532 | 1.6205 | 4.2519e-09 | 0 | 0 | 0 | 0 | 0 | 1 | -90 | 90 | 0.001775 | 0.00044446 | -0.0017749 | -0.00044483
94 | 178 | 0.01704 | 0.010906 | 8.5844e-11 | 0 | 0 | 0 | 0 | 0 | 1 | -90 | 90 | -0.25605 | -0.065121 | 0.25606 | 0.065129
178 | 177 | 0.38621 | 0.24717 | 1.9456e-09 | 0 | 0 | 0 | 0 | 0 | 1 | -90 | 90 | -0.25885 | -0.065829 | 0.25913 | 0.066007
81 | 82 | 2.2577 | 1.4449 | 3.7913e-09 | 0 | 0 | 0 | 0 | 0 | 1 | -90 | 90 | 0.04271 | 0.010744 | -0.042665 | -0.010715
82 | 83 | 0.22073 | 0.14127 | 3.7066e-10 | 0 | 0 | 0 | 0 | 0 | 1 | -90 | 90 | 0.039839 | 0.010007 | -0.039835 | -0.010005
76 | 77 | 0.50393 | 0.32252 | 8.4623e-10 | 0 | 0 | 0 | 0 | 0 | 1 | -90 | 90 | -0.0026184 | -0.00065623 | 0.0026184 | 0.00065617
77 | 78 | 0.50402 | 0.32257 | 8.4638e-10 | 0 | 0 | 0 | 0 | 0 | 1 | -90 | 90 | -0.0052343 | -0.0013118 | 0.0052345 | 0.0013118
83 | 84 | 2.322 | 1.4861 | 3.8993e-09 | 0 | 0 | 0 | 0 | 0 | 1 | -90 | 90 | 0.03511 | 0.0088204 | -0.035079 | -0.0088007
83 | 85 | 0.86726 | 0.55505 | 1.4564e-09 | 0 | 0 | 0 | 0 | 0 | 1 | -90 | 90 | 0.0047251 | 0.0011842 | -0.0047249 | -0.0011842
84 | 131 | 0.58742 | 0.37595 | 9.8644e-10 | 0 | 0 | 0 | 0 | 0 | 1 | -90 | 90 | 0.0305 | 0.0076532 | -0.030494 | -0.0076495
131 | 132 | 1.2256 | 0.7844 | 2.0582e-09 | 0 | 0 | 0 | 0 | 0 | 1 | -90 | 90 | 0.026995 | 0.0067726 | -0.026986 | -0.0067666
132 | 133 | 0.89334 | 0.57174 | 1.5002e-09 | 0 | 0 | 0 | 0 | 0 | 1 | -90 | 90 | 0.021289 | 0.0053389 | -0.021285 | -0.0053362
177 | 179 | 0.3083 | 0.19731 | 1.5532e-09 | 0 | 0 | 0 | 0 | 0 | 1 | -90 | 90 | -0.25913 | -0.066007 | 0.25935 | 0.066149
179 | 187 | 0.16737 | 0.10712 | 8.4319e-10 | 0 | 0 | 0 | 0 | 0 | 1 | -90 | 90 | -0.26215 | -0.06685 | 0.26227 | 0.066928
86 | 87 | 2.0322 | 1.3006 | 3.4126e-09 | 0 | 0 | 0 | 0 | 0 | 1 | -90 | 90 | -0.0029936 | -0.00075032 | 0.0029938 | 0.00075012
87 | 88 | 0.63931 | 0.40916 | 1.0736e-09 | 0 | 0 | 0 | 0 | 0 | 1 | -90 | 90 | -0.0054847 | -0.0013744 | 0.0054849 | 0.0013745
96 | 97 | 1.043 | 0.66752 | 1.7515e-09 | 0 | 0 | 0 | 0 | 0 | 1 | -90 | 90 | -0.011493 | -0.0028805 | 0.011495 | 0.0028814
96 | 98 | 1.0135 | 0.64867 | 1.702e-09 | 0 | 0 | 0 | 0 | 0 | 1 | -90 | 90 | 0.0066967 | 0.0016784 | -0.0066962 | -0.0016783
97 | 99 | 0.99479 | 0.63667 | 1.6705e-09 | 0 | 0 | 0 | 0 | 0 | 1 | -90 | 90 | -0.014706 | -0.0036863 | 0.014709 | 0.0036877
98 | 100 | 0.44549 | 0.28512 | 7.4811e-10 | 0 | 0 | 0 | 0 | 0 | 1 | -90 | 90 | 0.0038614 | 0.00096776 | -0.0038613 | -0.00096778
99 | 122 | 1.2195 | 0.78051 | 2.0479e-09 | 0 | 0 | 0 | 0 | 0 | 1 | -90 | 90 | -0.018813 | -0.0047163 | 0.018818 | 0.0047192
122 | 130 | 0.64416 | 0.41226 | 1.0817e-09 | 0 | 0 | 0 | 0 | 0 | 1 | -90 | 90 | -0.022092 | -0.0055398 | 0.022095 | 0.0055419
130 | 126 | 2.4113 | 1.5433 | 4.0493e-09 | 0 | 0 | 0 | 0 | 0 | 1 | -90 | 90 | -0.024969 | -0.0062623 | 0.024986 | 0.0062726
117 | 104 | 0.79297 | 0.5075 | 1.3316e-09 | 0 | 0 | 0 | 0 | 0 | 1 | -90 | 90 | -0.0046649 | -0.0011692 | 0.0046651 | 0.0011692
104 | 102 | 1.9919 | 1.2748 | 3.345e-09 | 0 | 0 | 0 | 0 | 0 | 1 | -90 | 90 | -0.0046651 | -0.0011692 | 0.0046656 | 0.0011692
101 | 102 | 0.42247 | 0.27038 | 7.0944e-10 | 0 | 0 | 0 | 0 | 0 | 1 | -90 | 90 | 0.0085524 | 0.0021434 | -0.0085521 | -0.0021432
101 | 103 | 0.36641 | 0.2345 | 6.153e-10 | 0 | 0 | 0 | 0 | 0 | 1 | -90 | 90 | -0.011566 | -0.0028986 | 0.011566 | 0.0028989
103 | 105 | 1.4297 | 0.915 | 2.4008e-09 | 0 | 0 | 0 | 0 | 0 | 1 | -90 | 90 | -0.015453 | -0.0038731 | 0.015457 | 0.0038753
105 | 106 | 0.45591 | 0.29178 | 7.656e-10 | 0 | 0 | 0 | 0 | 0 | 1 | -90 | 90 | -0.019733 | -0.004947 | 0.019735 | 0.0049482
106 | 107 | 0.27302 | 0.17473 | 4.5848e-10 | 0 | 0 | 0 | 0 | 0 | 1 | -90 | 90 | -0.024515 | -0.0061461 | 0.024516 | 0.0061472
107 | 169 | 1.5394 | 0.98524 | 2.5851e-09 | 0 | 0 | 0 | 0 | 0 | 1 | -90 | 90 | -0.028512 | -0.0071485 | 0.028525 | 0.0071572
169 | 170 | 0.36639 | 0.23449 | 6.1526e-10 | 0 | 0 | 0 | 0 | 0 | 1 | -90 | 90 | -0.03129 | -0.0078499 | 0.031294 | 0.0078524
170 | 171 | 0.37752 | 0.24161 | 6.3396e-10 | 0 | 0 | 0 | 0 | 0 | 1 | -90 | 90 | -0.034312 | -0.0086089 | 0.034317 | 0.0086119
108 | 109 | 0.86563 | 0.554 | 1.4536e-09 | 0 | 0 | 0 | 0 | 0 | 1 | -90 | 90 | -0.011277 | -0.0028263 | 0.011278 | 0.0028269
108 | 110 | 1.5389 | 0.98493 | 2.5843e-09 | 0 | 0 | 0 | 0 | 0 | 1 | -90 | 90 | 0.0073615 | 0.0018451 | -0.0073605 | -0.0018448
109 | 111 | 1.2233 | 0.78293 | 2.0543e-09 | 0 | 0 | 0 | 0 | 0 | 1 | -90 | 90 | -0.016465 | -0.004127 | 0.016468 | 0.0041291
112 | 113 | 0.0034211 | 0.0021895 | 1.7235e-11 | 0 | 0 | 0 | 0 | 0 | 1 | -90 | 90 | -0.28011 | -0.071794 | 0.28011 | 0.071796
112 | 114 | 0.34241 | 0.21914 | 1.725e-09 | 0 | 0 | 0 | 0 | 0 | 1 | -90 | 90 | 0.27731 | 0.071094 | -0.27703 | -0.070915
113 | 115 | 0.16392 | 0.10491 | 8.2577e-10 | 0 | 0 | 0 | 0 | 0 | 1 | -90 | 90 | 0.27424 | 0.070079 | -0.27411 | -0.069995
114 | 116 | 0.15263 | 0.097682 | 7.6891e-10 | 0 | 0 | 0 | 0 | 0 | 1 | -90 | 90 | 0.27476 | 0.070344 | -0.27463 | -0.070265
115 | 182 | 0.12028 | 0.076982 | 6.0597e-10 | 0 | 0 | 0 | 0 | 0 | 1 | -90 | 90 | 0.27132 | 0.069294 | -0.27122 | -0.069234
116 | 155 | 0.12416 | 0.07946 | 6.2548e-10 | 0 | 0 | 0 | 0 | 0 | 1 | -90 | 90 | 0.27023 | 0.069161 | -0.27013 | -0.069099
182 | 188 | 0.047039 | 0.030105 | 2.3697e-10 | 0 | 0 | 0 | 0 | 0 | 1 | -90 | 90 | 0.26802 | 0.068432 | -0.26799 | -0.068409
155 | 156 | 0.27116 | 0.17355 | 1.3661e-09 | 0 | 0 | 0 | 0 | 0 | 1 | -90 | 90 | 0.26785 | 0.068528 | -0.26764 | -0.068395
188 | 187 | 0.16731 | 0.10708 | 8.4286e-10 | 0 | 0 | 0 | 0 | 0 | 1 | -90 | 90 | 0.26519 | 0.067709 | -0.26507 | -0.067629
156 | 152 | 0.069916 | 0.044746 | 3.5222e-10 | 0 | 0 | 0 | 0 | 0 | 1 | -90 | 90 | 0.26536 | 0.067824 | -0.26531 | -0.06779
162 | 163 | 0.78162 | 0.50024 | 1.3126e-09 | 0 | 0 | 0 | 0 | 0 | 1 | -90 | 90 | -0.024876 | -0.0062425 | 0.024881 | 0.0062458
119 | 120 | 0.75422 | 0.4827 | 1.2665e-09 | 0 | 0 | 0 | 0 | 0 | 1 | -90 | 90 | -0.0033224 | -0.00083269 | 0.0033225 | 0.00083262
126 | 129 | 1.9372 | 1.2398 | 3.2531e-09 | 0 | 0 | 0 | 0 | 0 | 1 | -90 | 90 | 0.0081165 | 0.0020345 | -0.0081151 | -0.0020339
126 | 124 | 1.6412 | 1.0503 | 2.7559e-09 | 0 | 0 | 0 | 0 | 0 | 1 | -90 | 90 | -0.037841 | -0.0094946 | 0.037867 | 0.0095111
124 | 125 | 1.4211 | 0.9095 | 2.3864e-09 | 0 | 0 | 0 | 0 | 0 | 1 | -90 | 90 | -0.040935 | -0.01028 | 0.040962 | 0.010297
125 | 127 | 1.4901 | 0.95365 | 2.5022e-09 | 0 | 0 | 0 | 0 | 0 | 1 | -90 | 90 | -0.068487 | -0.017219 | 0.068564 | 0.017268
125 | 128 | 2.7665 | 1.7706 | 4.6457e-09 | 0 | 0 | 0 | 0 | 0 | 1 | -90 | 90 | 0.027525 | 0.0069224 | -0.027502 | -0.006908
127 | 137 | 2.2165 | 1.4185 | 3.7221e-09 | 0 | 0 | 0 | 0 | 0 | 1 | -90 | 90 | -0.084081 | -0.021159 | 0.084254 | 0.021269
127 | 134 | 0.74883 | 0.47925 | 1.2575e-09 | 0 | 0 | 0 | 0 | 0 | 1 | -90 | 90 | 0.015517 | 0.0038906 | -0.015515 | -0.0038895
128 | 163 | 1.7767 | 1.1371 | 2.9836e-09 | 0 | 0 | 0 | 0 | 0 | 1 | -90 | 90 | 0.027502 | 0.006908 | -0.027487 | -0.0068988
129 | 144 | 1.5448 | 0.98867 | 2.5941e-09 | 0 | 0 | 0 | 0 | 0 | 1 | -90 | 90 | 0.0055009 | 0.0013787 | -0.0055004 | -0.0013786
137 | 176 | 0.8652 | 0.55372 | 2.9058e-09 | 0 | 0 | 0 | 0 | 0 | 1 | -90 | 90 | -0.14573 | -0.036747 | 0.14593 | 0.036876
137 | 173 | 0.94866 | 0.60714 | 1.5931e-09 | 0 | 0 | 0 | 0 | 0 | 1 | -90 | 90 | 0.061473 | 0.015478 | -0.061434 | -0.015453
134 | 135 | 0.34997 | 0.22398 | 5.877e-10 | 0 | 0 | 0 | 0 | 0 | 1 | -90 | 90 | 0.013662 | 0.0034251 | -0.013662 | -0.0034247
144 | 145 | 0.037714 | 0.024137 | 6.3332e-11 | 0 | 0 | 0 | 0 | 0 | 1 | -90 | 90 | 0.003082 | 0.00077244 | -0.003082 | -0.00077244
176 | 180 | 2.5487 | 1.6311 | 4.2799e-09 | 0 | 0 | 0 | 0 | 0 | 1 | -90 | 90 | 0.021313 | 0.0053467 | -0.0213 | -0.005339
173 | 174 | 0.66489 | 0.42553 | 1.1165e-09 | 0 | 0 | 0 | 0 | 0 | 1 | -90 | 90 | 0.056519 | 0.014222 | -0.056496 | -0.014207
135 | 136 | 1.4452 | 0.92491 | 2.4268e-09 | 0 | 0 | 0 | 0 | 0 | 1 | -90 | 90 | 0.011807 | 0.0029599 | -0.011805 | -0.0029587
133 | 138 | 0.89077 | 0.57009 | 1.4958e-09 | 0 | 0 | 0 | 0 | 0 | 1 | -90 | 90 | 0.017948 | 0.0044999 | -0.017945 | -0.004498
138 | 139 | 1.1384 | 0.72856 | 1.9116e-09 | 0 | 0 | 0 | 0 | 0 | 1 | -90 | 90 | 0.012288 | 0.0030803 | -0.012286 | -0.0030793
139 | 164 | 0.62866 | 0.40234 | 1.0557e-09 | 0 | 0 | 0 | 0 | 0 | 1 | -90 | 90 | 0.0082195 | 0.00206 | -0.0082191 | -0.0020598
136 | 191 | 0.41439 | 0.26521 | 6.9587e-10 | 0 | 0 | 0 | 0 | 0 | 1 | -90 | 90 | 0.0088558 | 0.0022196 | -0.0088555 | -0.0022194
191 | 192 | 0.34138 | 0.21848 | 5.7326e-10 | 0 | 0 | 0 | 0 | 0 | 1 | -90 | 90 | 0.0059024 | 0.0014793 | -0.0059022 | -0.0014792
192 | 193 | 0.41451 | 0.26529 | 6.9608e-10 | 0 | 0 | 0 | 0 | 0 | 1 | -90 | 90 | 0.0029514 | 0.00073967 | -0.0029514 | -0.00073971
180 | 160 | 0.75016 | 0.4801 | 1.2597e-09 | 0 | 0 | 0 | 0 | 0 | 1 | -90 | 90 | 0.013369 | 0.0033512 | -0.013367 | -0.0033504
174 | 175 | 0.75818 | 0.48523 | 1.2732e-09 | 0 | 0 | 0 | 0 | 0 | 1 | -90 | 90 | 0.052348 | 0.013167 | -0.052325 | -0.013153
164 | 165 | 0.94289 | 0.60345 | 1.5834e-09 | 0 | 0 | 0 | 0 | 0 | 1 | -90 | 90 | 0.0040677 | 0.0010194 | -0.0040675 | -0.0010194
142 | 172 | 0.15023 | 0.096145 | 7.5682e-10 | 0 | 0 | 0 | 0 | 0 | 1 | -90 | 90 | -0.23405 | -0.05943 | 0.23414 | 0.059487
172 | 189 | 0.14276 | 0.091369 | 7.1921e-10 | 0 | 0 | 0 | 0 | 0 | 1 | -90 | 90 | -0.23626 | -0.060019 | 0.23635 | 0.060074
189 | 168 | 0.14276 | 0.091369 | 7.1921e-10 | 0 | 0 | 0 | 0 | 0 | 1 | -90 | 90 | -0.23847 | -0.060605 | 0.23856 | 0.060661
148 | 149 | 0.15894 | 0.10172 | 8.0071e-10 | 0 | 0 | 0 | 0 | 0 | 1 | -90 | 90 | 0.25527 | 0.065192 | -0.25516 | -0.065121
148 | 150 | 0.19501 | 0.12481 | 9.8241e-10 | 0 | 0 | 0 | 0 | 0 | 1 | -90 | 90 | -0.25905 | -0.066138 | 0.25919 | 0.066228
149 | 151 | 0.38079 | 0.24371 | 1.9184e-09 | 0 | 0 | 0 | 0 | 0 | 1 | -90 | 90 | 0.24863 | 0.063485 | -0.24838 | -0.063323
150 | 152 | 0.096793 | 0.061948 | 4.8762e-10 | 0 | 0 | 0 | 0 | 0 | 1 | -90 | 90 | -0.26147 | -0.066799 | 0.26154 | 0.066844
151 | 166 | 0.26835 | 0.17174 | 1.3519e-09 | 0 | 0 | 0 | 0 | 0 | 1 | -90 | 90 | 0.24585 | 0.062689 | -0.24567 | -0.062577
166 | 167 | 0.39489 | 0.25273 | 1.9894e-09 | 0 | 0 | 0 | 0 | 0 | 1 | -90 | 90 | 0.24314 | 0.061942 | -0.24289 | -0.061781
167 | 168 | 0.14276 | 0.091369 | 7.1921e-10 | 0 | 0 | 0 | 0 | 0 | 1 | -90 | 90 | 0.24077 | 0.06125 | -0.24068 | -0.061193
157 | 158 | 0.5261 | 0.3367 | 8.8346e-10 | 0 | 0 | 0 | 0 | 0 | 1 | -90 | 90 | 0.003344 | 0.00083803 | -0.0033439 | -0.00083808
157 | 159 | 1.1285 | 0.72226 | 1.8951e-09 | 0 | 0 | 0 | 0 | 0 | 1 | -90 | 90 | -0.0073911 | -0.0018524 | 0.0073918 | 0.0018526
159 | 160 | 0.62503 | 0.40002 | 1.0496e-09 | 0 | 0 | 0 | 0 | 0 | 1 | -90 | 90 | -0.0103 | -0.0025814 | 0.0103 | 0.0025818
171 | 181 | 1.229 | 0.78656 | 2.0638e-09 | 0 | 0 | 0 | 0 | 0 | 1 | -90 | 90 | -0.037082 | -0.009305 | 0.037101 | 0.0093167
181 | 184 | 0.46766 | 0.2993 | 7.8532e-10 | 0 | 0 | 0 | 0 | 0 | 1 | -90 | 90 | -0.040556 | -0.010183 | 0.040565 | 0.010188
184 | 183 | 0.27323 | 0.17487 | 4.5882e-10 | 0 | 0 | 0 | 0 | 0 | 1 | -90 | 90 | -0.04499 | -0.011297 | 0.044996 | 0.011301
175 | 183 | 1.4749 | 0.94391 | 2.4767e-09 | 0 | 0 | 0 | 0 | 0 | 1 | -90 | 90 | 0.048494 | 0.012193 | -0.048456 | -0.012168