## bus_data
BUS_I | BUS_TYPE | Pd | Qd | Gs | Bs | area | Vm | Va | baseKV | zone | Vmax | Vmin
1 | 1 | 0.0007961 | 0.00019952 | 0 | 0 | 1 | 0.97229 | -0.53556 | 0.4 | 1 | 1.1 | 0.9
2 | 1 | 0.0037113 | 0.00093014 | 0 | 0 | 1 | 0.97195 | -0.54223 | 0.4 | 1 | 1.1 | 0.9
3 | 1 | 0.0014732 | 0.00036922 | 0 | 0 | 1 | 0.97359 | -0.5098 | 0.4 | 1 | 1.1 | 0.9
4 | 1 | 0.00079671 | 0.00019968 | 0 | 0 | 1 | 0.97193 | -0.54267 | 0.4 | 1 | 1.1 | 0.9
5 | 1 | 0.00085555 | 0.00021442 | 0 | 0 | 1 | 0.97415 | -0.49857 | 0.4 | 1 | 1.1 | 0.9
6 | 1 | 0.00033254 | 8.3344e-05 | 0 | 0 | 1 | 0.97187 | -0.54382 | 0.4 | 1 | 1.1 | 0.9
7 | 1 | 0.00096049 | 0.00024072 | 0 | 0 | 1 | 0.97431 | -0.49553 | 0.4 | 1 | 1.1 | 0.9
14 | 1 | 0.00044743 | 0.00011214 | 0 | 0 | 1 | 0.97186 | -0.54405 | 0.4 | 1 | 1.1 | 0.9
94 | 1 | 0.00079673 | 0.00019968 | 0 | 0 | 1 | 0.9744 | -0.49373 | 0.4 | 1 | 1.1 | 0.9
10 | 1 | 0 | 0 | 0 | 0 | 1 | 0.97178 | -0.54558 | 0.4 | 1 | 1.1 | 0.9
93 | 1 | 0.0015122 | 0.000379 | 0 | 0 | 1 | 0.97498 | -0.48217 | 0.4 | 1 | 1.1 | 0.9
8 | 1 | 0.0003125 | 7.8321e-05 | 0 | 0 | 1 | 0.97169 | -0.54735 | 0.4 | 1 | 1.1 | 0.9
9 | 1 | 0 | 0 | 0 | 0 | 1 | 0.97176 | -0.54604 | 0.4 | 1 | 1.1 | 0.9
13 | 1 | 0 | 0 | 0 | 0 | 1 | 0.97176 | -0.5461 | 0.4 | 1 | 1.1 | 0.9
95 | 1 | 0.0005221 | 0.00013085 | 0 | 0 | 1 | 0.97175 | -0.54626 | 0.4 | 1 | 1.1 | 0.9
15 | 1 | 0.00080367 | 0.00020142 | 0 | 0 | 1 | 0.9805 | -0.37395 | 0.4 | 1 | 1.1 | 0.9
32 | 1 | 0.00087969 | 0.00022047 | 0 | 0 | 1 | 0.98053 | -0.37339 | 0.4 | 1 | 1.1 | 0.9
28 | 1 | 0.0010592 | 0.00026545 | 0 | 0 | 1 | 0.98056 | -0.3727 | 0.4 | 1 | 1.1 | 0.9
16 | 1 | 0.00084097 | 0.00021077 | 0 | 0 | 1 | 0.99956 | -0.008316 | 0.4 | 1 | 1.1 | 0.9
17 | 1 | 0 | 0 | 0 | 0 | 1 | 0.99917 | -0.015651 | 0.4 | 1 | 1.1 | 0.9
18 | 3 | 0.0013145 | 0.00032945 | 0 | 0 | 1 | 1 | 0 | 0.4 | 1 | 1.1 | 0.9
19 | 1 | 0.00060674 | 0.00015206 | 0 | 0 | 1 | 0.99475 | -0.099146 | 0.4 | 1 | 1.1 | 0.9
23 | 1 | 0.00074776 | 0.00018741 | 0 | 0 | 1 | 0.98733 | -0.24117 | 0.4 | 1 | 1.1 | 0.9
71 | 1 | 0.00052495 | 0.00013156 | 0 | 0 | 1 | 0.98601 | -0.26659 | 0.4 | 1 | 1.1 | 0.9
20 | 1 | 0 | 0 | 0 | 0 | 1 | 0.97385 | -0.50431 | 0.4 | 1 | 1.1 | 0.9
21 | 1 | 0.00073525 | 0.00018427 | 0 | 0 | 1 | 0.97376 | -0.50609 | 0.4 | 1 | 1.1 | 0.9
22 | 1 | 0.00035165 | 8.8131e-05 | 0 | 0 | 1 | 0.97394 | -0.50244 | 0.4 | 1 | 1.1 | 0.9
66 | 1 | 0.0009976 | 0.00025002 | 0 | 0 | 1 | 0.97299 | -0.52127 | 0.4 | 1 | 1.1 | 0.9
65 | 1 | 0.0020043 | 0.00050234 | 0 | 0 | 1 | 0.97443 | -0.49288 | 0.4 | 1 | 1.1 | 0.9
67 | 1 | 0.00078241 | 0.00019609 | 0 | 0 | 1 | 0.97294 | -0.52232 | 0.4 | 1 | 1.1 | 0.9
61 | 1 | 0.00040763 | 0.00010216 | 0 | 0 | 1 | 0.97607 | -0.46046 | 0.4 | 1 | 1.1 | 0.9
72 | 1 | 0 | 0 | 0 | 0 | 1 | 0.98574 | -0.2719 | 0.4 | 1 | 1.1 | 0.9
24 | 1 | 0.0013909 | 0.0003486 | 0 | 0 | 1 | 0.97972 | -0.38916 | 0.4 | 1 | 1.1 | 0.9
25 | 1 | 0.0012302 | 0.00030831 | 0 | 0 | 1 | 0.97922 | -0.39883 | 0.4 | 1 | 1.1 | 0.9
26 | 1 | 0 | 0 | 0 | 0 | 1 | 0.98059 | -0.37213 | 0.4 | 1 | 1.1 | 0.9
27 | 1 | 0.0018973 | 0.0004755 | 0 | 0 | 1 | 0.97852 | -0.41266 | 0.4 | 1 | 1.1 | 0.9
29 | 1 | 0.00077409 | 0.000194 | 0 | 0 | 1 | 0.98067 | -0.37062 | 0.4 | 1 | 1.1 | 0.9
30 | 1 | 0.0010023 | 0.0002512 | 0 | 0 | 1 | 0.98039 | -0.37608 | 0.4 | 1 | 1.1 | 0.9
31 | 1 | 0 | 0 | 0 | 0 | 1 | 0.97832 | -0.41647 | 0.4 | 1 | 1.1 | 0.9
33 | 1 | 0.00097246 | 0.00024372 | 0 | 0 | 1 | 0.98215 | -0.34162 | 0.4 | 1 | 1.1 | 0.9
34 | 1 | 0.0015807 | 0.00039617 | 0 | 0 | 1 | 0.98011 | -0.38153 | 0.4 | 1 | 1.1 | 0.9
89 | 1 | 0.00036634 | 9.1814e-05 | 0 | 0 | 1 | 0.97832 | -0.41662 | 0.4 | 1 | 1.1 | 0.9
80 | 1 | 0 | 0 | 0 | 0 | 1 | 0.97819 | -0.41912 | 0.4 | 1 | 1.1 | 0.9
82 | 1 | 0.001615 | 0.00040475 | 0 | 0 | 1 | 0.97999 | -0.38398 | 0.4 | 1 | 1.1 | 0.9
90 | 1 | 0.00067768 | 0.00016984 | 0 | 0 | 1 | 0.97818 | -0.41935 | 0.4 | 1 | 1.1 | 0.9
81 | 1 | 0.00058566 | 0.00014678 | 0 | 0 | 1 | 0.97627 | -0.45692 | 0.4 | 1 | 1.1 | 0.9
78 | 1 | 0 | 0 | 0 | 0 | 1 | 0.98546 | -0.27739 | 0.4 | 1 | 1.1 | 0.9
83 | 1 | 0.0028902 | 0.00072436 | 0 | 0 | 1 | 0.97979 | -0.38774 | 0.4 | 1 | 1.1 | 0.9
35 | 1 | 0.00036229 | 9.0798e-05 | 0 | 0 | 1 | 0.97257 | -0.52975 | 0.4 | 1 | 1.1 | 0.9
36 | 1 | 0 | 0 | 0 | 0 | 1 | 0.97189 | -0.54324 | 0.4 | 1 | 1.1 | 0.9
101 | 1 | 0.0035512 | 0.00089001 | 0 | 0 | 1 | 0.97113 | -0.55833 | 0.4 | 1 | 1.1 | 0.9
64 | 1 | 0.00050969 | 0.00012774 | 0 | 0 | 1 | 0.97517 | -0.47821 | 0.4 | 1 | 1.1 | 0.9
39 | 1 | 0.001538 | 0.00038545 | 0 | 0 | 1 | 0.97186 | -0.54386 | 0.4 | 1 | 1.1 | 0.9
40 | 1 | 0.00066314 | 0.0001662 | 0 | 0 | 1 | 0.97188 | -0.54344 | 0.4 | 1 | 1.1 | 0.9
42 | 1 | 0.00035211 | 8.8246e-05 | 0 | 0 | 1 | 0.97086 | -0.56377 | 0.4 | 1 | 1.1 | 0.9
104 | 1 | 0.00048622 | 0.00012186 | 0 | 0 | 1 | 0.97091 | -0.56271 | 0.4 | 1 | 1.1 | 0.9
43 | 1 | 0 | 0 | 0 | 0 | 1 | 0.97104 | -0.56022 | 0.4 | 1 | 1.1 | 0.9
103 | 1 | 0 | 0 | 0 | 0 | 1 | 0.97107 | -0.55948 | 0.4 | 1 | 1.1 | 0.9
102 | 1 | 0.0004815 | 0.00012067 | 0 | 0 | 1 | 0.97113 | -0.55836 | 0.4 | 1 | 1.1 | 0.9
45 | 1 | 0.00045987 | 0.00011525 | 0 | 0 | 1 | 0.97185 | -0.54399 | 0.4 | 1 | 1.1 | 0.9
47 | 1 | 0.00038554 | 9.6626e-05 | 0 | 0 | 1 | 0.97178 | -0.54546 | 0.4 | 1 | 1.1 | 0.9
49 | 1 | 0 | 0 | 0 | 0 | 1 | 0.97166 | -0.54781 | 0.4 | 1 | 1.1 | 0.9
50 | 1 | 0.00026763 | 6.7074e-05 | 0 | 0 | 1 | 0.97151 | -0.55073 | 0.4 | 1 | 1.1 | 0.9
48 | 1 | 0.00027882 | 6.9879e-05 | 0 | 0 | 1 | 0.97173 | -0.54647 | 0.4 | 1 | 1.1 | 0.9
46 | 1 | 0.00030357 | 7.6082e-05 | 0 | 0 | 1 | 0.97174 | -0.54624 | 0.4 | 1 | 1.1 | 0.9
51 | 1 | 0.00044149 | 0.00011065 | 0 | 0 | 1 | 0.97146 | -0.55175 | 0.4 | 1 | 1.1 | 0.9
52 | 1 | 0.00068709 | 0.0001722 | 0 | 0 | 1 | 0.97144 | -0.55208 | 0.4 | 1 | 1.1 | 0.9
53 | 1 | 0.00059743 | 0.00014973 | 0 | 0 | 1 | 0.97109 | -0.55875 | 0.4 | 1 | 1.1 | 0.9
54 | 1 | 0.0014747 | 0.0003696 | 0 | 0 | 1 | 0.97112 | -0.55821 | 0.4 | 1 | 1.1 | 0.9
55 | 1 | 0.0037015 | 0.00092769 | 0 | 0 | 1 | 0.97113 | -0.55804 | 0.4 | 1 | 1.1 | 0.9
70 | 1 | 0.00079625 | 0.00019956 | 0 | 0 | 1 | 0.9712 | -0.5567 | 0.4 | 1 | 1.1 | 0.9
69 | 1 | 0.00030723 | 7.6998e-05 | 0 | 0 | 1 | 0.9722 | -0.53689 | 0.4 | 1 | 1.1 | 0.9
56 | 1 | 0.00072308 | 0.00018122 | 0 | 0 | 1 | 0.97813 | -0.42004 | 0.4 | 1 | 1.1 | 0.9
57 | 1 | 0 | 0 | 0 | 0 | 1 | 0.97712 | -0.43996 | 0.4 | 1 | 1.1 | 0.9
74 | 1 | 0.0010103 | 0.00025319 | 0 | 0 | 1 | 0.98034 | -0.37673 | 0.4 | 1 | 1.1 | 0.9
60 | 1 | 0.00050956 | 0.00012771 | 0 | 0 | 1 | 0.97709 | -0.44049 | 0.4 | 1 | 1.1 | 0.9
73 | 1 | 0.00033577 | 8.4151e-05 | 0 | 0 | 1 | 0.98213 | -0.342 | 0.4 | 1 | 1.1 | 0.9
63 | 1 | 0.00061082 | 0.00015309 | 0 | 0 | 1 | 0.97699 | -0.44245 | 0.4 | 1 | 1.1 | 0.9
58 | 1 | 0.0027344 | 0.0006853 | 0 | 0 | 1 | 0.98201 | -0.34437 | 0.4 | 1 | 1.1 | 0.9
59 | 1 | 0.00071215 | 0.00017848 | 0 | 0 | 1 | 0.98201 | -0.34435 | 0.4 | 1 | 1.1 | 0.9
62 | 1 | 0.0034895 | 0.00087456 | 0 | 0 | 1 | 0.98202 | -0.34413 | 0.4 | 1 | 1.1 | 0.9
76 | 1 | 0.00082401 | 0.00020652 | 0 | 0 | 1 | 0.98212 | -0.34223 | 0.4 | 1 | 1.1 | 0.9
96 | 1 | 0.00076415 | 0.00019151 | 0 | 0 | 1 | 0.97691 | -0.44412 | 0.4 | 1 | 1.1 | 0.9
75 | 1 | 0 | 0 | 0 | 0 | 1 | 0.98243 | -0.33603 | 0.4 | 1 | 1.1 | 0.9
97 | 1 | 0 | 0 | 0 | 0 | 1 | 0.97683 | -0.44571 | 0.4 | 1 | 1.1 | 0.9
68 | 1 | 0.0010004 | 0.00025073 | 0 | 0 | 1 | 0.97276 | -0.52568 | 0.4 | 1 | 1.1 | 0.9
79 | 1 | 0.00055801 | 0.00013985 | 0 | 0 | 1 | 0.98544 | -0.27773 | 0.4 | 1 | 1.1 | 0.9
77 | 1 | 0.0012218 | 0.00030622 | 0 | 0 | 1 | 0.98495 | -0.28722 | 0.4 | 1 | 1.1 | 0.9
98 | 1 | 0.0012521 | 0.00031381 | 0 | 0 | 1 | 0.97628 | -0.45642 | 0.4 | 1 | 1.1 | 0.9
99 | 1 | 0.0005397 | 0.00013526 | 0 | 0 | 1 | 0.97628 | -0.45655 | 0.4 | 1 | 1.1 | 0.9
100 | 1 | 0.0010563 | 0.00026472 | 0 | 0 | 1 | 0.97626 | -0.45676 | 0.4 | 1 | 1.1 | 0.9
91 | 1 | 0.00058104 | 0.00014562 | 0 | 0 | 1 | 0.97534 | -0.47514 | 0.4 | 1 | 1.1 | 0.9
92 | 1 | 0.00092228 | 0.00023115 | 0 | 0 | 1 | 0.97509 | -0.48011 | 0.4 | 1 | 1.1 | 0.9
84 | 1 | 0.0012181 | 0.00030529 | 0 | 0 | 1 | 0.97967 | -0.39026 | 0.4 | 1 | 1.1 | 0.9
85 | 1 | 0.00067412 | 0.00016895 | 0 | 0 | 1 | 0.97959 | -0.39176 | 0.4 | 1 | 1.1 | 0.9
86 | 1 | 0.00085721 | 0.00021484 | 0 | 0 | 1 | 0.97943 | -0.39483 | 0.4 | 1 | 1.1 | 0.9
87 | 1 | 0.00084979 | 0.00021298 | 0 | 0 | 1 | 0.97941 | -0.39525 | 0.4 | 1 | 1.1 | 0.9
88 | 1 | 0.0011265 | 0.00028232 | 0 | 0 | 1 | 0.97938 | -0.39583 | 0.4 | 1 | 1.1 | 0.9

## generator_data
GEN_BUS | PG | QG | QMAX | QMIN | VG | MBASE | GEN_STATUS | PMAX | PMIN
18 | 0.082495 | 0.021271 | 10 | -10 | 1 | 100 | 1 | 10 | 0

## branch_data
F_BUS | T_BUS | BR_R | BR_X | BR_B | RATE_A | RATE_B | RATE_C | TAP | SHIFT | BR_STATUS | ANGMIN | ANGMAX | P_in | Q_in | P_out | Q_out
1 | 2 | 4.6019 | 2.9452 | 7.7278e-09 | 0 | 0 | 0 | 0 | 0 | 1 | -90 | 90 | 0.0061246 | 0.0015287 | -0.0061227 | -0.0015282
1 | 3 | 15.749 | 10.0793 | 2.6447e-08 | 0 | 0 | 0 | 0 | 0 | 1 | -90 | 90 | -0.0069207 | -0.0017282 | 0.0069292 | 0.0017311
2 | 4 | 0.76542 | 0.48987 | 1.2854e-09 | 0 | 0 | 0 | 0 | 0 | 1 | -90 | 90 | 0.0024115 | 0.00059797 | -0.0024114 | -0.00059806
3 | 5 | 5.671 | 3.6295 | 9.5232e-09 | 0 | 0 | 0 | 0 | 0 | 1 | -90 | 90 | -0.0084023 | -0.0021003 | 0.0084068 | 0.0021023
4 | 6 | 2.9896 | 1.9133 | 5.0203e-09 | 0 | 0 | 0 | 0 | 0 | 1 | -90 | 90 | 0.0016147 | 0.00039837 | -0.0016146 | -0.00039879
5 | 7 | 1.3955 | 0.89314 | 2.3435e-09 | 0 | 0 | 0 | 0 | 0 | 1 | -90 | 90 | -0.0092623 | -0.0023167 | 0.0092637 | 0.0023174
6 | 14 | 0.73798 | 0.47231 | 1.2393e-09 | 0 | 0 | 0 | 0 | 0 | 1 | -90 | 90 | 0.0012821 | 0.00031544 | -0.0012821 | -0.00031555
7 | 94 | 0.74896 | 0.47933 | 1.2577e-09 | 0 | 0 | 0 | 0 | 0 | 1 | -90 | 90 | -0.010224 | -0.0025581 | 0.010225 | 0.0025585
14 | 10 | 7.638 | 4.8883 | 1.2826e-08 | 0 | 0 | 0 | 0 | 0 | 1 | -90 | 90 | 0.00083467 | 0.00020341 | -0.00083462 | -0.00020458
94 | 93 | 4.4604 | 2.8547 | 7.4903e-09 | 0 | 0 | 0 | 0 | 0 | 1 | -90 | 90 | -0.011022 | -0.0027582 | 0.011028 | 0.0027614
10 | 13 | 4.172 | 2.67 | 7.0058e-09 | 0 | 0 | 0 | 0 | 0 | 1 | -90 | 90 | 0.0005221 | 0.00012999 | -0.00052208 | -0.00013065
10 | 9 | 6.0427 | 3.8673 | 1.0147e-08 | 0 | 0 | 0 | 0 | 0 | 1 | -90 | 90 | 0.00031252 | 7.4591e-05 | -0.00031251 | -7.5545e-05
93 | 92 | 0.70174 | 0.44911 | 1.1784e-09 | 0 | 0 | 0 | 0 | 0 | 1 | -90 | 90 | -0.01254 | -0.0031404 | 0.012541 | 0.0031411
8 | 9 | 17.6055 | 11.2675 | 2.9564e-08 | 0 | 0 | 0 | 0 | 0 | 1 | -90 | 90 | -0.00031249 | -7.8324e-05 | 0.00031251 | 7.5545e-05
13 | 95 | 1.3438 | 0.86 | 2.2565e-09 | 0 | 0 | 0 | 0 | 0 | 1 | -90 | 90 | 0.00052208 | 0.00013065 | -0.00052208 | -0.00013086
15 | 32 | 2.9829 | 1.909 | 5.009e-09 | 0 | 0 | 0 | 0 | 0 | 1 | -90 | 90 | -0.00080366 | -0.00020142 | 0.00080368 | 0.00020096
32 | 28 | 1.7564 | 1.1241 | 2.9495e-09 | 0 | 0 | 0 | 0 | 0 | 1 | -90 | 90 | -0.0016834 | -0.00042143 | 0.0016834 | 0.00042118
28 | 26 | 0.89841 | 0.57498 | 1.5087e-09 | 0 | 0 | 0 | 0 | 0 | 1 | -90 | 90 | -0.0027426 | -0.00068664 | 0.0027426 | 0.00068654
16 | 17 | 0.41666 | 0.26666 | 1.3994e-09 | 0 | 0 | 0 | 0 | 0 | 1 | -90 | 90 | 0.080306 | 0.02071 | -0.080278 | -0.020692
16 | 18 | 0.46778 | 0.29938 | 1.5711e-09 | 0 | 0 | 0 | 0 | 0 | 1 | -90 | 90 | -0.081147 | -0.020921 | 0.08118 | 0.020942
17 | 19 | 4.7202 | 3.0209 | 1.5853e-08 | 0 | 0 | 0 | 0 | 0 | 1 | -90 | 90 | 0.080278 | 0.020692 | -0.079953 | -0.020485
19 | 23 | 7.9962 | 5.1175 | 2.6855e-08 | 0 | 0 | 0 | 0 | 0 | 1 | -90 | 90 | 0.079346 | 0.020334 | -0.078804 | -0.019989
23 | 71 | 1.4324 | 0.91673 | 4.8107e-09 | 0 | 0 | 0 | 0 | 0 | 1 | -90 | 90 | 0.078056 | 0.019802 | -0.077961 | -0.019741
71 | 72 | 0.30097 | 0.19262 | 1.0108e-09 | 0 | 0 | 0 | 0 | 0 | 1 | -90 | 90 | 0.077436 | 0.01961 | -0.077416 | -0.019597
20 | 21 | 0.72531 | 0.4642 | 1.218e-09 | 0 | 0 | 0 | 0 | 0 | 1 | -90 | 90 | 0.010412 | 0.002612 | -0.010411 | -0.0026116
20 | 22 | 0.76579 | 0.49011 | 1.286e-09 | 0 | 0 | 0 | 0 | 0 | 1 | -90 | 90 | -0.010412 | -0.002612 | 0.010413 | 0.0026125
21 | 66 | 6.6704 | 4.269 | 1.1201e-08 | 0 | 0 | 0 | 0 | 0 | 1 | -90 | 90 | 0.0096762 | 0.0024273 | -0.0096692 | -0.0024239
22 | 65 | 3.7803 | 2.4194 | 6.3481e-09 | 0 | 0 | 0 | 0 | 0 | 1 | -90 | 90 | -0.010765 | -0.0027006 | 0.01077 | 0.0027031
66 | 67 | 0.51249 | 0.32799 | 8.6061e-10 | 0 | 0 | 0 | 0 | 0 | 1 | -90 | 90 | 0.0086717 | 0.0021738 | -0.0086712 | -0.0021736
65 | 61 | 10.8238 | 6.9272 | 3.6352e-08 | 0 | 0 | 0 | 0 | 0 | 1 | -90 | 90 | -0.012774 | -0.0032055 | 0.012794 | 0.0032147
67 | 68 | 1.8093 | 1.1579 | 3.0383e-09 | 0 | 0 | 0 | 0 | 0 | 1 | -90 | 90 | 0.0078888 | 0.0019775 | -0.0078876 | -0.001977
61 | 64 | 7.0006 | 4.4804 | 1.1756e-08 | 0 | 0 | 0 | 0 | 0 | 1 | -90 | 90 | 0.010813 | 0.0027078 | -0.010804 | -0.0027031
61 | 57 | 3.6511 | 2.3367 | 1.2262e-08 | 0 | 0 | 0 | 0 | 0 | 1 | -90 | 90 | -0.024014 | -0.0060246 | 0.024038 | 0.0060385
72 | 78 | 0.59117 | 0.37835 | 1.9855e-09 | 0 | 0 | 0 | 0 | 0 | 1 | -90 | 90 | 0.040654 | 0.010297 | -0.040643 | -0.01029
72 | 33 | 8.2805 | 5.2995 | 2.781e-08 | 0 | 0 | 0 | 0 | 0 | 1 | -90 | 90 | 0.036762 | 0.0093005 | -0.03664 | -0.0092248
24 | 25 | 2.209 | 1.4138 | 3.7096e-09 | 0 | 0 | 0 | 0 | 0 | 1 | -90 | 90 | 0.018869 | 0.0047459 | -0.01886 | -0.0047407
24 | 26 | 3.6276 | 2.3217 | 6.0918e-09 | 0 | 0 | 0 | 0 | 0 | 1 | -90 | 90 | -0.02026 | -0.0050945 | 0.020276 | 0.0051045
25 | 27 | 3.3762 | 2.1607 | 5.6695e-09 | 0 | 0 | 0 | 0 | 0 | 1 | -90 | 90 | 0.01763 | 0.0044324 | -0.017618 | -0.0044255
26 | 29 | 0.1877 | 0.12013 | 3.152e-10 | 0 | 0 | 0 | 0 | 0 | 1 | -90 | 90 | -0.034841 | -0.0087545 | 0.034844 | 0.0087561
26 | 30 | 1.441 | 0.92227 | 2.4199e-09 | 0 | 0 | 0 | 0 | 0 | 1 | -90 | 90 | 0.011823 | 0.0029635 | -0.01182 | -0.0029623
27 | 31 | 1.0422 | 0.667 | 1.7501e-09 | 0 | 0 | 0 | 0 | 0 | 1 | -90 | 90 | 0.015721 | 0.00395 | -0.015718 | -0.0039483
29 | 33 | 3.5206 | 2.2532 | 5.912e-09 | 0 | 0 | 0 | 0 | 0 | 1 | -90 | 90 | -0.035618 | -0.0089501 | 0.035667 | 0.0089811
30 | 34 | 2.1699 | 1.3887 | 3.6438e-09 | 0 | 0 | 0 | 0 | 0 | 1 | -90 | 90 | 0.010818 | 0.0027111 | -0.010815 | -0.0027097
31 | 89 | 0.61652 | 0.39457 | 1.0353e-09 | 0 | 0 | 0 | 0 | 0 | 1 | -90 | 90 | 0.0010441 | 0.00025887 | -0.0010441 | -0.00025896
31 | 80 | 0.77492 | 0.49595 | 1.3013e-09 | 0 | 0 | 0 | 0 | 0 | 1 | -90 | 90 | 0.014674 | 0.0036895 | -0.014672 | -0.0036884
34 | 82 | 1.1394 | 0.7292 | 1.9133e-09 | 0 | 0 | 0 | 0 | 0 | 1 | -90 | 90 | 0.0092346 | 0.0023135 | -0.0092335 | -0.002313
89 | 90 | 17.1502 | 10.9761 | 2.88e-08 | 0 | 0 | 0 | 0 | 0 | 1 | -90 | 90 | 0.00067775 | 0.00016715 | -0.00067767 | -0.00016985
80 | 81 | 11.0526 | 7.0737 | 1.856e-08 | 0 | 0 | 0 | 0 | 0 | 1 | -90 | 90 | 0.014672 | 0.0036884 | -0.014646 | -0.0036733
82 | 83 | 2.1232 | 1.3589 | 3.5655e-09 | 0 | 0 | 0 | 0 | 0 | 1 | -90 | 90 | 0.0076185 | 0.0019082 | -0.0076172 | -0.0019077
81 | 91 | 5.5332 | 3.5413 | 9.2918e-09 | 0 | 0 | 0 | 0 | 0 | 1 | -90 | 90 | 0.01406 | 0.0035265 | -0.014048 | -0.0035196
78 | 79 | 2.7135 | 1.7367 | 4.5567e-09 | 0 | 0 | 0 | 0 | 0 | 1 | -90 | 90 | 0.00055802 | 0.00013942 | -0.00055801 | -0.00013985
78 | 77 | 1.0746 | 0.68773 | 3.609e-09 | 0 | 0 | 0 | 0 | 0 | 1 | -90 | 90 | 0.040085 | 0.010151 | -0.040066 | -0.010139
83 | 84 | 2.2936 | 1.4679 | 3.8515e-09 | 0 | 0 | 0 | 0 | 0 | 1 | -90 | 90 | 0.004727 | 0.0011833 | -0.0047264 | -0.0011833
35 | 36 | 11.3512 | 7.2647 | 1.9062e-08 | 0 | 0 | 0 | 0 | 0 | 1 | -90 | 90 | 0.0050289 | 0.001256 | -0.0050257 | -0.0012558
35 | 101 | 24.7451 | 15.8369 | 4.1554e-08 | 0 | 0 | 0 | 0 | 0 | 1 | -90 | 90 | 0.0048776 | 0.0012158 | -0.004871 | -0.0012155
35 | 64 | 21.2696 | 13.6125 | 3.5717e-08 | 0 | 0 | 0 | 0 | 0 | 1 | -90 | 90 | -0.010269 | -0.0025626 | 0.010294 | 0.0025754
36 | 39 | 1.6845 | 1.0781 | 2.8287e-09 | 0 | 0 | 0 | 0 | 0 | 1 | -90 | 90 | 0.001538 | 0.00038523 | -0.0015379 | -0.00038547
36 | 40 | 0.24003 | 0.15362 | 4.0308e-10 | 0 | 0 | 0 | 0 | 0 | 1 | -90 | 90 | 0.0034877 | 0.00087055 | -0.0034877 | -0.00087056
101 | 102 | 0.10457 | 0.066928 | 1.7561e-10 | 0 | 0 | 0 | 0 | 0 | 1 | -90 | 90 | 0.00132 | 0.00032547 | -0.00132 | -0.00032549
40 | 45 | 0.82129 | 0.52562 | 1.3792e-09 | 0 | 0 | 0 | 0 | 0 | 1 | -90 | 90 | 0.0028246 | 0.00070436 | -0.0028245 | -0.00070444
42 | 104 | 12.598 | 8.0627 | 2.1155e-08 | 0 | 0 | 0 | 0 | 0 | 1 | -90 | 90 | -0.00035209 | -8.8251e-05 | 0.00035211 | 8.6268e-05
104 | 43 | 12.4469 | 7.966 | 2.0902e-08 | 0 | 0 | 0 | 0 | 0 | 1 | -90 | 90 | -0.00083831 | -0.00020813 | 0.00083841 | 0.00020622
43 | 103 | 3.6731 | 2.3508 | 6.1682e-09 | 0 | 0 | 0 | 0 | 0 | 1 | -90 | 90 | -0.00083841 | -0.00020622 | 0.00083844 | 0.00020566
103 | 102 | 5.5572 | 3.5566 | 9.332e-09 | 0 | 0 | 0 | 0 | 0 | 1 | -90 | 90 | -0.00083844 | -0.00020566 | 0.00083848 | 0.00020481
45 | 47 | 2.615 | 1.6736 | 4.3913e-09 | 0 | 0 | 0 | 0 | 0 | 1 | -90 | 90 | 0.0023647 | 0.00058918 | -0.0023645 | -0.00058949
47 | 46 | 1.6716 | 1.0699 | 2.8071e-09 | 0 | 0 | 0 | 0 | 0 | 1 | -90 | 90 | 0.001979 | 0.00049286 | -0.0019789 | -0.00049308
49 | 50 | 8.8233 | 5.6469 | 1.4817e-08 | 0 | 0 | 0 | 0 | 0 | 1 | -90 | 90 | 0.0013964 | 0.00034777 | -0.0013962 | -0.00034905
49 | 48 | 4.0411 | 2.5863 | 6.7862e-09 | 0 | 0 | 0 | 0 | 0 | 1 | -90 | 90 | -0.0013964 | -0.00034777 | 0.0013965 | 0.00034719
50 | 51 | 3.7921 | 2.427 | 6.368e-09 | 0 | 0 | 0 | 0 | 0 | 1 | -90 | 90 | 0.0011286 | 0.00028197 | -0.0011285 | -0.00028254
48 | 46 | 0.5826 | 0.37287 | 9.7835e-10 | 0 | 0 | 0 | 0 | 0 | 1 | -90 | 90 | -0.0016753 | -0.00041707 | 0.0016753 | 0.00041699
51 | 52 | 2.0831 | 1.3332 | 3.4981e-09 | 0 | 0 | 0 | 0 | 0 | 1 | -90 | 90 | 0.00068708 | 0.00017189 | -0.00068706 | -0.00017221
53 | 54 | 3.7895 | 2.4253 | 6.3635e-09 | 0 | 0 | 0 | 0 | 0 | 1 | -90 | 90 | -0.00059741 | -0.00014974 | 0.00059742 | 0.00014915
54 | 55 | 0.34784 | 0.22262 | 5.8411e-10 | 0 | 0 | 0 | 0 | 0 | 1 | -90 | 90 | -0.0020721 | -0.00051876 | 0.0020721 | 0.00051872
55 | 70 | 0.97845 | 0.62621 | 1.6431e-09 | 0 | 0 | 0 | 0 | 0 | 1 | -90 | 90 | -0.0057735 | -0.0014465 | 0.0057739 | 0.0014465
70 | 69 | 12.7586 | 8.1655 | 2.1425e-08 | 0 | 0 | 0 | 0 | 0 | 1 | -90 | 90 | -0.0065701 | -0.0016461 | 0.0065763 | 0.001648
69 | 68 | 6.8968 | 4.4139 | 1.1582e-08 | 0 | 0 | 0 | 0 | 0 | 1 | -90 | 90 | -0.0068835 | -0.001725 | 0.0068872 | 0.0017263
56 | 57 | 2.9689 | 1.9001 | 9.9712e-09 | 0 | 0 | 0 | 0 | 0 | 1 | -90 | 90 | 0.0288 | 0.0072389 | -0.028773 | -0.0072223
56 | 74 | 6.3162 | 4.0424 | 2.1213e-08 | 0 | 0 | 0 | 0 | 0 | 1 | -90 | 90 | -0.029523 | -0.00742 | 0.029585 | 0.0074571
57 | 60 | 0.47677 | 0.30513 | 8.0063e-10 | 0 | 0 | 0 | 0 | 0 | 1 | -90 | 90 | 0.004735 | 0.0011839 | -0.0047349 | -0.0011839
74 | 73 | 4.916 | 3.1462 | 1.651e-08 | 0 | 0 | 0 | 0 | 0 | 1 | -90 | 90 | -0.030595 | -0.0077103 | 0.030646 | 0.0077413
60 | 63 | 1.9811 | 1.2679 | 3.3269e-09 | 0 | 0 | 0 | 0 | 0 | 1 | -90 | 90 | 0.0042253 | 0.0010562 | -0.0042249 | -0.0010562
73 | 75 | 0.83713 | 0.53577 | 2.8115e-09 | 0 | 0 | 0 | 0 | 0 | 1 | -90 | 90 | -0.030982 | -0.0078254 | 0.03099 | 0.0078308
63 | 96 | 1.9803 | 1.2674 | 3.3255e-09 | 0 | 0 | 0 | 0 | 0 | 1 | -90 | 90 | 0.0036141 | 0.00090314 | -0.0036138 | -0.00090328
58 | 59 | 0.023789 | 0.015225 | 3.9949e-11 | 0 | 0 | 0 | 0 | 0 | 1 | -90 | 90 | -0.0027344 | -0.00068532 | 0.0027344 | 0.00068531
59 | 62 | 0.27981 | 0.17908 | 4.6987e-10 | 0 | 0 | 0 | 0 | 0 | 1 | -90 | 90 | -0.0034465 | -0.0008638 | 0.0034465 | 0.00086378
62 | 76 | 1.1854 | 0.75868 | 1.9907e-09 | 0 | 0 | 0 | 0 | 0 | 1 | -90 | 90 | -0.006936 | -0.0017384 | 0.0069367 | 0.0017386
76 | 75 | 3.4521 | 2.2093 | 5.797e-09 | 0 | 0 | 0 | 0 | 0 | 1 | -90 | 90 | -0.0077607 | -0.0019451 | 0.007763 | 0.001946
96 | 97 | 2.3782 | 1.5221 | 3.9937e-09 | 0 | 0 | 0 | 0 | 0 | 1 | -90 | 90 | 0.0028497 | 0.00071176 | -0.0028495 | -0.000712
75 | 77 | 5.4863 | 3.5112 | 1.8426e-08 | 0 | 0 | 0 | 0 | 0 | 1 | -90 | 90 | -0.038753 | -0.0097767 | 0.038844 | 0.009833
97 | 98 | 16.0488 | 10.2712 | 2.695e-08 | 0 | 0 | 0 | 0 | 0 | 1 | -90 | 90 | 0.0028495 | 0.000712 | -0.002848 | -0.00071364
98 | 99 | 0.35369 | 0.22636 | 5.9394e-10 | 0 | 0 | 0 | 0 | 0 | 1 | -90 | 90 | 0.0015959 | 0.00039982 | -0.0015959 | -0.00039987
99 | 100 | 0.83091 | 0.53178 | 1.3953e-09 | 0 | 0 | 0 | 0 | 0 | 1 | -90 | 90 | 0.0010562 | 0.0002646 | -0.0010562 | -0.00026473
91 | 92 | 1.5725 | 1.0064 | 2.6407e-09 | 0 | 0 | 0 | 0 | 0 | 1 | -90 | 90 | 0.013467 | 0.003374 | -0.013464 | -0.0033722
84 | 85 | 1.8338 | 1.1737 | 3.0795e-09 | 0 | 0 | 0 | 0 | 0 | 1 | -90 | 90 | 0.0035083 | 0.00087803 | -0.003508 | -0.00087817
85 | 86 | 4.6587 | 2.9816 | 7.8233e-09 | 0 | 0 | 0 | 0 | 0 | 1 | -90 | 90 | 0.0028339 | 0.00070921 | -0.0028335 | -0.0007097
86 | 87 | 0.92306 | 0.59076 | 1.5501e-09 | 0 | 0 | 0 | 0 | 0 | 1 | -90 | 90 | 0.0019763 | 0.00049486 | -0.0019763 | -0.00049498
87 | 88 | 2.1898 | 1.4015 | 3.6773e-09 | 0 | 0 | 0 | 0 | 0 | 1 | -90 | 90 | 0.0011265 | 0.000282 | -0.0011265 | -0.00028233