## bus_data
BUS_I | BUS_TYPE | Pd | Qd | Gs | Bs | area | Vm | Va | baseKV | zone | Vmax | Vmin
1 | 1 | 0.0046786 | 0.0011726 | 0 | 0 | 1 | 0.98257 | -0.33499 | 0.4 | 1 | 1.1 | 0.9
2 | 1 | 0 | 0 | 0 | 0 | 1 | 0.98283 | -0.32986 | 0.4 | 1 | 1.1 | 0.9
3 | 1 | 0 | 0 | 0 | 0 | 1 | 0.98226 | -0.341 | 0.4 | 1 | 1.1 | 0.9
4 | 1 | 0 | 0 | 0 | 0 | 1 | 0.98329 | -0.32084 | 0.4 | 1 | 1.1 | 0.9
8 | 1 | 0 | 0 | 0 | 0 | 1 | 0.98201 | -0.34586 | 0.4 | 1 | 1.1 | 0.9
25 | 1 | 0 | 0 | 0 | 0 | 1 | 0.98347 | -0.31729 | 0.4 | 1 | 1.1 | 0.9
44 | 1 | 0.0083408 | 0.0020904 | 0 | 0 | 1 | 0.98069 | -0.37149 | 0.4 | 1 | 1.1 | 0.9
47 | 1 | 0.002554 | 0.0006401 | 0 | 0 | 1 | 0.98198 | -0.34649 | 0.4 | 1 | 1.1 | 0.9
24 | 1 | 0.037313 | 0.0093515 | 0 | 0 | 1 | 0.98476 | -0.29232 | 0.4 | 1 | 1.1 | 0.9
43 | 1 | 0 | 0 | 0 | 0 | 1 | 0.97963 | -0.39221 | 0.4 | 1 | 1.1 | 0.9
42 | 1 | 0.0044261 | 0.0011093 | 0 | 0 | 1 | 0.97952 | -0.39436 | 0.4 | 1 | 1.1 | 0.9
35 | 1 | 0 | 0 | 0 | 0 | 1 | 0.9898 | -0.1963 | 0.4 | 1 | 1.1 | 0.9
41 | 1 | 0.017217 | 0.0043149 | 0 | 0 | 1 | 0.98909 | -0.21007 | 0.4 | 1 | 1.1 | 0.9
34 | 1 | 0 | 0 | 0 | 0 | 1 | 0.99113 | -0.17045 | 0.4 | 1 | 1.1 | 0.9
20 | 1 | 0 | 0 | 0 | 0 | 1 | 0.99219 | -0.14902 | 0.4 | 1 | 1.1 | 0.9
29 | 1 | 0.0018574 | 0.00046551 | 0 | 0 | 1 | 0.99209 | -0.15101 | 0.4 | 1 | 1.1 | 0.9
19 | 1 | 0 | 0 | 0 | 0 | 1 | 0.9923 | -0.14692 | 0.4 | 1 | 1.1 | 0.9
9 | 1 | 0.0050637 | 0.0012691 | 0 | 0 | 1 | 0.99136 | -0.16612 | 0.4 | 1 | 1.1 | 0.9
11 | 1 | 0.012594 | 0.0031564 | 0 | 0 | 1 | 0.99136 | -0.16598 | 0.4 | 1 | 1.1 | 0.9
10 | 1 | 0.017972 | 0.0045041 | 0 | 0 | 1 | 0.99065 | -0.17983 | 0.4 | 1 | 1.1 | 0.9
12 | 1 | 0 | 0 | 0 | 0 | 1 | 0.99103 | -0.17236 | 0.4 | 1 | 1.1 | 0.9
13 | 1 | 0 | 0 | 0 | 0 | 1 | 0.99185 | -0.15651 | 0.4 | 1 | 1.1 | 0.9
36 | 1 | 0 | 0 | 0 | 0 | 1 | 0.99171 | -0.15919 | 0.4 | 1 | 1.1 | 0.9
32 | 1 | 0 | 0 | 0 | 0 | 1 | 0.99432 | -0.10891 | 0.4 | 1 | 1.1 | 0.9
33 | 1 | 0.012599 | 0.0031576 | 0 | 0 | 1 | 0.99273 | -0.13946 | 0.4 | 1 | 1.1 | 0.9
38 | 1 | 0.0046083 | 0.001155 | 0 | 0 | 1 | 0.99136 | -0.16609 | 0.4 | 1 | 1.1 | 0.9
37 | 1 | 0.00048607 | 0.00012182 | 0 | 0 | 1 | 0.9917 | -0.15936 | 0.4 | 1 | 1.1 | 0.9
31 | 1 | 0.010548 | 0.0026437 | 0 | 0 | 1 | 0.99558 | -0.084623 | 0.4 | 1 | 1.1 | 0.9
14 | 1 | 0.027713 | 0.0069454 | 0 | 0 | 1 | 0.99225 | -0.14802 | 0.4 | 1 | 1.1 | 0.9
15 | 1 | 0 | 0 | 0 | 0 | 1 | 0.99288 | -0.13583 | 0.4 | 1 | 1.1 | 0.9
17 | 1 | 0.062518 | 0.015669 | 0 | 0 | 1 | 0.99029 | -0.18604 | 0.4 | 1 | 1.1 | 0.9
18 | 1 | 0.044045 | 0.011039 | 0 | 0 | 1 | 0.99601 | -0.075955 | 0.4 | 1 | 1.1 | 0.9
22 | 3 | 0.002084 | 0.00052229 | 0 | 0 | 1 | 1 | 0 | 0.4 | 1 | 1.1 | 0.9
23 | 1 | 0.0099289 | 0.0024884 | 0 | 0 | 1 | 0.99902 | -0.0187 | 0.4 | 1 | 1.1 | 0.9
28 | 1 | 0 | 0 | 0 | 0 | 1 | 0.99198 | -0.15312 | 0.4 | 1 | 1.1 | 0.9
30 | 1 | 0.0089295 | 0.0022379 | 0 | 0 | 1 | 0.99589 | -0.078549 | 0.4 | 1 | 1.1 | 0.9
26 | 1 | 0.0034221 | 0.00085767 | 0 | 0 | 1 | 0.9919 | -0.15469 | 0.4 | 1 | 1.1 | 0.9
27 | 1 | 0.0023669 | 0.0005932 | 0 | 0 | 1 | 0.99197 | -0.15327 | 0.4 | 1 | 1.1 | 0.9
39 | 1 | 0.013552 | 0.0033963 | 0 | 0 | 1 | 0.99063 | -0.18017 | 0.4 | 1 | 1.1 | 0.9
40 | 1 | 0.013995 | 0.0035074 | 0 | 0 | 1 | 0.99042 | -0.18427 | 0.4 | 1 | 1.1 | 0.9
45 | 1 | 0.049752 | 0.012469 | 0 | 0 | 1 | 0.97754 | -0.43324 | 0.4 | 1 | 1.1 | 0.9
46 | 1 | 0.0060957 | 0.0015277 | 0 | 0 | 1 | 0.97753 | -0.43354 | 0.4 | 1 | 1.1 | 0.9

## generator_data
GEN_BUS | PG | QG | QMAX | QMIN | VG | MBASE | GEN_STATUS | PMAX | PMIN
22 | 0.38861 | 0.098919 | 10 | -10 | 1 | 100 | 1 | 10 | 0

## branch_data
F_BUS | T_BUS | BR_R | BR_X | BR_B | RATE_A | RATE_B | RATE_C | TAP | SHIFT | BR_STATUS | ANGMIN | ANGMAX | P_in | Q_in | P_out | Q_out
1 | 2 | 3.0644 | 1.9612 | 5.1459e-09 | 0 | 0 | 0 | 0 | 0 | 1 | -90 | 90 | -0.0072339 | -0.0018104 | 0.0072357 | 0.0018111
1 | 3 | 10.1505 | 6.4963 | 1.7045e-08 | 0 | 0 | 0 | 0 | 0 | 1 | -90 | 90 | 0.0025554 | 0.00063785 | -0.0025547 | -0.00063902
2 | 4 | 5.3974 | 3.4543 | 9.0637e-09 | 0 | 0 | 0 | 0 | 0 | 1 | -90 | 90 | -0.0072357 | -0.0018111 | 0.0072388 | 0.0018122
3 | 8 | 8.2306 | 5.2676 | 1.3821e-08 | 0 | 0 | 0 | 0 | 0 | 1 | -90 | 90 | 0.0025547 | 0.00063902 | -0.0025541 | -0.00063998
4 | 25 | 0.20273 | 0.12975 | 3.4045e-10 | 0 | 0 | 0 | 0 | 0 | 1 | -90 | 90 | -0.076189 | -0.019222 | 0.076202 | 0.019231
4 | 44 | 3.1911 | 2.0423 | 5.3587e-09 | 0 | 0 | 0 | 0 | 0 | 1 | -90 | 90 | 0.06895 | 0.01741 | -0.068784 | -0.017304
8 | 47 | 1.0712 | 0.68555 | 1.7988e-09 | 0 | 0 | 0 | 0 | 0 | 1 | -90 | 90 | 0.0025541 | 0.00063998 | -0.002554 | -0.0006401
25 | 24 | 1.429 | 0.91456 | 2.3997e-09 | 0 | 0 | 0 | 0 | 0 | 1 | -90 | 90 | -0.076202 | -0.019231 | 0.076294 | 0.019289
44 | 43 | 1.4797 | 0.94698 | 2.4847e-09 | 0 | 0 | 0 | 0 | 0 | 1 | -90 | 90 | 0.060443 | 0.015214 | -0.060383 | -0.015176
24 | 19 | 5.6269 | 3.6012 | 9.4491e-09 | 0 | 0 | 0 | 0 | 0 | 1 | -90 | 90 | -0.11361 | -0.02864 | 0.1144 | 0.029149
43 | 45 | 3.1538 | 2.0184 | 5.296e-09 | 0 | 0 | 0 | 0 | 0 | 1 | -90 | 90 | 0.055956 | 0.014067 | -0.055847 | -0.013997
43 | 42 | 2.0956 | 1.3412 | 3.519e-09 | 0 | 0 | 0 | 0 | 0 | 1 | -90 | 90 | 0.0044265 | 0.0011093 | -0.0044261 | -0.0011093
35 | 41 | 3.5081 | 2.2452 | 5.8911e-09 | 0 | 0 | 0 | 0 | 0 | 1 | -90 | 90 | 0.017228 | 0.0043216 | -0.017217 | -0.004315
35 | 34 | 6.6013 | 4.2248 | 1.1085e-08 | 0 | 0 | 0 | 0 | 0 | 1 | -90 | 90 | -0.017228 | -0.0043216 | 0.017249 | 0.0043341
34 | 33 | 3.8836 | 2.4855 | 6.5216e-09 | 0 | 0 | 0 | 0 | 0 | 1 | -90 | 90 | -0.035229 | -0.008843 | 0.035281 | 0.0088757
34 | 12 | 0.46828 | 0.2997 | 7.8637e-10 | 0 | 0 | 0 | 0 | 0 | 1 | -90 | 90 | 0.01798 | 0.0045089 | -0.017978 | -0.0045079
20 | 29 | 1.1455 | 0.73313 | 1.9236e-09 | 0 | 0 | 0 | 0 | 0 | 1 | -90 | 90 | 0.007648 | 0.0019166 | -0.0076473 | -0.0019163
20 | 19 | 1.2112 | 0.7752 | 2.034e-09 | 0 | 0 | 0 | 0 | 0 | 1 | -90 | 90 | -0.007648 | -0.0019166 | 0.0076487 | 0.0019169
29 | 28 | 1.6108 | 1.0309 | 2.7049e-09 | 0 | 0 | 0 | 0 | 0 | 1 | -90 | 90 | 0.0057899 | 0.0014508 | -0.0057893 | -0.0014507
19 | 15 | 0.40531 | 0.2594 | 6.8063e-10 | 0 | 0 | 0 | 0 | 0 | 1 | -90 | 90 | -0.12205 | -0.031066 | 0.12212 | 0.031107
9 | 11 | 0.11929 | 0.076347 | 2.0032e-10 | 0 | 0 | 0 | 0 | 0 | 1 | -90 | 90 | -0.0050637 | -0.0012691 | 0.0050637 | 0.0012691
11 | 13 | 2.3641 | 1.513 | 3.9699e-09 | 0 | 0 | 0 | 0 | 0 | 1 | -90 | 90 | -0.017658 | -0.0044255 | 0.017666 | 0.0044303
10 | 12 | 1.8272 | 1.1694 | 3.0684e-09 | 0 | 0 | 0 | 0 | 0 | 1 | -90 | 90 | -0.017972 | -0.0045041 | 0.017978 | 0.0045079
13 | 36 | 0.36227 | 0.23185 | 6.0834e-10 | 0 | 0 | 0 | 0 | 0 | 1 | -90 | 90 | 0.032676 | 0.0082025 | -0.032672 | -0.0081998
13 | 32 | 4.1824 | 2.6767 | 7.0234e-09 | 0 | 0 | 0 | 0 | 0 | 1 | -90 | 90 | -0.050342 | -0.012633 | 0.050457 | 0.012705
36 | 38 | 0.94516 | 0.6049 | 1.5872e-09 | 0 | 0 | 0 | 0 | 0 | 1 | -90 | 90 | 0.032186 | 0.0080783 | -0.032176 | -0.0080717
36 | 37 | 1.5529 | 0.99388 | 2.6078e-09 | 0 | 0 | 0 | 0 | 0 | 1 | -90 | 90 | 0.00048608 | 0.00012157 | -0.00048607 | -0.00012182
32 | 33 | 2.8279 | 1.8098 | 4.7488e-09 | 0 | 0 | 0 | 0 | 0 | 1 | -90 | 90 | 0.04795 | 0.012078 | -0.04788 | -0.012033
32 | 31 | 1.0987 | 0.70315 | 1.845e-09 | 0 | 0 | 0 | 0 | 0 | 1 | -90 | 90 | -0.098407 | -0.024783 | 0.098521 | 0.024856
38 | 39 | 2.2511 | 1.4407 | 3.7802e-09 | 0 | 0 | 0 | 0 | 0 | 1 | -90 | 90 | 0.027567 | 0.0069167 | -0.027549 | -0.0069052
31 | 30 | 0.24848 | 0.15903 | 4.1727e-10 | 0 | 0 | 0 | 0 | 0 | 1 | -90 | 90 | -0.10907 | -0.0275 | 0.1091 | 0.02752
14 | 15 | 1.9423 | 1.2431 | 3.2617e-09 | 0 | 0 | 0 | 0 | 0 | 1 | -90 | 90 | -0.027713 | -0.0069454 | 0.027729 | 0.0069554
15 | 17 | 3.5395 | 2.2653 | 5.9438e-09 | 0 | 0 | 0 | 0 | 0 | 1 | -90 | 90 | 0.062668 | 0.015764 | -0.062518 | -0.015669
15 | 18 | 1.2575 | 0.80483 | 4.2235e-09 | 0 | 0 | 0 | 0 | 0 | 1 | -90 | 90 | -0.21251 | -0.053827 | 0.21313 | 0.054219
18 | 22 | 1.3292 | 0.85071 | 4.4643e-09 | 0 | 0 | 0 | 0 | 0 | 1 | -90 | 90 | -0.25717 | -0.065257 | 0.25812 | 0.06586
22 | 23 | 0.65672 | 0.4203 | 1.1028e-09 | 0 | 0 | 0 | 0 | 0 | 1 | -90 | 90 | 0.12841 | 0.032537 | -0.1283 | -0.032463
23 | 30 | 2.27 | 1.4528 | 3.8119e-09 | 0 | 0 | 0 | 0 | 0 | 1 | -90 | 90 | 0.11837 | 0.029974 | -0.11803 | -0.029758
28 | 27 | 0.11421 | 0.073093 | 1.9179e-10 | 0 | 0 | 0 | 0 | 0 | 1 | -90 | 90 | 0.0057893 | 0.0014507 | -0.0057892 | -0.0014507
26 | 27 | 1.8293 | 1.1707 | 3.0719e-09 | 0 | 0 | 0 | 0 | 0 | 1 | -90 | 90 | -0.0034221 | -0.00085767 | 0.0034224 | 0.00085751
39 | 40 | 1.2873 | 0.82386 | 2.1617e-09 | 0 | 0 | 0 | 0 | 0 | 1 | -90 | 90 | 0.013997 | 0.0035089 | -0.013994 | -0.0035074
45 | 46 | 0.21079 | 0.13491 | 3.5397e-10 | 0 | 0 | 0 | 0 | 0 | 1 | -90 | 90 | 0.0060957 | 0.0015278 | -0.0060956 | -0.0015278