## bus_data
BUS_I | BUS_TYPE | Pd | Qd | Gs | Bs | area | Vm | Va | baseKV | zone | Vmax | Vmin
1 | 3 | 0.051698 | 0.012957 | 0 | 0 | 1 | 1 | 0 | 0.4 | 1 | 1.1 | 0.9
2 | 1 | 0.0017456 | 0.0004375 | 0 | 0 | 1 | 0.99835 | -0.03165 | 0.4 | 1 | 1.1 | 0.9
11 | 1 | 0.020719 | 0.0051926 | 0 | 0 | 1 | 0.99397 | -0.11596 | 0.4 | 1 | 1.1 | 0.9
3 | 1 | 0.032046 | 0.0080315 | 0 | 0 | 1 | 0.99712 | -0.055346 | 0.4 | 1 | 1.1 | 0.9
12 | 1 | 0.0020857 | 0.00052272 | 0 | 0 | 1 | 0.99355 | -0.12398 | 0.4 | 1 | 1.1 | 0.9
9 | 1 | 0.0028221 | 0.00070729 | 0 | 0 | 1 | 0.99353 | -0.12434 | 0.4 | 1 | 1.1 | 0.9
7 | 1 | 0 | 0 | 0 | 0 | 1 | 0.99708 | -0.056215 | 0.4 | 1 | 1.1 | 0.9
8 | 1 | 0.0022403 | 0.00056148 | 0 | 0 | 1 | 0.99347 | -0.1255 | 0.4 | 1 | 1.1 | 0.9
6 | 1 | 0 | 0 | 0 | 0 | 1 | 0.99705 | -0.056818 | 0.4 | 1 | 1.1 | 0.9
4 | 1 | 0.00033773 | 8.4644e-05 | 0 | 0 | 1 | 0.99697 | -0.058352 | 0.4 | 1 | 1.1 | 0.9
13 | 1 | 0 | 0 | 0 | 0 | 1 | 0.99312 | -0.13223 | 0.4 | 1 | 1.1 | 0.9
14 | 1 | 0.0047678 | 0.0011949 | 0 | 0 | 1 | 0.99281 | -0.13824 | 0.4 | 1 | 1.1 | 0.9
15 | 1 | 0.0056752 | 0.0014223 | 0 | 0 | 1 | 0.99251 | -0.14409 | 0.4 | 1 | 1.1 | 0.9
16 | 1 | 0.0016578 | 0.00041549 | 0 | 0 | 1 | 0.99251 | -0.14414 | 0.4 | 1 | 1.1 | 0.9
17 | 1 | 0.00051948 | 0.00013019 | 0 | 0 | 1 | 0.9925 | -0.14426 | 0.4 | 1 | 1.1 | 0.9

## generator_data
GEN_BUS | PG | QG | QMAX | QMIN | VG | MBASE | GEN_STATUS | PMAX | PMIN
1 | 0.12665 | 0.031856 | 10 | -10 | 1 | 100 | 1 | 10 | 0

## branch_data
F_BUS | T_BUS | BR_R | BR_X | BR_B | RATE_A | RATE_B | RATE_C | TAP | SHIFT | BR_STATUS | ANGMIN | ANGMAX | P_in | Q_in | P_out | Q_out
1 | 2 | 4.1476 | 2.6544 | 6.9649e-09 | 0 | 0 | 0 | 0 | 0 | 1 | -90 | 90 | 0.034218 | 0.0086025 | -0.034166 | -0.0085701
1 | 11 | 12.7569 | 8.1644 | 2.1422e-08 | 0 | 0 | 0 | 0 | 0 | 1 | -90 | 90 | 0.040731 | 0.010297 | -0.040506 | -0.010155
2 | 3 | 3.2633 | 2.0885 | 5.4799e-09 | 0 | 0 | 0 | 0 | 0 | 1 | -90 | 90 | 0.032421 | 0.0081326 | -0.032384 | -0.0081098
11 | 12 | 2.4138 | 1.5449 | 4.0535e-09 | 0 | 0 | 0 | 0 | 0 | 1 | -90 | 90 | 0.014722 | 0.0036942 | -0.014717 | -0.003691
11 | 9 | 7.3266 | 4.689 | 1.2303e-08 | 0 | 0 | 0 | 0 | 0 | 1 | -90 | 90 | 0.0050646 | 0.0012686 | -0.0050626 | -0.0012685
3 | 7 | 11.0076 | 7.0448 | 1.8485e-08 | 0 | 0 | 0 | 0 | 0 | 1 | -90 | 90 | 0.00033778 | 7.8212e-05 | -0.00033777 | -8.0042e-05
12 | 13 | 2.8892 | 1.8491 | 4.8518e-09 | 0 | 0 | 0 | 0 | 0 | 1 | -90 | 90 | 0.012631 | 0.0031683 | -0.012626 | -0.0031656
9 | 8 | 2.286 | 1.463 | 3.8387e-09 | 0 | 0 | 0 | 0 | 0 | 1 | -90 | 90 | 0.0022405 | 0.00056118 | -0.0022403 | -0.00056148
7 | 6 | 7.7204 | 4.941 | 1.2965e-08 | 0 | 0 | 0 | 0 | 0 | 1 | -90 | 90 | 0.00033777 | 8.0042e-05 | -0.00033776 | -8.1324e-05
6 | 4 | 19.9798 | 12.7871 | 3.3552e-08 | 0 | 0 | 0 | 0 | 0 | 1 | -90 | 90 | 0.00033776 | 8.1324e-05 | -0.00033773 | -8.4644e-05
13 | 14 | 2.1033 | 1.3461 | 3.532e-09 | 0 | 0 | 0 | 0 | 0 | 1 | -90 | 90 | 0.012626 | 0.0031656 | -0.012622 | -0.0031636
14 | 15 | 3.2916 | 2.1066 | 5.5275e-09 | 0 | 0 | 0 | 0 | 0 | 1 | -90 | 90 | 0.0078546 | 0.0019687 | -0.0078525 | -0.0019678
15 | 16 | 0.096506 | 0.061764 | 1.6206e-10 | 0 | 0 | 0 | 0 | 0 | 1 | -90 | 90 | 0.0021773 | 0.00054549 | -0.0021773 | -0.00054551
16 | 17 | 1.0673 | 0.68307 | 1.7923e-09 | 0 | 0 | 0 | 0 | 0 | 1 | -90 | 90 | 0.00051948 | 0.00013002 | -0.00051948 | -0.00013019