## bus_data
BUS_I | BUS_TYPE | Pd | Qd | Gs | Bs | area | Vm | Va | baseKV | zone | Vmax | Vmin
1 | 1 | 0.015584 | 0.0039058 | 0 | 0 | 1 | 0.99288 | -0.13551 | 0.4 | 1 | 1.1 | 0.9
2 | 1 | 0.0034311 | 0.00085992 | 0 | 0 | 1 | 0.99402 | -0.11367 | 0.4 | 1 | 1.1 | 0.9
3 | 1 | 0.0035561 | 0.00089125 | 0 | 0 | 1 | 0.99273 | -0.1384 | 0.4 | 1 | 1.1 | 0.9
4 | 3 | 0 | 0 | 0 | 0 | 1 | 1 | 0 | 0.4 | 1 | 1.1 | 0.9
5 | 1 | 0 | 0 | 0 | 0 | 1 | 0.98833 | -0.22297 | 0.4 | 1 | 1.1 | 0.9
22 | 1 | 0 | 0 | 0 | 0 | 1 | 0.99004 | -0.18853 | 0.4 | 1 | 1.1 | 0.9
17 | 1 | 0.0052871 | 0.0013251 | 0 | 0 | 1 | 0.98809 | -0.22779 | 0.4 | 1 | 1.1 | 0.9
12 | 1 | 0.016175 | 0.0040538 | 0 | 0 | 1 | 0.98776 | -0.23406 | 0.4 | 1 | 1.1 | 0.9
51 | 1 | 0.010426 | 0.002613 | 0 | 0 | 1 | 0.98277 | -0.32866 | 0.4 | 1 | 1.1 | 0.9
21 | 1 | 0 | 0 | 0 | 0 | 1 | 0.9896 | -0.1972 | 0.4 | 1 | 1.1 | 0.9
30 | 1 | 0.002684 | 0.00067268 | 0 | 0 | 1 | 0.98803 | -0.22888 | 0.4 | 1 | 1.1 | 0.9
13 | 1 | 0 | 0 | 0 | 0 | 1 | 0.98398 | -0.30749 | 0.4 | 1 | 1.1 | 0.9
6 | 1 | 0.00052062 | 0.00013048 | 0 | 0 | 1 | 0.97875 | -0.4098 | 0.4 | 1 | 1.1 | 0.9
7 | 1 | 0 | 0 | 0 | 0 | 1 | 0.97874 | -0.40987 | 0.4 | 1 | 1.1 | 0.9
8 | 1 | 0 | 0 | 0 | 0 | 1 | 0.97877 | -0.40922 | 0.4 | 1 | 1.1 | 0.9
9 | 1 | 0 | 0 | 0 | 0 | 1 | 0.97871 | -0.41044 | 0.4 | 1 | 1.1 | 0.9
10 | 1 | 0 | 0 | 0 | 0 | 1 | 0.97894 | -0.40601 | 0.4 | 1 | 1.1 | 0.9
11 | 1 | 0.0091462 | 0.0022923 | 0 | 0 | 1 | 0.97824 | -0.41966 | 0.4 | 1 | 1.1 | 0.9
18 | 1 | 0.00046548 | 0.00011666 | 0 | 0 | 1 | 0.97869 | -0.41088 | 0.4 | 1 | 1.1 | 0.9
24 | 1 | 0.017365 | 0.004352 | 0 | 0 | 1 | 0.97906 | -0.40363 | 0.4 | 1 | 1.1 | 0.9
25 | 1 | 0 | 0 | 0 | 0 | 1 | 0.9792 | -0.40088 | 0.4 | 1 | 1.1 | 0.9
27 | 1 | 0 | 0 | 0 | 0 | 1 | 0.97978 | -0.38951 | 0.4 | 1 | 1.1 | 0.9
14 | 1 | 0.0029626 | 0.00074249 | 0 | 0 | 1 | 0.98294 | -0.32778 | 0.4 | 1 | 1.1 | 0.9
15 | 1 | 0.0096852 | 0.0024273 | 0 | 0 | 1 | 0.98235 | -0.33915 | 0.4 | 1 | 1.1 | 0.9
16 | 1 | 0.0025327 | 0.00063476 | 0 | 0 | 1 | 0.98216 | -0.34302 | 0.4 | 1 | 1.1 | 0.9
28 | 1 | 0.0010133 | 0.00025396 | 0 | 0 | 1 | 0.98279 | -0.33076 | 0.4 | 1 | 1.1 | 0.9
32 | 1 | 0.033443 | 0.0083816 | 0 | 0 | 1 | 0.98137 | -0.35832 | 0.4 | 1 | 1.1 | 0.9
39 | 1 | 0.0048207 | 0.0012082 | 0 | 0 | 1 | 0.98184 | -0.34926 | 0.4 | 1 | 1.1 | 0.9
29 | 1 | 0.0087298 | 0.0021879 | 0 | 0 | 1 | 0.98223 | -0.34168 | 0.4 | 1 | 1.1 | 0.9
40 | 1 | 0.0029913 | 0.00074968 | 0 | 0 | 1 | 0.98176 | -0.35073 | 0.4 | 1 | 1.1 | 0.9
31 | 1 | 0.0034794 | 0.00087202 | 0 | 0 | 1 | 0.988 | -0.22949 | 0.4 | 1 | 1.1 | 0.9
20 | 1 | 0.0029137 | 0.00073023 | 0 | 0 | 1 | 0.98952 | -0.19876 | 0.4 | 1 | 1.1 | 0.9
23 | 1 | 0 | 0 | 0 | 0 | 1 | 0.97203 | -0.53915 | 0.4 | 1 | 1.1 | 0.9
38 | 1 | 0 | 0 | 0 | 0 | 1 | 0.97388 | -0.50276 | 0.4 | 1 | 1.1 | 0.9
37 | 1 | 0.04486 | 0.011243 | 0 | 0 | 1 | 0.9718 | -0.54375 | 0.4 | 1 | 1.1 | 0.9
50 | 1 | 0.006056 | 0.0015178 | 0 | 0 | 1 | 0.98082 | -0.36675 | 0.4 | 1 | 1.1 | 0.9
52 | 1 | 0.049458 | 0.012395 | 0 | 0 | 1 | 0.97595 | -0.46203 | 0.4 | 1 | 1.1 | 0.9
44 | 1 | 0 | 0 | 0 | 0 | 1 | 0.98177 | -0.35067 | 0.4 | 1 | 1.1 | 0.9
43 | 1 | 0.0012687 | 0.00031797 | 0 | 0 | 1 | 0.98169 | -0.35223 | 0.4 | 1 | 1.1 | 0.9
45 | 1 | 0.0022401 | 0.00056141 | 0 | 0 | 1 | 0.9816 | -0.35397 | 0.4 | 1 | 1.1 | 0.9
53 | 1 | 0.0015292 | 0.00038325 | 0 | 0 | 1 | 0.98797 | -0.2301 | 0.4 | 1 | 1.1 | 0.9
33 | 1 | 0.0041813 | 0.0010479 | 0 | 0 | 1 | 0.97941 | -0.39432 | 0.4 | 1 | 1.1 | 0.9
34 | 1 | 0.0031256 | 0.00078334 | 0 | 0 | 1 | 0.97944 | -0.39365 | 0.4 | 1 | 1.1 | 0.9
36 | 1 | 0 | 0 | 0 | 0 | 1 | 0.97951 | -0.39235 | 0.4 | 1 | 1.1 | 0.9
48 | 1 | 0 | 0 | 0 | 0 | 1 | 0.97952 | -0.39208 | 0.4 | 1 | 1.1 | 0.9
46 | 1 | 0.091787 | 0.023004 | 0 | 0 | 1 | 0.97826 | -0.41667 | 0.4 | 1 | 1.1 | 0.9
49 | 1 | 0 | 0 | 0 | 0 | 1 | 0.97691 | -0.44319 | 0.4 | 1 | 1.1 | 0.9
47 | 1 | 0.024288 | 0.0060871 | 0 | 0 | 1 | 0.97706 | -0.44028 | 0.4 | 1 | 1.1 | 0.9
41 | 1 | 0.0022914 | 0.00057429 | 0 | 0 | 1 | 0.98173 | -0.35139 | 0.4 | 1 | 1.1 | 0.9

## generator_data
GEN_BUS | PG | QG | QMAX | QMIN | VG | MBASE | GEN_STATUS | PMAX | PMIN
4 | 0.39567 | 0.10201 | 10 | -10 | 1 | 100 | 1 | 10 | 0

## branch_data
F_BUS | T_BUS | BR_R | BR_X | BR_B | RATE_A | RATE_B | RATE_C | TAP | SHIFT | BR_STATUS | ANGMIN | ANGMAX | P_in | Q_in | P_out | Q_out
1 | 2 | 0.65366 | 0.41834 | 2.1954e-09 | 0 | 0 | 0 | 0 | 0 | 1 | -90 | 90 | -0.14901 | -0.037815 | 0.14917 | 0.037915
1 | 3 | 0.096435 | 0.061718 | 1.6194e-10 | 0 | 0 | 0 | 0 | 0 | 1 | -90 | 90 | 0.13343 | 0.033909 | -0.13341 | -0.033898
2 | 4 | 3.3487 | 2.1432 | 1.1247e-08 | 0 | 0 | 0 | 0 | 0 | 1 | -90 | 90 | -0.1526 | -0.038775 | 0.15344 | 0.039312
3 | 5 | 2.8909 | 1.8502 | 4.8546e-09 | 0 | 0 | 0 | 0 | 0 | 1 | -90 | 90 | 0.12985 | 0.033006 | -0.12933 | -0.03267
4 | 22 | 3.5285 | 2.2582 | 1.185e-08 | 0 | 0 | 0 | 0 | 0 | 1 | -90 | 90 | 0.24223 | 0.062702 | -0.24002 | -0.061289
5 | 17 | 1.6247 | 1.0398 | 2.7283e-09 | 0 | 0 | 0 | 0 | 0 | 1 | -90 | 90 | 0.012983 | 0.0032546 | -0.01298 | -0.0032529
5 | 12 | 0.41928 | 0.26834 | 7.0409e-10 | 0 | 0 | 0 | 0 | 0 | 1 | -90 | 90 | 0.11634 | 0.029415 | -0.11628 | -0.029376
22 | 51 | 2.6096 | 1.6701 | 8.7645e-09 | 0 | 0 | 0 | 0 | 0 | 1 | -90 | 90 | 0.23711 | 0.060561 | -0.23551 | -0.059541
22 | 21 | 13.0514 | 8.3529 | 2.1917e-08 | 0 | 0 | 0 | 0 | 0 | 1 | -90 | 90 | 0.0029151 | 0.00072861 | -0.0029139 | -0.00072999
17 | 30 | 0.61741 | 0.39514 | 1.0368e-09 | 0 | 0 | 0 | 0 | 0 | 1 | -90 | 90 | 0.0076932 | 0.0019278 | -0.0076928 | -0.0019277
12 | 13 | 3.215 | 2.0576 | 5.3989e-09 | 0 | 0 | 0 | 0 | 0 | 1 | -90 | 90 | 0.10011 | 0.025322 | -0.099756 | -0.025097
51 | 50 | 0.7356 | 0.47079 | 2.4706e-09 | 0 | 0 | 0 | 0 | 0 | 1 | -90 | 90 | 0.22509 | 0.056928 | -0.22468 | -0.056666
21 | 20 | 2.3482 | 1.5028 | 3.9432e-09 | 0 | 0 | 0 | 0 | 0 | 1 | -90 | 90 | 0.0029139 | 0.00072999 | -0.0029137 | -0.00073023
30 | 31 | 0.5316 | 0.34022 | 8.927e-10 | 0 | 0 | 0 | 0 | 0 | 1 | -90 | 90 | 0.0050088 | 0.001255 | -0.0050086 | -0.001255
13 | 14 | 5.4187 | 3.468 | 9.0995e-09 | 0 | 0 | 0 | 0 | 0 | 1 | -90 | 90 | 0.01624 | 0.004075 | -0.016225 | -0.0040658
13 | 15 | 1.9418 | 1.2428 | 3.2609e-09 | 0 | 0 | 0 | 0 | 0 | 1 | -90 | 90 | 0.070855 | 0.017842 | -0.070748 | -0.017774
13 | 16 | 12.1735 | 7.791 | 2.0443e-08 | 0 | 0 | 0 | 0 | 0 | 1 | -90 | 90 | 0.012661 | 0.00318 | -0.01264 | -0.0031683
6 | 7 | 0.62054 | 0.39715 | 1.0421e-09 | 0 | 0 | 0 | 0 | 0 | 1 | -90 | 90 | 0.0004655 | 0.00011508 | -0.0004655 | -0.00011518
6 | 8 | 2.5278 | 1.6178 | 4.2449e-09 | 0 | 0 | 0 | 0 | 0 | 1 | -90 | 90 | -0.00098612 | -0.00024556 | 0.00098615 | 0.00024517
7 | 9 | 5.2796 | 3.3789 | 8.8659e-09 | 0 | 0 | 0 | 0 | 0 | 1 | -90 | 90 | 0.0004655 | 0.00011518 | -0.00046549 | -0.00011602
8 | 10 | 1.3599 | 0.87035 | 2.2837e-09 | 0 | 0 | 0 | 0 | 0 | 1 | -90 | 90 | -0.010137 | -0.0025396 | 0.010138 | 0.0025403
8 | 11 | 4.9003 | 3.1362 | 8.229e-09 | 0 | 0 | 0 | 0 | 0 | 1 | -90 | 90 | 0.0091508 | 0.0022944 | -0.0091462 | -0.0022923
9 | 18 | 4.0227 | 2.5745 | 6.7552e-09 | 0 | 0 | 0 | 0 | 0 | 1 | -90 | 90 | 0.00046549 | 0.00011602 | -0.00046548 | -0.00011666
10 | 24 | 1.0085 | 0.64542 | 1.6935e-09 | 0 | 0 | 0 | 0 | 0 | 1 | -90 | 90 | -0.010138 | -0.0025403 | 0.01014 | 0.0025409
24 | 25 | 0.42844 | 0.2742 | 7.1946e-10 | 0 | 0 | 0 | 0 | 0 | 1 | -90 | 90 | -0.027504 | -0.0068929 | 0.027508 | 0.0068951
25 | 27 | 1.7779 | 1.1379 | 2.9856e-09 | 0 | 0 | 0 | 0 | 0 | 1 | -90 | 90 | -0.027508 | -0.0068951 | 0.027523 | 0.0069044
27 | 32 | 4.8871 | 3.1278 | 8.2068e-09 | 0 | 0 | 0 | 0 | 0 | 1 | -90 | 90 | -0.027523 | -0.0069044 | 0.027564 | 0.0069298
14 | 28 | 0.97507 | 0.62404 | 1.6374e-09 | 0 | 0 | 0 | 0 | 0 | 1 | -90 | 90 | 0.013262 | 0.0033233 | -0.01326 | -0.0033223
15 | 32 | 1.3591 | 0.8698 | 2.2822e-09 | 0 | 0 | 0 | 0 | 0 | 1 | -90 | 90 | 0.061063 | 0.015347 | -0.061007 | -0.015311
16 | 39 | 2.6718 | 1.71 | 4.4868e-09 | 0 | 0 | 0 | 0 | 0 | 1 | -90 | 90 | 0.010107 | 0.0025335 | -0.010104 | -0.0025321
28 | 29 | 3.8578 | 2.469 | 6.4783e-09 | 0 | 0 | 0 | 0 | 0 | 1 | -90 | 90 | 0.012247 | 0.0030683 | -0.012241 | -0.0030649
39 | 40 | 1.1992 | 0.76747 | 2.0137e-09 | 0 | 0 | 0 | 0 | 0 | 1 | -90 | 90 | 0.0052832 | 0.0013239 | -0.0052828 | -0.0013238
29 | 44 | 11.0414 | 7.0665 | 1.8541e-08 | 0 | 0 | 0 | 0 | 0 | 1 | -90 | 90 | 0.0035107 | 0.00087694 | -0.0035092 | -0.00087777
40 | 41 | 1.245 | 0.79679 | 2.0907e-09 | 0 | 0 | 0 | 0 | 0 | 1 | -90 | 90 | 0.0022915 | 0.00057413 | -0.0022914 | -0.00057429
31 | 53 | 1.7432 | 1.1156 | 2.9273e-09 | 0 | 0 | 0 | 0 | 0 | 1 | -90 | 90 | 0.0015292 | 0.00038299 | -0.0015292 | -0.00038325
23 | 38 | 3.4423 | 2.2031 | 5.7805e-09 | 0 | 0 | 0 | 0 | 0 | 1 | -90 | 90 | -0.04487 | -0.011249 | 0.044948 | 0.011299
23 | 37 | 0.434 | 0.27776 | 7.2881e-10 | 0 | 0 | 0 | 0 | 0 | 1 | -90 | 90 | 0.04487 | 0.011249 | -0.04486 | -0.011243
38 | 52 | 3.8681 | 2.4756 | 6.4956e-09 | 0 | 0 | 0 | 0 | 0 | 1 | -90 | 90 | -0.044948 | -0.011299 | 0.045035 | 0.011354
50 | 48 | 0.50092 | 0.32059 | 1.6824e-09 | 0 | 0 | 0 | 0 | 0 | 1 | -90 | 90 | 0.21862 | 0.055148 | -0.21836 | -0.054979
52 | 49 | 0.85337 | 0.54615 | 1.433e-09 | 0 | 0 | 0 | 0 | 0 | 1 | -90 | 90 | -0.094494 | -0.023749 | 0.094579 | 0.023804
44 | 45 | 6.37 | 4.0768 | 1.0697e-08 | 0 | 0 | 0 | 0 | 0 | 1 | -90 | 90 | 0.0022404 | 0.00056061 | -0.0022401 | -0.00056141
44 | 43 | 5.3227 | 3.4065 | 8.9382e-09 | 0 | 0 | 0 | 0 | 0 | 1 | -90 | 90 | 0.0012688 | 0.00031717 | -0.0012687 | -0.00031797
33 | 34 | 0.6943 | 0.44435 | 1.1659e-09 | 0 | 0 | 0 | 0 | 0 | 1 | -90 | 90 | -0.0041813 | -0.0010479 | 0.0041814 | 0.0010479
34 | 36 | 0.765 | 0.4896 | 1.2846e-09 | 0 | 0 | 0 | 0 | 0 | 1 | -90 | 90 | -0.007307 | -0.0018312 | 0.0073074 | 0.0018314
36 | 48 | 0.15961 | 0.10215 | 2.6803e-10 | 0 | 0 | 0 | 0 | 0 | 1 | -90 | 90 | -0.0073074 | -0.0018314 | 0.0073075 | 0.0018314
48 | 46 | 0.50202 | 0.32129 | 1.686e-09 | 0 | 0 | 0 | 0 | 0 | 1 | -90 | 90 | 0.21105 | 0.053147 | -0.2108 | -0.052989
46 | 47 | 0.85291 | 0.54586 | 1.4323e-09 | 0 | 0 | 0 | 0 | 0 | 1 | -90 | 90 | 0.11901 | 0.029985 | -0.11888 | -0.029899
49 | 47 | 0.13219 | 0.084605 | 2.2199e-10 | 0 | 0 | 0 | 0 | 0 | 1 | -90 | 90 | -0.094579 | -0.023804 | 0.094592 | 0.023812