## bus_data
BUS_I | BUS_TYPE | Pd | Qd | Gs | Bs | area | Vm | Va | baseKV | zone | Vmax | Vmin
1 | 1 | 0.0015118 | 0.00037889 | 0 | 0 | 1 | 0.98014 | -0.38249 | 0.4 | 1 | 1.1 | 0.9
2 | 1 | 0 | 0 | 0 | 0 | 1 | 0.98059 | -0.37361 | 0.4 | 1 | 1.1 | 0.9
3 | 1 | 0.0072701 | 0.0018221 | 0 | 0 | 1 | 0.98006 | -0.38404 | 0.4 | 1 | 1.1 | 0.9
4 | 1 | 0 | 0 | 0 | 0 | 1 | 0.98157 | -0.35448 | 0.4 | 1 | 1.1 | 0.9
15 | 1 | 0 | 0 | 0 | 0 | 1 | 0.9817 | -0.35192 | 0.4 | 1 | 1.1 | 0.9
17 | 1 | 0.0028111 | 0.00070452 | 0 | 0 | 1 | 0.98126 | -0.36046 | 0.4 | 1 | 1.1 | 0.9
59 | 1 | 0.0015779 | 0.00039546 | 0 | 0 | 1 | 0.98116 | -0.36241 | 0.4 | 1 | 1.1 | 0.9
13 | 1 | 0.0015717 | 0.00039391 | 0 | 0 | 1 | 0.98257 | -0.33497 | 0.4 | 1 | 1.1 | 0.9
16 | 1 | 0.00040669 | 0.00010193 | 0 | 0 | 1 | 0.98115 | -0.36263 | 0.4 | 1 | 1.1 | 0.9
5 | 1 | 0.00057846 | 0.00014498 | 0 | 0 | 1 | 0.98855 | -0.21889 | 0.4 | 1 | 1.1 | 0.9
6 | 1 | 0.00039844 | 9.9859e-05 | 0 | 0 | 1 | 0.98855 | -0.21895 | 0.4 | 1 | 1.1 | 0.9
7 | 1 | 0 | 0 | 0 | 0 | 1 | 0.98862 | -0.2175 | 0.4 | 1 | 1.1 | 0.9
8 | 1 | 0.00057712 | 0.00014464 | 0 | 0 | 1 | 0.98857 | -0.21858 | 0.4 | 1 | 1.1 | 0.9
9 | 1 | 0.0061448 | 0.00154 | 0 | 0 | 1 | 0.98837 | -0.22248 | 0.4 | 1 | 1.1 | 0.9
10 | 1 | 0 | 0 | 0 | 0 | 1 | 0.98655 | -0.25757 | 0.4 | 1 | 1.1 | 0.9
11 | 1 | 0 | 0 | 0 | 0 | 1 | 0.99265 | -0.14027 | 0.4 | 1 | 1.1 | 0.9
14 | 1 | 0.00047622 | 0.00011935 | 0 | 0 | 1 | 0.983 | -0.3265 | 0.4 | 1 | 1.1 | 0.9
47 | 1 | 0.0033037 | 0.00082799 | 0 | 0 | 1 | 0.99213 | -0.1502 | 0.4 | 1 | 1.1 | 0.9
49 | 1 | 0.036843 | 0.0092338 | 0 | 0 | 1 | 0.99489 | -0.097463 | 0.4 | 1 | 1.1 | 0.9
12 | 1 | 0.00076096 | 0.00019071 | 0 | 0 | 1 | 0.98295 | -0.32741 | 0.4 | 1 | 1.1 | 0.9
46 | 1 | 0.0010329 | 0.00025887 | 0 | 0 | 1 | 0.99201 | -0.15253 | 0.4 | 1 | 1.1 | 0.9
36 | 3 | 0.0059535 | 0.0014921 | 0 | 0 | 1 | 1 | 0 | 0.4 | 1 | 1.1 | 0.9
58 | 1 | 0.0045962 | 0.0011519 | 0 | 0 | 1 | 0.98047 | -0.376 | 0.4 | 1 | 1.1 | 0.9
18 | 1 | 0 | 0 | 0 | 0 | 1 | 0.98099 | -0.36577 | 0.4 | 1 | 1.1 | 0.9
19 | 1 | 0.00075571 | 0.0001894 | 0 | 0 | 1 | 0.98095 | -0.36671 | 0.4 | 1 | 1.1 | 0.9
33 | 1 | 0.0006409 | 0.00016063 | 0 | 0 | 1 | 0.98089 | -0.36779 | 0.4 | 1 | 1.1 | 0.9
20 | 1 | 0.0072656 | 0.0018209 | 0 | 0 | 1 | 0.9843 | -0.29891 | 0.4 | 1 | 1.1 | 0.9
21 | 1 | 0 | 0 | 0 | 0 | 1 | 0.98601 | -0.26601 | 0.4 | 1 | 1.1 | 0.9
22 | 1 | 0 | 0 | 0 | 0 | 1 | 0.98281 | -0.32773 | 0.4 | 1 | 1.1 | 0.9
23 | 1 | 0.0016788 | 0.00042076 | 0 | 0 | 1 | 0.988 | -0.22774 | 0.4 | 1 | 1.1 | 0.9
30 | 1 | 0.027591 | 0.006915 | 0 | 0 | 1 | 0.97966 | -0.3889 | 0.4 | 1 | 1.1 | 0.9
31 | 1 | 0.005924 | 0.0014847 | 0 | 0 | 1 | 0.97889 | -0.40393 | 0.4 | 1 | 1.1 | 0.9
45 | 1 | 0.0057402 | 0.0014386 | 0 | 0 | 1 | 0.99184 | -0.15587 | 0.4 | 1 | 1.1 | 0.9
34 | 1 | 0 | 0 | 0 | 0 | 1 | 0.9879 | -0.22972 | 0.4 | 1 | 1.1 | 0.9
42 | 1 | 0.0014989 | 0.00037566 | 0 | 0 | 1 | 0.9916 | -0.15898 | 0.4 | 1 | 1.1 | 0.9
41 | 1 | 0.0023203 | 0.00058151 | 0 | 0 | 1 | 0.99294 | -0.13336 | 0.4 | 1 | 1.1 | 0.9
39 | 1 | 0.0029464 | 0.00073844 | 0 | 0 | 1 | 0.99435 | -0.10659 | 0.4 | 1 | 1.1 | 0.9
35 | 1 | 0.0054843 | 0.0013745 | 0 | 0 | 1 | 0.98769 | -0.23371 | 0.4 | 1 | 1.1 | 0.9
24 | 1 | 0.025323 | 0.0063466 | 0 | 0 | 1 | 0.97304 | -0.51859 | 0.4 | 1 | 1.1 | 0.9
25 | 1 | 0 | 0 | 0 | 0 | 1 | 0.97553 | -0.46966 | 0.4 | 1 | 1.1 | 0.9
26 | 1 | 0 | 0 | 0 | 0 | 1 | 0.97145 | -0.55003 | 0.4 | 1 | 1.1 | 0.9
27 | 1 | 0.013413 | 0.0033615 | 0 | 0 | 1 | 0.97653 | -0.45005 | 0.4 | 1 | 1.1 | 0.9
28 | 1 | 0.0041235 | 0.0010334 | 0 | 0 | 1 | 0.97037 | -0.57124 | 0.4 | 1 | 1.1 | 0.9
29 | 1 | 0.030738 | 0.0077037 | 0 | 0 | 1 | 0.97007 | -0.57724 | 0.4 | 1 | 1.1 | 0.9
32 | 1 | 0.014264 | 0.0035749 | 0 | 0 | 1 | 0.97015 | -0.57564 | 0.4 | 1 | 1.1 | 0.9
40 | 1 | 0.0012126 | 0.00030391 | 0 | 0 | 1 | 0.99779 | -0.041628 | 0.4 | 1 | 1.1 | 0.9
37 | 1 | 0.02245 | 0.0056264 | 0 | 0 | 1 | 0.99513 | -0.092185 | 0.4 | 1 | 1.1 | 0.9
38 | 1 | 0.0033894 | 0.00084946 | 0 | 0 | 1 | 0.99569 | -0.081254 | 0.4 | 1 | 1.1 | 0.9
50 | 1 | 0.0043236 | 0.0010836 | 0 | 0 | 1 | 0.97811 | -0.42218 | 0.4 | 1 | 1.1 | 0.9
51 | 1 | 0.0035417 | 0.00088763 | 0 | 0 | 1 | 0.97819 | -0.4206 | 0.4 | 1 | 1.1 | 0.9
53 | 1 | 0.0027257 | 0.00068313 | 0 | 0 | 1 | 0.97847 | -0.41515 | 0.4 | 1 | 1.1 | 0.9
54 | 1 | 0.013048 | 0.0032702 | 0 | 0 | 1 | 0.97851 | -0.41439 | 0.4 | 1 | 1.1 | 0.9
55 | 1 | 0.0016818 | 0.00042149 | 0 | 0 | 1 | 0.97971 | -0.39083 | 0.4 | 1 | 1.1 | 0.9
56 | 1 | 0.0012274 | 0.00030763 | 0 | 0 | 1 | 0.9801 | -0.38317 | 0.4 | 1 | 1.1 | 0.9
57 | 1 | 0.002163 | 0.00054209 | 0 | 0 | 1 | 0.98038 | -0.37776 | 0.4 | 1 | 1.1 | 0.9

## generator_data
GEN_BUS | PG | QG | QMAX | QMIN | VG | MBASE | GEN_STATUS | PMAX | PMIN
36 | 0.2859 | 0.073421 | 10 | -10 | 1 | 100 | 1 | 10 | 0

## branch_data
F_BUS | T_BUS | BR_R | BR_X | BR_B | RATE_A | RATE_B | RATE_C | TAP | SHIFT | BR_STATUS | ANGMIN | ANGMAX | P_in | Q_in | P_out | Q_out
1 | 2 | 4.3554 | 2.7875 | 7.3139e-09 | 0 | 0 | 0 | 0 | 0 | 1 | -90 | 90 | -0.0087825 | -0.0022012 | 0.0087862 | 0.0022028
1 | 3 | 0.91875 | 0.588 | 1.5428e-09 | 0 | 0 | 0 | 0 | 0 | 1 | -90 | 90 | 0.0072707 | 0.0018223 | -0.0072701 | -0.0018221
2 | 4 | 9.3917 | 6.0107 | 1.5771e-08 | 0 | 0 | 0 | 0 | 0 | 1 | -90 | 90 | -0.0087862 | -0.0022028 | 0.0087942 | 0.0022064
4 | 15 | 0.82586 | 0.52855 | 1.3868e-09 | 0 | 0 | 0 | 0 | 0 | 1 | -90 | 90 | -0.01341 | -0.0033591 | 0.013412 | 0.00336
4 | 17 | 5.5767 | 3.5691 | 9.3649e-09 | 0 | 0 | 0 | 0 | 0 | 1 | -90 | 90 | 0.0046162 | 0.0011527 | -0.0046149 | -0.0011527
15 | 59 | 1.2978 | 0.83061 | 2.1794e-09 | 0 | 0 | 0 | 0 | 0 | 1 | -90 | 90 | 0.034972 | 0.0087964 | -0.034955 | -0.0087854
15 | 13 | 1.5171 | 0.97093 | 2.5476e-09 | 0 | 0 | 0 | 0 | 0 | 1 | -90 | 90 | -0.048384 | -0.012156 | 0.048424 | 0.012181
17 | 16 | 5.1568 | 3.3004 | 8.6597e-09 | 0 | 0 | 0 | 0 | 0 | 1 | -90 | 90 | 0.0018038 | 0.00044822 | -0.0018036 | -0.00044894
59 | 58 | 1.7588 | 1.1257 | 2.9536e-09 | 0 | 0 | 0 | 0 | 0 | 1 | -90 | 90 | 0.033377 | 0.00839 | -0.033355 | -0.0083764
13 | 12 | 0.65601 | 0.41985 | 1.1016e-09 | 0 | 0 | 0 | 0 | 0 | 1 | -90 | 90 | -0.049995 | -0.012575 | 0.050013 | 0.012587
16 | 18 | 9.6786 | 6.1943 | 1.6253e-08 | 0 | 0 | 0 | 0 | 0 | 1 | -90 | 90 | 0.0013969 | 0.00034701 | -0.0013967 | -0.00034844
5 | 6 | 0.63726 | 0.40785 | 1.0701e-09 | 0 | 0 | 0 | 0 | 0 | 1 | -90 | 90 | 0.00039844 | 9.9756e-05 | -0.00039844 | -9.9859e-05
5 | 7 | 6.1992 | 3.9675 | 1.041e-08 | 0 | 0 | 0 | 0 | 0 | 1 | -90 | 90 | -0.0009769 | -0.00024473 | 0.00097697 | 0.00024376
7 | 8 | 8.169 | 5.2282 | 1.3718e-08 | 0 | 0 | 0 | 0 | 0 | 1 | -90 | 90 | 0.00057715 | 0.00014332 | -0.00057712 | -0.00014464
7 | 9 | 3.5474 | 2.2704 | 5.9571e-09 | 0 | 0 | 0 | 0 | 0 | 1 | -90 | 90 | 0.0061463 | 0.0015404 | -0.0061448 | -0.00154
7 | 10 | 3.4267 | 2.1931 | 5.7543e-09 | 0 | 0 | 0 | 0 | 0 | 1 | -90 | 90 | 0.051521 | 0.013068 | -0.051422 | -0.013006
7 | 11 | 5.7752 | 3.6961 | 9.6982e-09 | 0 | 0 | 0 | 0 | 0 | 1 | -90 | 90 | -0.059222 | -0.014996 | 0.059442 | 0.015136
10 | 14 | 5.8617 | 3.7515 | 9.8433e-09 | 0 | 0 | 0 | 0 | 0 | 1 | -90 | 90 | 0.051422 | 0.013006 | -0.051253 | -0.012898
11 | 47 | 4.3486 | 2.7831 | 7.3025e-09 | 0 | 0 | 0 | 0 | 0 | 1 | -90 | 90 | 0.010083 | 0.0025282 | -0.010079 | -0.0025259
11 | 49 | 2.7496 | 1.7598 | 4.6174e-09 | 0 | 0 | 0 | 0 | 0 | 1 | -90 | 90 | -0.069525 | -0.017664 | 0.069669 | 0.017756
14 | 12 | 0.077612 | 0.049672 | 1.3033e-10 | 0 | 0 | 0 | 0 | 0 | 1 | -90 | 90 | 0.050777 | 0.012779 | -0.050774 | -0.012777
47 | 46 | 1.5176 | 0.97123 | 2.5484e-09 | 0 | 0 | 0 | 0 | 0 | 1 | -90 | 90 | 0.0067748 | 0.0016979 | -0.006774 | -0.0016977
49 | 36 | 4.1098 | 2.6302 | 6.9014e-09 | 0 | 0 | 0 | 0 | 0 | 1 | -90 | 90 | -0.10651 | -0.02699 | 0.10701 | 0.02731
46 | 45 | 2.5722 | 1.6462 | 4.3194e-09 | 0 | 0 | 0 | 0 | 0 | 1 | -90 | 90 | 0.0057411 | 0.0014388 | -0.0057402 | -0.0014386
36 | 40 | 1.0975 | 0.70238 | 3.6859e-09 | 0 | 0 | 0 | 0 | 0 | 1 | -90 | 90 | 0.17293 | 0.044619 | -0.17258 | -0.044395
58 | 57 | 0.26449 | 0.16927 | 4.4415e-10 | 0 | 0 | 0 | 0 | 0 | 1 | -90 | 90 | 0.028759 | 0.0072245 | -0.028757 | -0.007223
18 | 19 | 2.8778 | 1.8418 | 4.8326e-09 | 0 | 0 | 0 | 0 | 0 | 1 | -90 | 90 | 0.0013967 | 0.00034844 | -0.0013966 | -0.00034887
19 | 33 | 7.2809 | 4.6598 | 1.2227e-08 | 0 | 0 | 0 | 0 | 0 | 1 | -90 | 90 | 0.00064094 | 0.00015947 | -0.0006409 | -0.00016063
20 | 21 | 1.1126 | 0.71208 | 3.7368e-09 | 0 | 0 | 0 | 0 | 0 | 1 | -90 | 90 | -0.12981 | -0.032986 | 0.13002 | 0.033118
20 | 22 | 1.0291 | 0.65865 | 3.4564e-09 | 0 | 0 | 0 | 0 | 0 | 1 | -90 | 90 | 0.12255 | 0.031165 | -0.12238 | -0.031057
21 | 23 | 1.299 | 0.83138 | 4.3629e-09 | 0 | 0 | 0 | 0 | 0 | 1 | -90 | 90 | -0.13002 | -0.033118 | 0.13026 | 0.033271
22 | 30 | 2.1751 | 1.3921 | 7.3051e-09 | 0 | 0 | 0 | 0 | 0 | 1 | -90 | 90 | 0.12238 | 0.031057 | -0.12202 | -0.030828
23 | 34 | 1.5865 | 1.0154 | 2.6642e-09 | 0 | 0 | 0 | 0 | 0 | 1 | -90 | 90 | 0.0054859 | 0.0013747 | -0.0054853 | -0.0013746
23 | 42 | 2.2231 | 1.4228 | 7.4665e-09 | 0 | 0 | 0 | 0 | 0 | 1 | -90 | 90 | -0.13743 | -0.035067 | 0.13788 | 0.035359
30 | 31 | 0.68886 | 0.44087 | 2.3136e-09 | 0 | 0 | 0 | 0 | 0 | 1 | -90 | 90 | 0.094429 | 0.023913 | -0.094361 | -0.02387
31 | 27 | 2.2488 | 1.4392 | 7.5527e-09 | 0 | 0 | 0 | 0 | 0 | 1 | -90 | 90 | 0.088437 | 0.022385 | -0.088242 | -0.022261
34 | 35 | 3.1785 | 2.0343 | 5.3376e-09 | 0 | 0 | 0 | 0 | 0 | 1 | -90 | 90 | 0.0054853 | 0.0013746 | -0.0054843 | -0.0013745
42 | 41 | 0.82327 | 0.52689 | 2.765e-09 | 0 | 0 | 0 | 0 | 0 | 1 | -90 | 90 | -0.13938 | -0.035735 | 0.13956 | 0.035846
41 | 39 | 0.84827 | 0.54289 | 2.8489e-09 | 0 | 0 | 0 | 0 | 0 | 1 | -90 | 90 | -0.14188 | -0.036427 | 0.14206 | 0.036545
39 | 38 | 0.78862 | 0.50472 | 2.6486e-09 | 0 | 0 | 0 | 0 | 0 | 1 | -90 | 90 | -0.14501 | -0.037283 | 0.14519 | 0.037398
24 | 25 | 2.7961 | 1.7895 | 4.6955e-09 | 0 | 0 | 0 | 0 | 0 | 1 | -90 | 90 | -0.074584 | -0.018743 | 0.074759 | 0.018855
24 | 26 | 2.7112 | 1.7352 | 4.5529e-09 | 0 | 0 | 0 | 0 | 0 | 1 | -90 | 90 | 0.049261 | 0.012397 | -0.049187 | -0.01235
25 | 27 | 1.1244 | 0.71964 | 3.7765e-09 | 0 | 0 | 0 | 0 | 0 | 1 | -90 | 90 | -0.074759 | -0.018855 | 0.074829 | 0.018899
26 | 28 | 4.8754 | 3.1203 | 8.1871e-09 | 0 | 0 | 0 | 0 | 0 | 1 | -90 | 90 | 0.018409 | 0.0046212 | -0.018391 | -0.0046101
26 | 29 | 3.7394 | 2.3932 | 6.2794e-09 | 0 | 0 | 0 | 0 | 0 | 1 | -90 | 90 | 0.030778 | 0.0077287 | -0.030738 | -0.0077037
28 | 32 | 1.3011 | 0.8327 | 2.1849e-09 | 0 | 0 | 0 | 0 | 0 | 1 | -90 | 90 | 0.014267 | 0.0035766 | -0.014264 | -0.0035749
40 | 38 | 1.0477 | 0.67052 | 3.5187e-09 | 0 | 0 | 0 | 0 | 0 | 1 | -90 | 90 | 0.17137 | 0.044091 | -0.17104 | -0.043881
37 | 38 | 2.1624 | 1.384 | 3.6313e-09 | 0 | 0 | 0 | 0 | 0 | 1 | -90 | 90 | -0.02245 | -0.0056264 | 0.022461 | 0.0056335
50 | 51 | 1.5652 | 1.0017 | 2.6283e-09 | 0 | 0 | 0 | 0 | 0 | 1 | -90 | 90 | -0.0043236 | -0.0010836 | 0.0043239 | 0.0010836
51 | 53 | 2.9703 | 1.901 | 4.9879e-09 | 0 | 0 | 0 | 0 | 0 | 1 | -90 | 90 | -0.0078656 | -0.0019712 | 0.0078676 | 0.001972
53 | 54 | 0.3091 | 0.19782 | 5.1906e-10 | 0 | 0 | 0 | 0 | 0 | 1 | -90 | 90 | -0.010593 | -0.0026551 | 0.010594 | 0.0026553
54 | 55 | 4.2825 | 2.7408 | 7.1915e-09 | 0 | 0 | 0 | 0 | 0 | 1 | -90 | 90 | -0.023642 | -0.0059255 | 0.023668 | 0.0059418
55 | 56 | 1.3015 | 0.83298 | 2.1856e-09 | 0 | 0 | 0 | 0 | 0 | 1 | -90 | 90 | -0.02535 | -0.0063633 | 0.025359 | 0.006369
56 | 57 | 0.87804 | 0.56194 | 1.4745e-09 | 0 | 0 | 0 | 0 | 0 | 1 | -90 | 90 | -0.026587 | -0.0066766 | 0.026594 | 0.0066809